## bus_data
BUS_I | BUS_TYPE | Pd | Qd | Gs | Bs | area | Vm | Va | baseKV | zone | Vmax | Vmin
1 | 1 | 0.0040945 | 0.0010262 | 0 | 0 | 1 | 0.97368 | -0.50642 | 0.4 | 1 | 1.1 | 0.9
2 | 1 | 0.0019094 | 0.00047854 | 0 | 0 | 1 | 0.9738 | -0.50396 | 0.4 | 1 | 1.1 | 0.9
3 | 1 | 0 | 0 | 0 | 0 | 1 | 0.97365 | -0.50689 | 0.4 | 1 | 1.1 | 0.9
4 | 1 | 0.0085996 | 0.0021553 | 0 | 0 | 1 | 0.97394 | -0.50115 | 0.4 | 1 | 1.1 | 0.9
5 | 1 | 0.0019445 | 0.00048733 | 0 | 0 | 1 | 0.9736 | -0.50794 | 0.4 | 1 | 1.1 | 0.9
7 | 1 | 0.0022715 | 0.00056928 | 0 | 0 | 1 | 0.97394 | -0.50113 | 0.4 | 1 | 1.1 | 0.9
12 | 1 | 0 | 0 | 0 | 0 | 1 | 0.97427 | -0.49471 | 0.4 | 1 | 1.1 | 0.9
8 | 1 | 0.0023379 | 0.00058592 | 0 | 0 | 1 | 0.97617 | -0.45736 | 0.4 | 1 | 1.1 | 0.9
26 | 1 | 0.0052209 | 0.0013085 | 0 | 0 | 1 | 0.9762 | -0.45677 | 0.4 | 1 | 1.1 | 0.9
27 | 1 | 0.0034077 | 0.00085405 | 0 | 0 | 1 | 0.97218 | -0.53587 | 0.4 | 1 | 1.1 | 0.9
17 | 1 | 0.0057597 | 0.0014435 | 0 | 0 | 1 | 0.97225 | -0.53454 | 0.4 | 1 | 1.1 | 0.9
15 | 1 | 0.0020065 | 0.00050288 | 0 | 0 | 1 | 0.97444 | -0.49144 | 0.4 | 1 | 1.1 | 0.9
10 | 1 | 0.0071336 | 0.0017879 | 0 | 0 | 1 | 0.97369 | -0.50617 | 0.4 | 1 | 1.1 | 0.9
24 | 1 | 0 | 0 | 0 | 0 | 1 | 0.97628 | -0.45518 | 0.4 | 1 | 1.1 | 0.9
9 | 1 | 0.0066717 | 0.0016721 | 0 | 0 | 1 | 0.97324 | -0.51493 | 0.4 | 1 | 1.1 | 0.9
11 | 1 | 0 | 0 | 0 | 0 | 1 | 0.97269 | -0.52587 | 0.4 | 1 | 1.1 | 0.9
13 | 1 | 0.0022652 | 0.00056772 | 0 | 0 | 1 | 0.97252 | -0.52912 | 0.4 | 1 | 1.1 | 0.9
14 | 1 | 0.0093117 | 0.0023337 | 0 | 0 | 1 | 0.97226 | -0.53433 | 0.4 | 1 | 1.1 | 0.9
16 | 1 | 0.012845 | 0.0032192 | 0 | 0 | 1 | 0.97119 | -0.55546 | 0.4 | 1 | 1.1 | 0.9
21 | 1 | 0.0038732 | 0.0009707 | 0 | 0 | 1 | 0.97461 | -0.48803 | 0.4 | 1 | 1.1 | 0.9
28 | 1 | 0 | 0 | 0 | 0 | 1 | 0.97119 | -0.55552 | 0.4 | 1 | 1.1 | 0.9
19 | 1 | 0.0022023 | 0.00055196 | 0 | 0 | 1 | 0.97503 | -0.47981 | 0.4 | 1 | 1.1 | 0.9
29 | 1 | 0 | 0 | 0 | 0 | 1 | 0.97088 | -0.56155 | 0.4 | 1 | 1.1 | 0.9
18 | 1 | 0.0027997 | 0.00070167 | 0 | 0 | 1 | 0.97555 | -0.4695 | 0.4 | 1 | 1.1 | 0.9
20 | 1 | 0 | 0 | 0 | 0 | 1 | 0.97669 | -0.44724 | 0.4 | 1 | 1.1 | 0.9
22 | 1 | 0.006252 | 0.0015669 | 0 | 0 | 1 | 0.97647 | -0.45147 | 0.4 | 1 | 1.1 | 0.9
23 | 1 | 0.0013415 | 0.00033621 | 0 | 0 | 1 | 0.97856 | -0.41053 | 0.4 | 1 | 1.1 | 0.9
25 | 1 | 0.0023153 | 0.00058028 | 0 | 0 | 1 | 0.9788 | -0.40596 | 0.4 | 1 | 1.1 | 0.9
30 | 1 | 0 | 0 | 0 | 0 | 1 | 0.97624 | -0.45603 | 0.4 | 1 | 1.1 | 0.9
67 | 1 | 0.0069119 | 0.0017323 | 0 | 0 | 1 | 0.9797 | -0.38834 | 0.4 | 1 | 1.1 | 0.9
34 | 1 | 0.0020594 | 0.00051614 | 0 | 0 | 1 | 0.97621 | -0.45653 | 0.4 | 1 | 1.1 | 0.9
66 | 1 | 0.0035146 | 0.00088085 | 0 | 0 | 1 | 0.98151 | -0.35307 | 0.4 | 1 | 1.1 | 0.9
49 | 1 | 0.01226 | 0.0030728 | 0 | 0 | 1 | 0.97555 | -0.46975 | 0.4 | 1 | 1.1 | 0.9
32 | 1 | 0.0014148 | 0.00035458 | 0 | 0 | 1 | 0.97078 | -0.56363 | 0.4 | 1 | 1.1 | 0.9
33 | 1 | 0.0012939 | 0.00032428 | 0 | 0 | 1 | 0.97075 | -0.56415 | 0.4 | 1 | 1.1 | 0.9
84 | 1 | 0.0014804 | 0.00037103 | 0 | 0 | 1 | 0.97073 | -0.56455 | 0.4 | 1 | 1.1 | 0.9
87 | 1 | 0.0019803 | 0.00049631 | 0 | 0 | 1 | 0.97073 | -0.5646 | 0.4 | 1 | 1.1 | 0.9
82 | 1 | 0.0020613 | 0.0005166 | 0 | 0 | 1 | 0.97073 | -0.56456 | 0.4 | 1 | 1.1 | 0.9
88 | 1 | 0.0023532 | 0.00058977 | 0 | 0 | 1 | 0.9706 | -0.5671 | 0.4 | 1 | 1.1 | 0.9
35 | 1 | 0.0014718 | 0.00036886 | 0 | 0 | 1 | 0.98344 | -0.31628 | 0.4 | 1 | 1.1 | 0.9
36 | 1 | 0.001509 | 0.0003782 | 0 | 0 | 1 | 0.98544 | -0.27759 | 0.4 | 1 | 1.1 | 0.9
37 | 1 | 0.0016872 | 0.00042286 | 0 | 0 | 1 | 0.98244 | -0.33577 | 0.4 | 1 | 1.1 | 0.9
38 | 1 | 0.0023975 | 0.00060086 | 0 | 0 | 1 | 0.98598 | -0.2672 | 0.4 | 1 | 1.1 | 0.9
39 | 1 | 0.0026708 | 0.00066938 | 0 | 0 | 1 | 0.98186 | -0.34695 | 0.4 | 1 | 1.1 | 0.9
40 | 1 | 0.00049944 | 0.00012517 | 0 | 0 | 1 | 0.98614 | -0.26408 | 0.4 | 1 | 1.1 | 0.9
41 | 1 | 0.00052877 | 0.00013252 | 0 | 0 | 1 | 0.98099 | -0.36402 | 0.4 | 1 | 1.1 | 0.9
111 | 1 | 0.00067885 | 0.00017014 | 0 | 0 | 1 | 0.98787 | -0.23076 | 0.4 | 1 | 1.1 | 0.9
132 | 1 | 0.0042381 | 0.0010622 | 0 | 0 | 1 | 0.98825 | -0.22364 | 0.4 | 1 | 1.1 | 0.9
131 | 1 | 0.0009313 | 0.00023341 | 0 | 0 | 1 | 0.98832 | -0.22218 | 0.4 | 1 | 1.1 | 0.9
126 | 1 | 0 | 0 | 0 | 0 | 1 | 0.9797 | -0.38914 | 0.4 | 1 | 1.1 | 0.9
112 | 1 | 0 | 0 | 0 | 0 | 1 | 0.98948 | -0.1999 | 0.4 | 1 | 1.1 | 0.9
127 | 1 | 0.0014168 | 0.00035508 | 0 | 0 | 1 | 0.97839 | -0.41478 | 0.4 | 1 | 1.1 | 0.9
128 | 1 | 0.00053847 | 0.00013495 | 0 | 0 | 1 | 0.9789 | -0.40477 | 0.4 | 1 | 1.1 | 0.9
121 | 1 | 0.0013178 | 0.00033026 | 0 | 0 | 1 | 0.97924 | -0.3981 | 0.4 | 1 | 1.1 | 0.9
42 | 1 | 0.002192 | 0.00054937 | 0 | 0 | 1 | 0.97061 | -0.56797 | 0.4 | 1 | 1.1 | 0.9
43 | 1 | 0.00040099 | 0.0001005 | 0 | 0 | 1 | 0.97093 | -0.56161 | 0.4 | 1 | 1.1 | 0.9
44 | 1 | 0.0070475 | 0.0017663 | 0 | 0 | 1 | 0.9703 | -0.57404 | 0.4 | 1 | 1.1 | 0.9
45 | 1 | 0.00028151 | 7.0553e-05 | 0 | 0 | 1 | 0.97104 | -0.55944 | 0.4 | 1 | 1.1 | 0.9
107 | 1 | 0.002289 | 0.00057367 | 0 | 0 | 1 | 0.98978 | -0.19376 | 0.4 | 1 | 1.1 | 0.9
70 | 1 | 0 | 0 | 0 | 0 | 1 | 0.99002 | -0.18928 | 0.4 | 1 | 1.1 | 0.9
81 | 1 | 0.00029589 | 7.4158e-05 | 0 | 0 | 1 | 0.98939 | -0.2015 | 0.4 | 1 | 1.1 | 0.9
115 | 1 | 0 | 0 | 0 | 0 | 1 | 0.97169 | -0.54652 | 0.4 | 1 | 1.1 | 0.9
116 | 1 | 0 | 0 | 0 | 0 | 1 | 0.97199 | -0.54059 | 0.4 | 1 | 1.1 | 0.9
68 | 1 | 0.0043509 | 0.0010905 | 0 | 0 | 1 | 0.98736 | -0.24019 | 0.4 | 1 | 1.1 | 0.9
69 | 1 | 0.0040487 | 0.0010147 | 0 | 0 | 1 | 0.98848 | -0.21864 | 0.4 | 1 | 1.1 | 0.9
52 | 1 | 0.0020234 | 0.00050711 | 0 | 0 | 1 | 0.97511 | -0.47835 | 0.4 | 1 | 1.1 | 0.9
51 | 1 | 0 | 0 | 0 | 0 | 1 | 0.97518 | -0.47702 | 0.4 | 1 | 1.1 | 0.9
48 | 1 | 0.024585 | 0.0061617 | 0 | 0 | 1 | 0.97549 | -0.47087 | 0.4 | 1 | 1.1 | 0.9
53 | 1 | 0.0013719 | 0.00034384 | 0 | 0 | 1 | 0.97516 | -0.47746 | 0.4 | 1 | 1.1 | 0.9
63 | 1 | 0.0035593 | 0.00089205 | 0 | 0 | 1 | 0.97474 | -0.48566 | 0.4 | 1 | 1.1 | 0.9
64 | 1 | 0.008676 | 0.0021744 | 0 | 0 | 1 | 0.9743 | -0.49443 | 0.4 | 1 | 1.1 | 0.9
54 | 1 | 0.0068698 | 0.0017217 | 0 | 0 | 1 | 0.99669 | -0.062419 | 0.4 | 1 | 1.1 | 0.9
55 | 1 | 0.0028694 | 0.00071913 | 0 | 0 | 1 | 0.99301 | -0.13251 | 0.4 | 1 | 1.1 | 0.9
56 | 1 | 0.0022986 | 0.00057609 | 0 | 0 | 1 | 0.99803 | -0.037083 | 0.4 | 1 | 1.1 | 0.9
57 | 1 | 0.0039662 | 0.00099403 | 0 | 0 | 1 | 0.99292 | -0.13417 | 0.4 | 1 | 1.1 | 0.9
58 | 3 | 0.0030457 | 0.00076332 | 0 | 0 | 1 | 1 | 0 | 0.4 | 1 | 1.1 | 0.9
59 | 1 | 0.0030204 | 0.00075698 | 0 | 0 | 1 | 0.99187 | -0.15415 | 0.4 | 1 | 1.1 | 0.9
60 | 1 | 0.0023722 | 0.00059454 | 0 | 0 | 1 | 0.99714 | -0.053872 | 0.4 | 1 | 1.1 | 0.9
61 | 1 | 0.0041383 | 0.0010372 | 0 | 0 | 1 | 0.99108 | -0.16921 | 0.4 | 1 | 1.1 | 0.9
109 | 1 | 0.00068441 | 0.00017153 | 0 | 0 | 1 | 0.99374 | -0.11816 | 0.4 | 1 | 1.1 | 0.9
62 | 1 | 0.0034265 | 0.00085877 | 0 | 0 | 1 | 0.99064 | -0.17776 | 0.4 | 1 | 1.1 | 0.9
108 | 1 | 0 | 0 | 0 | 0 | 1 | 0.99053 | -0.17945 | 0.4 | 1 | 1.1 | 0.9
113 | 1 | 0.0067158 | 0.0016831 | 0 | 0 | 1 | 0.98704 | -0.24732 | 0.4 | 1 | 1.1 | 0.9
65 | 1 | 0.0050951 | 0.0012769 | 0 | 0 | 1 | 0.97413 | -0.49764 | 0.4 | 1 | 1.1 | 0.9
110 | 1 | 0.0015089 | 0.00037817 | 0 | 0 | 1 | 0.98992 | -0.19134 | 0.4 | 1 | 1.1 | 0.9
71 | 1 | 0.0052868 | 0.001325 | 0 | 0 | 1 | 0.98565 | -0.27416 | 0.4 | 1 | 1.1 | 0.9
72 | 1 | 0.0034963 | 0.00087626 | 0 | 0 | 1 | 0.9857 | -0.27321 | 0.4 | 1 | 1.1 | 0.9
73 | 1 | 0.010171 | 0.0025491 | 0 | 0 | 1 | 0.98549 | -0.27729 | 0.4 | 1 | 1.1 | 0.9
74 | 1 | 0.0050857 | 0.0012746 | 0 | 0 | 1 | 0.98591 | -0.26912 | 0.4 | 1 | 1.1 | 0.9
75 | 1 | 0.0062097 | 0.0015563 | 0 | 0 | 1 | 0.98675 | -0.2527 | 0.4 | 1 | 1.1 | 0.9
105 | 1 | 0.0033872 | 0.0008489 | 0 | 0 | 1 | 0.98772 | -0.23397 | 0.4 | 1 | 1.1 | 0.9
106 | 1 | 0 | 0 | 0 | 0 | 1 | 0.98854 | -0.21809 | 0.4 | 1 | 1.1 | 0.9
76 | 1 | 0.0013767 | 0.00034504 | 0 | 0 | 1 | 0.98873 | -0.21425 | 0.4 | 1 | 1.1 | 0.9
77 | 1 | 0.0013122 | 0.00032886 | 0 | 0 | 1 | 0.98865 | -0.21582 | 0.4 | 1 | 1.1 | 0.9
78 | 1 | 0.00024618 | 6.1699e-05 | 0 | 0 | 1 | 0.98902 | -0.20859 | 0.4 | 1 | 1.1 | 0.9
79 | 1 | 0.00231 | 0.00057894 | 0 | 0 | 1 | 0.9885 | -0.21863 | 0.4 | 1 | 1.1 | 0.9
80 | 1 | 0.00025095 | 6.2893e-05 | 0 | 0 | 1 | 0.98921 | -0.20494 | 0.4 | 1 | 1.1 | 0.9
83 | 1 | 0.0032815 | 0.00082241 | 0 | 0 | 1 | 0.98431 | -0.30049 | 0.4 | 1 | 1.1 | 0.9
85 | 1 | 0 | 0 | 0 | 0 | 1 | 0.98438 | -0.29911 | 0.4 | 1 | 1.1 | 0.9
86 | 1 | 0.0028574 | 0.00071613 | 0 | 0 | 1 | 0.9844 | -0.29879 | 0.4 | 1 | 1.1 | 0.9
103 | 1 | 0.0017782 | 0.00044565 | 0 | 0 | 1 | 0.98442 | -0.29842 | 0.4 | 1 | 1.1 | 0.9
101 | 1 | 0.0026524 | 0.00066476 | 0 | 0 | 1 | 0.98469 | -0.29317 | 0.4 | 1 | 1.1 | 0.9
89 | 1 | 0.0049925 | 0.0012512 | 0 | 0 | 1 | 0.97055 | -0.56824 | 0.4 | 1 | 1.1 | 0.9
90 | 1 | 0.00067377 | 0.00016886 | 0 | 0 | 1 | 0.97718 | -0.43855 | 0.4 | 1 | 1.1 | 0.9
91 | 1 | 0.0022954 | 0.00057529 | 0 | 0 | 1 | 0.97738 | -0.43457 | 0.4 | 1 | 1.1 | 0.9
92 | 1 | 0 | 0 | 0 | 0 | 1 | 0.97611 | -0.4595 | 0.4 | 1 | 1.1 | 0.9
93 | 1 | 0 | 0 | 0 | 0 | 1 | 0.97762 | -0.42992 | 0.4 | 1 | 1.1 | 0.9
94 | 1 | 0.0092696 | 0.0023232 | 0 | 0 | 1 | 0.97543 | -0.47292 | 0.4 | 1 | 1.1 | 0.9
96 | 1 | 0.0086092 | 0.0021577 | 0 | 0 | 1 | 0.97775 | -0.42736 | 0.4 | 1 | 1.1 | 0.9
97 | 1 | 0.007323 | 0.0018353 | 0 | 0 | 1 | 0.9746 | -0.4892 | 0.4 | 1 | 1.1 | 0.9
95 | 1 | 0 | 0 | 0 | 0 | 1 | 0.97355 | -0.50983 | 0.4 | 1 | 1.1 | 0.9
123 | 1 | 0.0019166 | 0.00048034 | 0 | 0 | 1 | 0.97389 | -0.50308 | 0.4 | 1 | 1.1 | 0.9
124 | 1 | 0 | 0 | 0 | 0 | 1 | 0.97268 | -0.52703 | 0.4 | 1 | 1.1 | 0.9
119 | 1 | 0.01059 | 0.0026542 | 0 | 0 | 1 | 0.97857 | -0.41134 | 0.4 | 1 | 1.1 | 0.9
160 | 1 | 0.0017897 | 0.00044855 | 0 | 0 | 1 | 0.97438 | -0.49355 | 0.4 | 1 | 1.1 | 0.9
125 | 1 | 0.0018996 | 0.00047608 | 0 | 0 | 1 | 0.97262 | -0.52829 | 0.4 | 1 | 1.1 | 0.9
120 | 1 | 0 | 0 | 0 | 0 | 1 | 0.9789 | -0.40481 | 0.4 | 1 | 1.1 | 0.9
98 | 1 | 0.0026841 | 0.00067269 | 0 | 0 | 1 | 0.98559 | -0.27556 | 0.4 | 1 | 1.1 | 0.9
99 | 1 | 0.0029786 | 0.00074651 | 0 | 0 | 1 | 0.98502 | -0.28674 | 0.4 | 1 | 1.1 | 0.9
100 | 1 | 0.013976 | 0.0035028 | 0 | 0 | 1 | 0.98568 | -0.27376 | 0.4 | 1 | 1.1 | 0.9
102 | 1 | 0 | 0 | 0 | 0 | 1 | 0.98624 | -0.26285 | 0.4 | 1 | 1.1 | 0.9
104 | 1 | 0.0066653 | 0.0016705 | 0 | 0 | 1 | 0.98629 | -0.26198 | 0.4 | 1 | 1.1 | 0.9
114 | 1 | 0.0026905 | 0.00067431 | 0 | 0 | 1 | 0.98684 | -0.25124 | 0.4 | 1 | 1.1 | 0.9
118 | 1 | 0.0079107 | 0.0019826 | 0 | 0 | 1 | 0.9884 | -0.22078 | 0.4 | 1 | 1.1 | 0.9
117 | 1 | 0.0030761 | 0.00077095 | 0 | 0 | 1 | 0.98951 | -0.19911 | 0.4 | 1 | 1.1 | 0.9
122 | 1 | 0.00079217 | 0.00019854 | 0 | 0 | 1 | 0.97888 | -0.40523 | 0.4 | 1 | 1.1 | 0.9
129 | 1 | 0.021118 | 0.0052927 | 0 | 0 | 1 | 0.97763 | -0.42977 | 0.4 | 1 | 1.1 | 0.9
130 | 1 | 0.00081855 | 0.00020515 | 0 | 0 | 1 | 0.97793 | -0.42375 | 0.4 | 1 | 1.1 | 0.9
133 | 1 | 0.0004497 | 0.0001127 | 0 | 0 | 1 | 0.97759 | -0.43065 | 0.4 | 1 | 1.1 | 0.9
137 | 1 | 0.00051008 | 0.00012784 | 0 | 0 | 1 | 0.97749 | -0.4323 | 0.4 | 1 | 1.1 | 0.9
134 | 1 | 0.0007965 | 0.00019962 | 0 | 0 | 1 | 0.97721 | -0.43794 | 0.4 | 1 | 1.1 | 0.9
138 | 1 | 0 | 0 | 0 | 0 | 1 | 0.97712 | -0.43962 | 0.4 | 1 | 1.1 | 0.9
135 | 1 | 0.0037063 | 0.00092888 | 0 | 0 | 1 | 0.97706 | -0.44107 | 0.4 | 1 | 1.1 | 0.9
136 | 1 | 0.00037537 | 9.4076e-05 | 0 | 0 | 1 | 0.9772 | -0.43831 | 0.4 | 1 | 1.1 | 0.9
161 | 1 | 0.0051956 | 0.0013022 | 0 | 0 | 1 | 0.97691 | -0.44389 | 0.4 | 1 | 1.1 | 0.9
155 | 1 | 0 | 0 | 0 | 0 | 1 | 0.97706 | -0.4409 | 0.4 | 1 | 1.1 | 0.9
158 | 1 | 0.0018217 | 0.00045656 | 0 | 0 | 1 | 0.97702 | -0.44176 | 0.4 | 1 | 1.1 | 0.9
153 | 1 | 0.00068334 | 0.00017126 | 0 | 0 | 1 | 0.97705 | -0.44113 | 0.4 | 1 | 1.1 | 0.9
139 | 1 | 0.0020883 | 0.00052338 | 0 | 0 | 1 | 0.9752 | -0.4773 | 0.4 | 1 | 1.1 | 0.9
140 | 1 | 0.00086539 | 0.00021689 | 0 | 0 | 1 | 0.97703 | -0.44148 | 0.4 | 1 | 1.1 | 0.9
164 | 1 | 0 | 0 | 0 | 0 | 1 | 0.97453 | -0.4905 | 0.4 | 1 | 1.1 | 0.9
162 | 1 | 0.00094486 | 0.0002368 | 0 | 0 | 1 | 0.97696 | -0.44279 | 0.4 | 1 | 1.1 | 0.9
171 | 1 | 0 | 0 | 0 | 0 | 1 | 0.9741 | -0.49891 | 0.4 | 1 | 1.1 | 0.9
178 | 1 | 0.00028034 | 7.026e-05 | 0 | 0 | 1 | 0.97448 | -0.49151 | 0.4 | 1 | 1.1 | 0.9
163 | 1 | 0.0041493 | 0.0010399 | 0 | 0 | 1 | 0.97693 | -0.44338 | 0.4 | 1 | 1.1 | 0.9
141 | 1 | 0.00076628 | 0.00019205 | 0 | 0 | 1 | 0.97209 | -0.53869 | 0.4 | 1 | 1.1 | 0.9
142 | 1 | 0.001109 | 0.00027795 | 0 | 0 | 1 | 0.97207 | -0.53911 | 0.4 | 1 | 1.1 | 0.9
143 | 1 | 0 | 0 | 0 | 0 | 1 | 0.97215 | -0.53752 | 0.4 | 1 | 1.1 | 0.9
144 | 1 | 0.00071501 | 0.0001792 | 0 | 0 | 1 | 0.97216 | -0.53731 | 0.4 | 1 | 1.1 | 0.9
145 | 1 | 0.0015759 | 0.00039495 | 0 | 0 | 1 | 0.97211 | -0.53831 | 0.4 | 1 | 1.1 | 0.9
146 | 1 | 0.00073946 | 0.00018533 | 0 | 0 | 1 | 0.97221 | -0.53626 | 0.4 | 1 | 1.1 | 0.9
165 | 1 | 0 | 0 | 0 | 0 | 1 | 0.97233 | -0.53398 | 0.4 | 1 | 1.1 | 0.9
147 | 1 | 0.0012015 | 0.00030112 | 0 | 0 | 1 | 0.9769 | -0.44413 | 0.4 | 1 | 1.1 | 0.9
157 | 1 | 0 | 0 | 0 | 0 | 1 | 0.97692 | -0.44367 | 0.4 | 1 | 1.1 | 0.9
166 | 1 | 0.0024539 | 0.000615 | 0 | 0 | 1 | 0.97276 | -0.52538 | 0.4 | 1 | 1.1 | 0.9
167 | 1 | 0.0012561 | 0.00031482 | 0 | 0 | 1 | 0.9719 | -0.54247 | 0.4 | 1 | 1.1 | 0.9
168 | 1 | 0.0014473 | 0.00036272 | 0 | 0 | 1 | 0.97225 | -0.53544 | 0.4 | 1 | 1.1 | 0.9
154 | 1 | 0 | 0 | 0 | 0 | 1 | 0.97699 | -0.44236 | 0.4 | 1 | 1.1 | 0.9
148 | 1 | 0.00016275 | 4.0788e-05 | 0 | 0 | 1 | 0.97357 | -0.50949 | 0.4 | 1 | 1.1 | 0.9
149 | 1 | 0.002934 | 0.00073533 | 0 | 0 | 1 | 0.97357 | -0.50944 | 0.4 | 1 | 1.1 | 0.9
151 | 1 | 0.0040485 | 0.0010147 | 0 | 0 | 1 | 0.9736 | -0.50884 | 0.4 | 1 | 1.1 | 0.9
152 | 1 | 0.00071644 | 0.00017956 | 0 | 0 | 1 | 0.97381 | -0.50465 | 0.4 | 1 | 1.1 | 0.9
169 | 1 | 0.0020114 | 0.00050409 | 0 | 0 | 1 | 0.9734 | -0.51279 | 0.4 | 1 | 1.1 | 0.9
156 | 1 | 0.00038664 | 9.6902e-05 | 0 | 0 | 1 | 0.97697 | -0.44286 | 0.4 | 1 | 1.1 | 0.9
159 | 1 | 0.0012873 | 0.00032262 | 0 | 0 | 1 | 0.97695 | -0.44324 | 0.4 | 1 | 1.1 | 0.9
177 | 1 | 0.0002241 | 5.6164e-05 | 0 | 0 | 1 | 0.9744 | -0.49316 | 0.4 | 1 | 1.1 | 0.9
170 | 1 | 0.0016151 | 0.00040477 | 0 | 0 | 1 | 0.97187 | -0.54299 | 0.4 | 1 | 1.1 | 0.9
172 | 1 | 0.004121 | 0.0010328 | 0 | 0 | 1 | 0.97176 | -0.54513 | 0.4 | 1 | 1.1 | 0.9
174 | 1 | 0.00055762 | 0.00013975 | 0 | 0 | 1 | 0.97427 | -0.49557 | 0.4 | 1 | 1.1 | 0.9
175 | 1 | 0.0025222 | 0.00063213 | 0 | 0 | 1 | 0.97429 | -0.49536 | 0.4 | 1 | 1.1 | 0.9
176 | 1 | 0.00084076 | 0.00021071 | 0 | 0 | 1 | 0.97427 | -0.49563 | 0.4 | 1 | 1.1 | 0.9

## generator_data
GEN_BUS | PG | QG | QMAX | QMIN | VG | MBASE | GEN_STATUS | PMAX | PMIN
58 | 0.48242 | 0.12443 | 10 | -10 | 1 | 100 | 1 | 10 | 0

## branch_data
F_BUS | T_BUS | BR_R | BR_X | BR_B | RATE_A | RATE_B | RATE_C | TAP | SHIFT | BR_STATUS | ANGMIN | ANGMAX | P_in | Q_in | P_out | Q_out
1 | 2 | 1.7308 | 1.1077 | 2.9066e-09 | 0 | 0 | 0 | 0 | 0 | 1 | -90 | 90 | -0.0060389 | -0.0015131 | 0.0060397 | 0.0015133
1 | 3 | 1.0263 | 0.65686 | 1.7235e-09 | 0 | 0 | 0 | 0 | 0 | 1 | -90 | 90 | 0.0019445 | 0.00048691 | -0.0019445 | -0.00048704
2 | 4 | 1.5036 | 0.96229 | 2.5249e-09 | 0 | 0 | 0 | 0 | 0 | 1 | -90 | 90 | -0.007949 | -0.0019919 | 0.0079501 | 0.0019923
3 | 5 | 2.2918 | 1.4668 | 3.8486e-09 | 0 | 0 | 0 | 0 | 0 | 1 | -90 | 90 | 0.0019445 | 0.00048704 | -0.0019444 | -0.00048735
4 | 7 | 0.0046427 | 0.0029713 | 7.7963e-12 | 0 | 0 | 0 | 0 | 0 | 1 | -90 | 90 | -0.016549 | -0.0041476 | 0.016549 | 0.0041477
7 | 12 | 1.4502 | 0.92814 | 2.4353e-09 | 0 | 0 | 0 | 0 | 0 | 1 | -90 | 90 | -0.018821 | -0.004717 | 0.018827 | 0.0047204
12 | 15 | 0.17035 | 0.10902 | 5.7213e-10 | 0 | 0 | 0 | 0 | 0 | 1 | -90 | 90 | -0.081935 | -0.020589 | 0.081948 | 0.020597
12 | 10 | 0.77389 | 0.49529 | 2.5992e-09 | 0 | 0 | 0 | 0 | 0 | 1 | -90 | 90 | 0.063109 | 0.015869 | -0.063074 | -0.015847
8 | 26 | 1.0862 | 0.69518 | 1.824e-09 | 0 | 0 | 0 | 0 | 0 | 1 | -90 | 90 | -0.0023378 | -0.00058594 | 0.0023379 | 0.00058581
26 | 24 | 0.89662 | 0.57384 | 1.5057e-09 | 0 | 0 | 0 | 0 | 0 | 1 | -90 | 90 | -0.0075587 | -0.0018943 | 0.0075593 | 0.0018946
27 | 17 | 1.6581 | 1.0612 | 2.7843e-09 | 0 | 0 | 0 | 0 | 0 | 1 | -90 | 90 | -0.0034076 | -0.00085408 | 0.0034078 | 0.00085396
17 | 14 | 0.095584 | 0.061174 | 1.6051e-10 | 0 | 0 | 0 | 0 | 0 | 1 | -90 | 90 | -0.0091673 | -0.0022975 | 0.0091674 | 0.0022976
15 | 21 | 0.17279 | 0.11059 | 5.8033e-10 | 0 | 0 | 0 | 0 | 0 | 1 | -90 | 90 | -0.083954 | -0.0211 | 0.083968 | 0.021109
10 | 9 | 0.66595 | 0.42621 | 2.2366e-09 | 0 | 0 | 0 | 0 | 0 | 1 | -90 | 90 | 0.055941 | 0.014059 | -0.055917 | -0.014044
24 | 30 | 1.7536 | 1.1223 | 2.9448e-09 | 0 | 0 | 0 | 0 | 0 | 1 | -90 | 90 | 0.0020595 | 0.00051579 | -0.0020594 | -0.00051602
24 | 22 | 1.6477 | 1.0545 | 2.7669e-09 | 0 | 0 | 0 | 0 | 0 | 1 | -90 | 90 | -0.0096188 | -0.0024104 | 0.0096205 | 0.0024112
9 | 11 | 0.94461 | 0.60455 | 3.1725e-09 | 0 | 0 | 0 | 0 | 0 | 1 | -90 | 90 | 0.049246 | 0.012372 | -0.04922 | -0.012356
11 | 13 | 0.44885 | 0.28726 | 7.5373e-10 | 0 | 0 | 0 | 0 | 0 | 1 | -90 | 90 | 0.030734 | 0.00772 | -0.030729 | -0.007717
11 | 14 | 1.9406 | 1.242 | 3.2587e-09 | 0 | 0 | 0 | 0 | 0 | 1 | -90 | 90 | 0.018486 | 0.0046359 | -0.018479 | -0.0046314
13 | 16 | 3.9234 | 2.511 | 6.5884e-09 | 0 | 0 | 0 | 0 | 0 | 1 | -90 | 90 | 0.028464 | 0.0071493 | -0.028428 | -0.007127
16 | 28 | 0.015579 | 0.0099704 | 2.6161e-11 | 0 | 0 | 0 | 0 | 0 | 1 | -90 | 90 | 0.015584 | 0.0039077 | -0.015584 | -0.0039077
21 | 19 | 0.39938 | 0.2556 | 1.3413e-09 | 0 | 0 | 0 | 0 | 0 | 1 | -90 | 90 | -0.087841 | -0.022079 | 0.087876 | 0.022101
28 | 29 | 1.6354 | 1.0467 | 2.7463e-09 | 0 | 0 | 0 | 0 | 0 | 1 | -90 | 90 | 0.015584 | 0.0039077 | -0.015579 | -0.0039051
19 | 18 | 0.48911 | 0.31303 | 1.6427e-09 | 0 | 0 | 0 | 0 | 0 | 1 | -90 | 90 | -0.090078 | -0.022653 | 0.090122 | 0.022681
29 | 32 | 1.7794 | 1.1388 | 2.9881e-09 | 0 | 0 | 0 | 0 | 0 | 1 | -90 | 90 | 0.0049569 | 0.0012422 | -0.0049565 | -0.0012422
29 | 33 | 1.0374 | 0.66391 | 1.742e-09 | 0 | 0 | 0 | 0 | 0 | 1 | -90 | 90 | 0.010622 | 0.0026629 | -0.010621 | -0.0026622
18 | 20 | 1.0258 | 0.65651 | 3.4452e-09 | 0 | 0 | 0 | 0 | 0 | 1 | -90 | 90 | -0.092922 | -0.023383 | 0.093021 | 0.023446
20 | 22 | 1.139 | 0.72895 | 1.9127e-09 | 0 | 0 | 0 | 0 | 0 | 1 | -90 | 90 | 0.015876 | 0.00398 | -0.015872 | -0.0039781
20 | 23 | 1.4488 | 0.92725 | 4.866e-09 | 0 | 0 | 0 | 0 | 0 | 1 | -90 | 90 | -0.1089 | -0.027426 | 0.10909 | 0.027548
23 | 25 | 0.17847 | 0.11422 | 5.9938e-10 | 0 | 0 | 0 | 0 | 0 | 1 | -90 | 90 | -0.11043 | -0.027884 | 0.11045 | 0.027899
25 | 67 | 0.67514 | 0.43209 | 2.2675e-09 | 0 | 0 | 0 | 0 | 0 | 1 | -90 | 90 | -0.11277 | -0.02848 | 0.11286 | 0.02854
30 | 34 | 1.0415 | 0.66655 | 1.7489e-09 | 0 | 0 | 0 | 0 | 0 | 1 | -90 | 90 | 0.0020594 | 0.00051602 | -0.0020594 | -0.00051616
67 | 66 | 0.86025 | 0.55056 | 2.8892e-09 | 0 | 0 | 0 | 0 | 0 | 1 | -90 | 90 | -0.17759 | -0.044856 | 0.17789 | 0.045049
67 | 49 | 6.0576 | 3.8769 | 1.0172e-08 | 0 | 0 | 0 | 0 | 0 | 1 | -90 | 90 | 0.057817 | 0.014584 | -0.057593 | -0.014441
66 | 68 | 2.7208 | 1.7413 | 9.1379e-09 | 0 | 0 | 0 | 0 | 0 | 1 | -90 | 90 | -0.18141 | -0.045929 | 0.1824 | 0.046561
49 | 51 | 1.4953 | 0.957 | 2.511e-09 | 0 | 0 | 0 | 0 | 0 | 1 | -90 | 90 | 0.020746 | 0.0052061 | -0.020739 | -0.0052017
49 | 48 | 0.19522 | 0.12494 | 3.2783e-10 | 0 | 0 | 0 | 0 | 0 | 1 | -90 | 90 | 0.024586 | 0.0061627 | -0.024585 | -0.0061619
32 | 84 | 1.0949 | 0.70075 | 1.8387e-09 | 0 | 0 | 0 | 0 | 0 | 1 | -90 | 90 | 0.0035417 | 0.0008876 | -0.0035416 | -0.00088768
33 | 87 | 0.20021 | 0.12813 | 3.362e-10 | 0 | 0 | 0 | 0 | 0 | 1 | -90 | 90 | 0.009327 | 0.0023379 | -0.0093268 | -0.0023378
84 | 82 | 0.017021 | 0.010893 | 2.8583e-11 | 0 | 0 | 0 | 0 | 0 | 1 | -90 | 90 | 0.0020612 | 0.00051662 | -0.0020612 | -0.00051662
87 | 88 | 1.437 | 0.91965 | 2.413e-09 | 0 | 0 | 0 | 0 | 0 | 1 | -90 | 90 | 0.0073466 | 0.0018414 | -0.0073457 | -0.0018411
88 | 89 | 0.97257 | 0.62244 | 1.6332e-09 | 0 | 0 | 0 | 0 | 0 | 1 | -90 | 90 | 0.0049926 | 0.0012513 | -0.0049923 | -0.0012513
35 | 36 | 1.19 | 0.76159 | 3.9966e-09 | 0 | 0 | 0 | 0 | 0 | 1 | -90 | 90 | -0.14221 | -0.036012 | 0.14248 | 0.036181
35 | 37 | 0.60365 | 0.38633 | 2.0274e-09 | 0 | 0 | 0 | 0 | 0 | 1 | -90 | 90 | 0.14074 | 0.035643 | -0.14061 | -0.035559
36 | 38 | 0.31678 | 0.20274 | 1.0639e-09 | 0 | 0 | 0 | 0 | 0 | 1 | -90 | 90 | -0.14399 | -0.036559 | 0.14406 | 0.036605
37 | 39 | 0.35005 | 0.22403 | 1.1756e-09 | 0 | 0 | 0 | 0 | 0 | 1 | -90 | 90 | 0.13892 | 0.035136 | -0.13885 | -0.035089
38 | 40 | 0.093711 | 0.059975 | 3.1473e-10 | 0 | 0 | 0 | 0 | 0 | 1 | -90 | 90 | -0.14646 | -0.037206 | 0.14648 | 0.03722
39 | 41 | 0.54425 | 0.34832 | 1.8279e-09 | 0 | 0 | 0 | 0 | 0 | 1 | -90 | 90 | 0.13618 | 0.034419 | -0.13607 | -0.034348
40 | 111 | 0.99866 | 0.63914 | 3.354e-09 | 0 | 0 | 0 | 0 | 0 | 1 | -90 | 90 | -0.14698 | -0.037345 | 0.14722 | 0.037496
41 | 126 | 0.80212 | 0.51336 | 2.694e-09 | 0 | 0 | 0 | 0 | 0 | 1 | -90 | 90 | 0.13554 | 0.034216 | -0.13538 | -0.034112
111 | 112 | 0.92391 | 0.5913 | 3.103e-09 | 0 | 0 | 0 | 0 | 0 | 1 | -90 | 90 | -0.14789 | -0.037666 | 0.14812 | 0.037806
132 | 131 | 1.5044 | 0.96279 | 2.5262e-09 | 0 | 0 | 0 | 0 | 0 | 1 | -90 | 90 | -0.0042381 | -0.0010622 | 0.0042384 | 0.0010621
131 | 79 | 3.0084 | 1.9254 | 5.0519e-09 | 0 | 0 | 0 | 0 | 0 | 1 | -90 | 90 | -0.0051697 | -0.0012955 | 0.0051706 | 0.0012956
126 | 127 | 2.8651 | 1.8337 | 4.8113e-09 | 0 | 0 | 0 | 0 | 0 | 1 | -90 | 90 | 0.038521 | 0.0096827 | -0.038474 | -0.009653
126 | 128 | 1.6785 | 1.0743 | 2.8187e-09 | 0 | 0 | 0 | 0 | 0 | 1 | -90 | 90 | 0.040231 | 0.010159 | -0.040201 | -0.01014
126 | 121 | 0.68241 | 0.43674 | 2.2919e-09 | 0 | 0 | 0 | 0 | 0 | 1 | -90 | 90 | 0.056624 | 0.014271 | -0.0566 | -0.014256
112 | 113 | 4.4844 | 2.87 | 7.5305e-09 | 0 | 0 | 0 | 0 | 0 | 1 | -90 | 90 | 0.046442 | 0.0117 | -0.046337 | -0.011633
112 | 62 | 0.50499 | 0.32319 | 1.696e-09 | 0 | 0 | 0 | 0 | 0 | 1 | -90 | 90 | -0.19456 | -0.049506 | 0.19477 | 0.049639
127 | 129 | 1.7352 | 1.1105 | 2.9138e-09 | 0 | 0 | 0 | 0 | 0 | 1 | -90 | 90 | 0.037057 | 0.0092979 | -0.03703 | -0.0092813
128 | 130 | 2.062 | 1.3197 | 3.4626e-09 | 0 | 0 | 0 | 0 | 0 | 1 | -90 | 90 | 0.039662 | 0.010005 | -0.039626 | -0.0099821
121 | 120 | 0.52362 | 0.33512 | 1.7586e-09 | 0 | 0 | 0 | 0 | 0 | 1 | -90 | 90 | 0.055282 | 0.013925 | -0.055264 | -0.013914
42 | 43 | 2.905 | 1.8592 | 4.8782e-09 | 0 | 0 | 0 | 0 | 0 | 1 | -90 | 90 | -0.0092412 | -0.0023165 | 0.009244 | 0.0023178
42 | 44 | 3.6355 | 2.3267 | 6.1049e-09 | 0 | 0 | 0 | 0 | 0 | 1 | -90 | 90 | 0.0070493 | 0.0017671 | -0.0070472 | -0.0017664
43 | 45 | 0.95065 | 0.60842 | 1.5964e-09 | 0 | 0 | 0 | 0 | 0 | 1 | -90 | 90 | -0.009645 | -0.0024183 | 0.009646 | 0.0024188
45 | 115 | 5.509 | 3.5258 | 9.2511e-09 | 0 | 0 | 0 | 0 | 0 | 1 | -90 | 90 | -0.0099275 | -0.0024893 | 0.0099336 | 0.0024924
107 | 70 | 1.484 | 0.94975 | 2.492e-09 | 0 | 0 | 0 | 0 | 0 | 1 | -90 | 90 | -0.013263 | -0.0033268 | 0.013266 | 0.0033283
107 | 81 | 3.0995 | 1.9837 | 5.2048e-09 | 0 | 0 | 0 | 0 | 0 | 1 | -90 | 90 | 0.010974 | 0.0027531 | -0.01097 | -0.002751
70 | 108 | 0.21398 | 0.13695 | 7.1867e-10 | 0 | 0 | 0 | 0 | 0 | 1 | -90 | 90 | -0.20453 | -0.052291 | 0.20463 | 0.052354
70 | 69 | 0.68289 | 0.43705 | 2.2935e-09 | 0 | 0 | 0 | 0 | 0 | 1 | -90 | 90 | 0.19126 | 0.048963 | -0.19099 | -0.04879
81 | 80 | 1.4154 | 0.90583 | 2.3768e-09 | 0 | 0 | 0 | 0 | 0 | 1 | -90 | 90 | 0.010675 | 0.0026768 | -0.010673 | -0.002676
115 | 116 | 2.5291 | 1.6186 | 4.247e-09 | 0 | 0 | 0 | 0 | 0 | 1 | -90 | 90 | -0.0099336 | -0.0024924 | 0.0099365 | 0.0024938
116 | 125 | 5.246 | 3.3574 | 8.8095e-09 | 0 | 0 | 0 | 0 | 0 | 1 | -90 | 90 | -0.0099365 | -0.0024938 | 0.0099423 | 0.0024967
68 | 69 | 0.51067 | 0.32683 | 1.7151e-09 | 0 | 0 | 0 | 0 | 0 | 1 | -90 | 90 | -0.18675 | -0.047651 | 0.18694 | 0.047775
52 | 51 | 2.8059 | 1.7958 | 4.7119e-09 | 0 | 0 | 0 | 0 | 0 | 1 | -90 | 90 | -0.0020233 | -0.00050713 | 0.0020235 | 0.00050676
51 | 53 | 0.10122 | 0.064782 | 1.6998e-10 | 0 | 0 | 0 | 0 | 0 | 1 | -90 | 90 | 0.018716 | 0.004695 | -0.018715 | -0.0046947
53 | 63 | 2.0147 | 1.2894 | 3.3832e-09 | 0 | 0 | 0 | 0 | 0 | 1 | -90 | 90 | 0.017343 | 0.0043509 | -0.017336 | -0.0043469
63 | 64 | 2.7122 | 1.7358 | 4.5544e-09 | 0 | 0 | 0 | 0 | 0 | 1 | -90 | 90 | 0.013777 | 0.0034548 | -0.013771 | -0.0034515
64 | 65 | 2.6812 | 1.716 | 4.5025e-09 | 0 | 0 | 0 | 0 | 0 | 1 | -90 | 90 | 0.0050957 | 0.0012771 | -0.0050949 | -0.001277
54 | 55 | 1.4803 | 0.94737 | 4.9716e-09 | 0 | 0 | 0 | 0 | 0 | 1 | -90 | 90 | 0.21335 | 0.054751 | -0.21263 | -0.054289
54 | 56 | 0.52073 | 0.33327 | 1.7489e-09 | 0 | 0 | 0 | 0 | 0 | 1 | -90 | 90 | -0.22022 | -0.056472 | 0.22049 | 0.056646
55 | 57 | 0.035322 | 0.022606 | 1.1863e-10 | 0 | 0 | 0 | 0 | 0 | 1 | -90 | 90 | 0.20976 | 0.05357 | -0.20974 | -0.053559
56 | 58 | 0.75668 | 0.48428 | 2.5414e-09 | 0 | 0 | 0 | 0 | 0 | 1 | -90 | 90 | -0.22279 | -0.057222 | 0.2232 | 0.057479
57 | 59 | 0.43406 | 0.2778 | 1.4578e-09 | 0 | 0 | 0 | 0 | 0 | 1 | -90 | 90 | 0.20578 | 0.052565 | -0.20558 | -0.052438
58 | 60 | 0.95898 | 0.61375 | 3.2208e-09 | 0 | 0 | 0 | 0 | 0 | 1 | -90 | 90 | 0.25618 | 0.066191 | -0.25551 | -0.065761
59 | 61 | 0.33147 | 0.21214 | 1.1132e-09 | 0 | 0 | 0 | 0 | 0 | 1 | -90 | 90 | 0.20256 | 0.051681 | -0.20241 | -0.051587
60 | 109 | 1.148 | 0.73473 | 3.8556e-09 | 0 | 0 | 0 | 0 | 0 | 1 | -90 | 90 | 0.25314 | 0.065167 | -0.25235 | -0.064662
61 | 62 | 0.19185 | 0.12279 | 6.4435e-10 | 0 | 0 | 0 | 0 | 0 | 1 | -90 | 90 | 0.19827 | 0.05055 | -0.19819 | -0.050497
109 | 108 | 1.0904 | 0.69783 | 3.662e-09 | 0 | 0 | 0 | 0 | 0 | 1 | -90 | 90 | 0.25166 | 0.064491 | -0.25092 | -0.064014
108 | 110 | 1.1325 | 0.72477 | 1.9017e-09 | 0 | 0 | 0 | 0 | 0 | 1 | -90 | 90 | 0.046291 | 0.011661 | -0.046265 | -0.011644
113 | 114 | 0.43313 | 0.2772 | 7.2733e-10 | 0 | 0 | 0 | 0 | 0 | 1 | -90 | 90 | 0.039622 | 0.0099501 | -0.039614 | -0.0099454
110 | 117 | 0.76514 | 0.48969 | 1.2849e-09 | 0 | 0 | 0 | 0 | 0 | 1 | -90 | 90 | 0.044756 | 0.011266 | -0.04474 | -0.011256
71 | 72 | 0.26767 | 0.17131 | 4.4949e-10 | 0 | 0 | 0 | 0 | 0 | 1 | -90 | 90 | -0.015459 | -0.0038749 | 0.01546 | 0.0038753
71 | 73 | 1.342 | 0.85886 | 2.2535e-09 | 0 | 0 | 0 | 0 | 0 | 1 | -90 | 90 | 0.010173 | 0.0025499 | -0.010171 | -0.0025492
72 | 74 | 0.9389 | 0.60089 | 1.5767e-09 | 0 | 0 | 0 | 0 | 0 | 1 | -90 | 90 | -0.018956 | -0.0047516 | 0.01896 | 0.0047538
74 | 75 | 2.9784 | 1.9062 | 5.0016e-09 | 0 | 0 | 0 | 0 | 0 | 1 | -90 | 90 | -0.024046 | -0.0060284 | 0.024065 | 0.00604
75 | 105 | 2.705 | 1.7312 | 4.5423e-09 | 0 | 0 | 0 | 0 | 0 | 1 | -90 | 90 | -0.030274 | -0.0075963 | 0.030301 | 0.0076131
105 | 106 | 2.066 | 1.3222 | 3.4694e-09 | 0 | 0 | 0 | 0 | 0 | 1 | -90 | 90 | -0.033688 | -0.008462 | 0.033714 | 0.008478
106 | 118 | 1.4905 | 0.95395 | 2.503e-09 | 0 | 0 | 0 | 0 | 0 | 1 | -90 | 90 | 0.0079116 | 0.001983 | -0.0079106 | -0.0019826
106 | 117 | 2.002 | 1.2813 | 3.362e-09 | 0 | 0 | 0 | 0 | 0 | 1 | -90 | 90 | -0.041626 | -0.010461 | 0.041663 | 0.010485
76 | 77 | 0.7803 | 0.49939 | 1.3103e-09 | 0 | 0 | 0 | 0 | 0 | 1 | -90 | 90 | 0.0087944 | 0.0022041 | -0.0087937 | -0.0022038
76 | 78 | 2.4379 | 1.5603 | 4.094e-09 | 0 | 0 | 0 | 0 | 0 | 1 | -90 | 90 | -0.010171 | -0.0025491 | 0.010174 | 0.0025505
77 | 79 | 1.6452 | 1.053 | 2.7628e-09 | 0 | 0 | 0 | 0 | 0 | 1 | -90 | 90 | 0.0074816 | 0.0018749 | -0.0074806 | -0.0018745
78 | 80 | 1.537 | 0.98366 | 2.581e-09 | 0 | 0 | 0 | 0 | 0 | 1 | -90 | 90 | -0.01042 | -0.0026122 | 0.010422 | 0.0026131
83 | 85 | 1.821 | 1.1655 | 3.058e-09 | 0 | 0 | 0 | 0 | 0 | 1 | -90 | 90 | -0.0032814 | -0.00082242 | 0.0032817 | 0.00082226
85 | 86 | 0.42842 | 0.27419 | 7.1943e-10 | 0 | 0 | 0 | 0 | 0 | 1 | -90 | 90 | -0.0032817 | -0.00082226 | 0.0032817 | 0.00082223
86 | 103 | 0.26005 | 0.16643 | 4.3669e-10 | 0 | 0 | 0 | 0 | 0 | 1 | -90 | 90 | -0.0061391 | -0.0015384 | 0.0061392 | 0.0015384
103 | 101 | 2.8791 | 1.8426 | 4.8348e-09 | 0 | 0 | 0 | 0 | 0 | 1 | -90 | 90 | -0.0079173 | -0.001984 | 0.0079193 | 0.0019848
101 | 99 | 2.6462 | 1.6936 | 4.4437e-09 | 0 | 0 | 0 | 0 | 0 | 1 | -90 | 90 | -0.010572 | -0.0026496 | 0.010575 | 0.0026513
90 | 91 | 0.51891 | 0.3321 | 1.7428e-09 | 0 | 0 | 0 | 0 | 0 | 1 | -90 | 90 | -0.032908 | -0.0082857 | 0.032915 | 0.0082895
90 | 92 | 2.7876 | 1.784 | 9.3621e-09 | 0 | 0 | 0 | 0 | 0 | 1 | -90 | 90 | 0.032235 | 0.0081169 | -0.032202 | -0.0080971
91 | 93 | 0.5671 | 0.36294 | 1.9046e-09 | 0 | 0 | 0 | 0 | 0 | 1 | -90 | 90 | -0.03521 | -0.0088648 | 0.035218 | 0.0088697
92 | 94 | 1.7823 | 1.1407 | 2.9929e-09 | 0 | 0 | 0 | 0 | 0 | 1 | -90 | 90 | 0.032202 | 0.0080972 | -0.032182 | -0.0080842
93 | 96 | 0.31276 | 0.20017 | 1.0504e-09 | 0 | 0 | 0 | 0 | 0 | 1 | -90 | 90 | -0.035218 | -0.0088697 | 0.035222 | 0.0088723
94 | 97 | 3.0336 | 1.9415 | 5.0943e-09 | 0 | 0 | 0 | 0 | 0 | 1 | -90 | 90 | 0.022912 | 0.005761 | -0.022895 | -0.0057501
96 | 119 | 1.5721 | 1.0062 | 5.2801e-09 | 0 | 0 | 0 | 0 | 0 | 1 | -90 | 90 | -0.043831 | -0.01103 | 0.043865 | 0.011051
97 | 160 | 1.1924 | 0.76311 | 2.0023e-09 | 0 | 0 | 0 | 0 | 0 | 1 | -90 | 90 | 0.015572 | 0.0039147 | -0.015569 | -0.0039129
95 | 123 | 2.4223 | 1.5503 | 4.0677e-09 | 0 | 0 | 0 | 0 | 0 | 1 | -90 | 90 | -0.011852 | -0.0029784 | 0.011856 | 0.0029804
95 | 124 | 6.1709 | 3.9494 | 1.0363e-08 | 0 | 0 | 0 | 0 | 0 | 1 | -90 | 90 | 0.011852 | 0.0029784 | -0.011843 | -0.0029731
123 | 160 | 2.9487 | 1.8872 | 4.9517e-09 | 0 | 0 | 0 | 0 | 0 | 1 | -90 | 90 | -0.013773 | -0.0034608 | 0.013779 | 0.0034643
124 | 125 | 0.45387 | 0.29048 | 7.6217e-10 | 0 | 0 | 0 | 0 | 0 | 1 | -90 | 90 | 0.011843 | 0.0029731 | -0.011842 | -0.0029728
119 | 120 | 0.51595 | 0.33021 | 1.7328e-09 | 0 | 0 | 0 | 0 | 0 | 1 | -90 | 90 | -0.054455 | -0.013705 | 0.054472 | 0.013716
120 | 122 | 2.2644 | 1.4492 | 3.8025e-09 | 0 | 0 | 0 | 0 | 0 | 1 | -90 | 90 | 0.00079217 | 0.00019819 | -0.00079215 | -0.00019854
98 | 99 | 3.5884 | 2.2966 | 6.0259e-09 | 0 | 0 | 0 | 0 | 0 | 1 | -90 | 90 | 0.013561 | 0.0034018 | -0.013554 | -0.0033978
98 | 100 | 0.48306 | 0.30916 | 8.1119e-10 | 0 | 0 | 0 | 0 | 0 | 1 | -90 | 90 | -0.016245 | -0.0040745 | 0.016246 | 0.0040753
100 | 102 | 1.5734 | 1.007 | 2.6422e-09 | 0 | 0 | 0 | 0 | 0 | 1 | -90 | 90 | -0.030222 | -0.0075781 | 0.030238 | 0.0075879
102 | 104 | 0.12599 | 0.080636 | 2.1158e-10 | 0 | 0 | 0 | 0 | 0 | 1 | -90 | 90 | -0.030238 | -0.0075879 | 0.030239 | 0.0075887
104 | 114 | 1.2699 | 0.81273 | 2.1325e-09 | 0 | 0 | 0 | 0 | 0 | 1 | -90 | 90 | -0.036905 | -0.0092592 | 0.036924 | 0.0092711
129 | 133 | 0.23673 | 0.15151 | 3.9753e-10 | 0 | 0 | 0 | 0 | 0 | 1 | -90 | 90 | 0.015913 | 0.0039885 | -0.015912 | -0.0039881
130 | 137 | 0.94696 | 0.60605 | 1.5902e-09 | 0 | 0 | 0 | 0 | 0 | 1 | -90 | 90 | 0.038808 | 0.009777 | -0.038792 | -0.009767
133 | 134 | 2.0208 | 1.2933 | 3.3934e-09 | 0 | 0 | 0 | 0 | 0 | 1 | -90 | 90 | 0.015463 | 0.0038754 | -0.015457 | -0.0038723
137 | 138 | 0.82105 | 0.52547 | 1.3788e-09 | 0 | 0 | 0 | 0 | 0 | 1 | -90 | 90 | 0.038282 | 0.0096392 | -0.038268 | -0.0096307
134 | 135 | 1.5028 | 0.96179 | 2.5236e-09 | 0 | 0 | 0 | 0 | 0 | 1 | -90 | 90 | 0.0089038 | 0.0022318 | -0.0089025 | -0.0022312
134 | 136 | 0.27493 | 0.17595 | 4.6167e-10 | 0 | 0 | 0 | 0 | 0 | 1 | -90 | 90 | 0.0057569 | 0.0014409 | -0.0057568 | -0.0014409
138 | 139 | 4.9969 | 3.198 | 8.3911e-09 | 0 | 0 | 0 | 0 | 0 | 1 | -90 | 90 | 0.032308 | 0.008137 | -0.03225 | -0.0081006
138 | 140 | 1.3321 | 0.85257 | 2.237e-09 | 0 | 0 | 0 | 0 | 0 | 1 | -90 | 90 | 0.0059604 | 0.0014938 | -0.0059598 | -0.0014936
135 | 161 | 2.3264 | 1.4889 | 3.9066e-09 | 0 | 0 | 0 | 0 | 0 | 1 | -90 | 90 | 0.0051962 | 0.0013023 | -0.0051955 | -0.0013022
136 | 155 | 2.054 | 1.3145 | 3.4491e-09 | 0 | 0 | 0 | 0 | 0 | 1 | -90 | 90 | 0.0053814 | 0.0013468 | -0.0053808 | -0.0013467
155 | 158 | 2.0303 | 1.2994 | 3.4094e-09 | 0 | 0 | 0 | 0 | 0 | 1 | -90 | 90 | 0.0018217 | 0.00045629 | -0.0018216 | -0.00045657
155 | 153 | 0.27864 | 0.17833 | 4.6791e-10 | 0 | 0 | 0 | 0 | 0 | 1 | -90 | 90 | 0.003559 | 0.00089041 | -0.003559 | -0.00089043
153 | 154 | 1.826 | 1.1686 | 3.0664e-09 | 0 | 0 | 0 | 0 | 0 | 1 | -90 | 90 | 0.0028757 | 0.00071916 | -0.0028755 | -0.00071935
139 | 164 | 1.8674 | 1.1951 | 3.1358e-09 | 0 | 0 | 0 | 0 | 0 | 1 | -90 | 90 | 0.030161 | 0.0075773 | -0.030142 | -0.0075654
140 | 162 | 1.1004 | 0.70427 | 1.8479e-09 | 0 | 0 | 0 | 0 | 0 | 1 | -90 | 90 | 0.0050945 | 0.0012767 | -0.0050941 | -0.0012767
164 | 171 | 1.3943 | 0.89235 | 2.3414e-09 | 0 | 0 | 0 | 0 | 0 | 1 | -90 | 90 | 0.025717 | 0.0064567 | -0.025706 | -0.0064504
164 | 178 | 0.97539 | 0.62425 | 1.6379e-09 | 0 | 0 | 0 | 0 | 0 | 1 | -90 | 90 | 0.0044259 | 0.0011087 | -0.0044257 | -0.0011087
162 | 163 | 0.61418 | 0.39308 | 1.0314e-09 | 0 | 0 | 0 | 0 | 0 | 1 | -90 | 90 | 0.0041493 | 0.0010399 | -0.0041492 | -0.0010399
171 | 169 | 3.309 | 2.1178 | 5.5568e-09 | 0 | 0 | 0 | 0 | 0 | 1 | -90 | 90 | 0.017841 | 0.0044789 | -0.017829 | -0.0044719
171 | 152 | 3.1021 | 1.9853 | 5.2093e-09 | 0 | 0 | 0 | 0 | 0 | 1 | -90 | 90 | 0.0078652 | 0.0019715 | -0.007863 | -0.0019706
178 | 177 | 1.6903 | 1.0818 | 2.8385e-09 | 0 | 0 | 0 | 0 | 0 | 1 | -90 | 90 | 0.0041454 | 0.0010385 | -0.004145 | -0.0010385
141 | 142 | 1.6324 | 1.0448 | 2.7413e-09 | 0 | 0 | 0 | 0 | 0 | 1 | -90 | 90 | 0.001109 | 0.00027771 | -0.001109 | -0.00027796
141 | 143 | 2.6362 | 1.6872 | 4.4269e-09 | 0 | 0 | 0 | 0 | 0 | 1 | -90 | 90 | -0.0018753 | -0.00046977 | 0.0018754 | 0.00046942
143 | 144 | 0.25302 | 0.16193 | 4.2489e-10 | 0 | 0 | 0 | 0 | 0 | 1 | -90 | 90 | -0.0034512 | -0.00086408 | 0.0034513 | 0.00086407
143 | 145 | 2.1316 | 1.3642 | 3.5796e-09 | 0 | 0 | 0 | 0 | 0 | 1 | -90 | 90 | 0.0015759 | 0.00039467 | -0.0015758 | -0.00039497
144 | 146 | 1.0695 | 0.68447 | 1.7959e-09 | 0 | 0 | 0 | 0 | 0 | 1 | -90 | 90 | -0.0041663 | -0.0010433 | 0.0041665 | 0.0010432
146 | 165 | 1.9644 | 1.2572 | 3.2988e-09 | 0 | 0 | 0 | 0 | 0 | 1 | -90 | 90 | -0.0049059 | -0.0012286 | 0.0049064 | 0.0012286
165 | 166 | 2.7312 | 1.748 | 4.5864e-09 | 0 | 0 | 0 | 0 | 0 | 1 | -90 | 90 | -0.013349 | -0.0033441 | 0.013355 | 0.0033472
165 | 167 | 5.1407 | 3.29 | 8.6326e-09 | 0 | 0 | 0 | 0 | 0 | 1 | -90 | 90 | 0.0069954 | 0.0017534 | -0.0069926 | -0.0017524
165 | 168 | 4.2533 | 2.7221 | 7.1425e-09 | 0 | 0 | 0 | 0 | 0 | 1 | -90 | 90 | 0.0014473 | 0.00036212 | -0.0014472 | -0.00036274
147 | 157 | 1.6388 | 1.0488 | 2.752e-09 | 0 | 0 | 0 | 0 | 0 | 1 | -90 | 90 | -0.0012015 | -0.00030113 | 0.0012015 | 0.00030088
157 | 154 | 4.6738 | 2.9912 | 7.8486e-09 | 0 | 0 | 0 | 0 | 0 | 1 | -90 | 90 | -0.0012015 | -0.00030088 | 0.0012016 | 0.00030018
166 | 169 | 3.3809 | 2.1638 | 5.6775e-09 | 0 | 0 | 0 | 0 | 0 | 1 | -90 | 90 | -0.015808 | -0.0039622 | 0.015818 | 0.0039678
167 | 170 | 0.3808 | 0.24371 | 6.3947e-10 | 0 | 0 | 0 | 0 | 0 | 1 | -90 | 90 | 0.0057365 | 0.0014376 | -0.0057363 | -0.0014376
154 | 156 | 1.2912 | 0.82634 | 2.1682e-09 | 0 | 0 | 0 | 0 | 0 | 1 | -90 | 90 | 0.0016739 | 0.00041917 | -0.0016739 | -0.00041935
148 | 149 | 1.4032 | 0.89805 | 2.3564e-09 | 0 | 0 | 0 | 0 | 0 | 1 | -90 | 90 | -0.00016274 | -4.079e-05 | 0.00016274 | 4.0567e-05
149 | 151 | 0.82426 | 0.52752 | 1.3841e-09 | 0 | 0 | 0 | 0 | 0 | 1 | -90 | 90 | -0.0030967 | -0.00077592 | 0.0030968 | 0.00077585
151 | 152 | 2.4898 | 1.5935 | 4.181e-09 | 0 | 0 | 0 | 0 | 0 | 1 | -90 | 90 | -0.0071452 | -0.0017905 | 0.0071466 | 0.0017911
156 | 159 | 1.2559 | 0.80377 | 2.109e-09 | 0 | 0 | 0 | 0 | 0 | 1 | -90 | 90 | 0.0012873 | 0.00032244 | -0.0012872 | -0.00032263
177 | 175 | 2.384 | 1.5257 | 4.0033e-09 | 0 | 0 | 0 | 0 | 0 | 1 | -90 | 90 | 0.0039209 | 0.00098237 | -0.0039205 | -0.00098249
170 | 172 | 2.1967 | 1.4059 | 3.6889e-09 | 0 | 0 | 0 | 0 | 0 | 1 | -90 | 90 | 0.0041213 | 0.0010328 | -0.0041209 | -0.0010329
174 | 175 | 0.65447 | 0.41886 | 1.099e-09 | 0 | 0 | 0 | 0 | 0 | 1 | -90 | 90 | -0.0013983 | -0.00035043 | 0.0013984 | 0.00035034
174 | 176 | 0.32 | 0.2048 | 5.3736e-10 | 0 | 0 | 0 | 0 | 0 | 1 | -90 | 90 | 0.00084074 | 0.00021067 | -0.00084074 | -0.00021072