## bus_data
BUS_I | BUS_TYPE | Pd | Qd | Gs | Bs | area | Vm | Va | baseKV | zone | Vmax | Vmin
1 | 1 | 0.0032038 | 0.00080294 | 0 | 0 | 1 | 0.97019 | -0.57632 | 0.4 | 1 | 1.1 | 0.9
2 | 1 | 0.0019727 | 0.00049439 | 0 | 0 | 1 | 0.97017 | -0.57667 | 0.4 | 1 | 1.1 | 0.9
3 | 1 | 0.00030309 | 7.5963e-05 | 0 | 0 | 1 | 0.97044 | -0.57139 | 0.4 | 1 | 1.1 | 0.9
4 | 1 | 0.0022751 | 0.00057019 | 0 | 0 | 1 | 0.97016 | -0.57679 | 0.4 | 1 | 1.1 | 0.9
5 | 1 | 0 | 0 | 0 | 0 | 1 | 0.97075 | -0.5651 | 0.4 | 1 | 1.1 | 0.9
30 | 1 | 0.0024139 | 0.00060498 | 0 | 0 | 1 | 0.97014 | -0.57737 | 0.4 | 1 | 1.1 | 0.9
31 | 1 | 0 | 0 | 0 | 0 | 1 | 0.97175 | -0.54542 | 0.4 | 1 | 1.1 | 0.9
32 | 1 | 0.005829 | 0.0014609 | 0 | 0 | 1 | 0.97075 | -0.56529 | 0.4 | 1 | 1.1 | 0.9
42 | 1 | 0 | 0 | 0 | 0 | 1 | 0.97314 | -0.51798 | 0.4 | 1 | 1.1 | 0.9
41 | 1 | 0.00032503 | 8.1461e-05 | 0 | 0 | 1 | 0.9715 | -0.55027 | 0.4 | 1 | 1.1 | 0.9
6 | 1 | 0.0048113 | 0.0012058 | 0 | 0 | 1 | 0.97069 | -0.56507 | 0.4 | 1 | 1.1 | 0.9
7 | 1 | 0.0037146 | 0.00093097 | 0 | 0 | 1 | 0.97103 | -0.55838 | 0.4 | 1 | 1.1 | 0.9
8 | 1 | 0.0056848 | 0.0014247 | 0 | 0 | 1 | 0.97065 | -0.56585 | 0.4 | 1 | 1.1 | 0.9
9 | 1 | 0 | 0 | 0 | 0 | 1 | 0.97111 | -0.55679 | 0.4 | 1 | 1.1 | 0.9
10 | 1 | 0.0021709 | 0.00054409 | 0 | 0 | 1 | 0.97061 | -0.56665 | 0.4 | 1 | 1.1 | 0.9
14 | 1 | 0.0054541 | 0.0013669 | 0 | 0 | 1 | 0.97154 | -0.5483 | 0.4 | 1 | 1.1 | 0.9
33 | 1 | 0.0055748 | 0.0013972 | 0 | 0 | 1 | 0.971 | -0.55885 | 0.4 | 1 | 1.1 | 0.9
12 | 1 | 0.00099037 | 0.00024821 | 0 | 0 | 1 | 0.9716 | -0.54699 | 0.4 | 1 | 1.1 | 0.9
29 | 1 | 0 | 0 | 0 | 0 | 1 | 0.99186 | -0.15382 | 0.4 | 1 | 1.1 | 0.9
35 | 1 | 0.00082443 | 0.00020662 | 0 | 0 | 1 | 0.99135 | -0.16341 | 0.4 | 1 | 1.1 | 0.9
36 | 1 | 0.0059311 | 0.0014865 | 0 | 0 | 1 | 0.99302 | -0.13177 | 0.4 | 1 | 1.1 | 0.9
11 | 1 | 0.0054956 | 0.0013773 | 0 | 0 | 1 | 0.97226 | -0.5341 | 0.4 | 1 | 1.1 | 0.9
13 | 1 | 0 | 0 | 0 | 0 | 1 | 0.97319 | -0.51557 | 0.4 | 1 | 1.1 | 0.9
15 | 1 | 0.00095645 | 0.00023971 | 0 | 0 | 1 | 0.97314 | -0.51661 | 0.4 | 1 | 1.1 | 0.9
16 | 1 | 0.0061012 | 0.0015291 | 0 | 0 | 1 | 0.97415 | -0.4967 | 0.4 | 1 | 1.1 | 0.9
17 | 1 | 0.0011572 | 0.00029001 | 0 | 0 | 1 | 0.97313 | -0.51681 | 0.4 | 1 | 1.1 | 0.9
37 | 1 | 0 | 0 | 0 | 0 | 1 | 0.97516 | -0.47692 | 0.4 | 1 | 1.1 | 0.9
18 | 1 | 0.0019103 | 0.00047876 | 0 | 0 | 1 | 0.97308 | -0.51775 | 0.4 | 1 | 1.1 | 0.9
27 | 1 | 0 | 0 | 0 | 0 | 1 | 0.97574 | -0.46552 | 0.4 | 1 | 1.1 | 0.9
19 | 1 | 0.0015148 | 0.00037965 | 0 | 0 | 1 | 0.97087 | -0.56287 | 0.4 | 1 | 1.1 | 0.9
20 | 1 | 0.0017864 | 0.00044772 | 0 | 0 | 1 | 0.97083 | -0.56354 | 0.4 | 1 | 1.1 | 0.9
21 | 1 | 0.00032296 | 8.0942e-05 | 0 | 0 | 1 | 0.97096 | -0.56105 | 0.4 | 1 | 1.1 | 0.9
22 | 1 | 0.0017874 | 0.00044796 | 0 | 0 | 1 | 0.97077 | -0.56471 | 0.4 | 1 | 1.1 | 0.9
23 | 1 | 0.0024047 | 0.00060267 | 0 | 0 | 1 | 0.97098 | -0.56064 | 0.4 | 1 | 1.1 | 0.9
38 | 1 | 0.00031105 | 7.7957e-05 | 0 | 0 | 1 | 0.97122 | -0.55589 | 0.4 | 1 | 1.1 | 0.9
39 | 1 | 0.00034334 | 8.6049e-05 | 0 | 0 | 1 | 0.97127 | -0.5549 | 0.4 | 1 | 1.1 | 0.9
24 | 1 | 0.0058482 | 0.0014657 | 0 | 0 | 1 | 0.98111 | -0.36061 | 0.4 | 1 | 1.1 | 0.9
25 | 1 | 0.0021095 | 0.00052869 | 0 | 0 | 1 | 0.97864 | -0.40876 | 0.4 | 1 | 1.1 | 0.9
26 | 1 | 0.0012128 | 0.00030394 | 0 | 0 | 1 | 0.98182 | -0.34673 | 0.4 | 1 | 1.1 | 0.9
28 | 1 | 0.0019232 | 0.000482 | 0 | 0 | 1 | 0.98233 | -0.33694 | 0.4 | 1 | 1.1 | 0.9
43 | 1 | 0.012267 | 0.0030743 | 0 | 0 | 1 | 0.97509 | -0.47833 | 0.4 | 1 | 1.1 | 0.9
221 | 1 | 0 | 0 | 0 | 0 | 1 | 0.98394 | -0.30579 | 0.4 | 1 | 1.1 | 0.9
220 | 1 | 0.0016397 | 0.00041094 | 0 | 0 | 1 | 0.97467 | -0.48659 | 0.4 | 1 | 1.1 | 0.9
222 | 1 | 0.0027 | 0.00067669 | 0 | 0 | 1 | 0.98386 | -0.30736 | 0.4 | 1 | 1.1 | 0.9
123 | 1 | 0.0040503 | 0.0010151 | 0 | 0 | 1 | 0.98514 | -0.2825 | 0.4 | 1 | 1.1 | 0.9
120 | 1 | 0 | 0 | 0 | 0 | 1 | 0.98761 | -0.23515 | 0.4 | 1 | 1.1 | 0.9
93 | 1 | 0 | 0 | 0 | 0 | 1 | 0.99475 | -0.098828 | 0.4 | 1 | 1.1 | 0.9
44 | 1 | 0.0010899 | 0.00027314 | 0 | 0 | 1 | 0.97311 | -0.51848 | 0.4 | 1 | 1.1 | 0.9
228 | 1 | 0.0012524 | 0.00031388 | 0 | 0 | 1 | 0.97759 | -0.43068 | 0.4 | 1 | 1.1 | 0.9
40 | 1 | 0.00034967 | 8.7635e-05 | 0 | 0 | 1 | 0.97149 | -0.55047 | 0.4 | 1 | 1.1 | 0.9
66 | 1 | 0 | 0 | 0 | 0 | 1 | 0.98133 | -0.35788 | 0.4 | 1 | 1.1 | 0.9
68 | 1 | 0.00084764 | 0.00021244 | 0 | 0 | 1 | 0.98187 | -0.34736 | 0.4 | 1 | 1.1 | 0.9
65 | 1 | 0.0010425 | 0.00026127 | 0 | 0 | 1 | 0.98069 | -0.37038 | 0.4 | 1 | 1.1 | 0.9
135 | 1 | 0.00086026 | 0.0002156 | 0 | 0 | 1 | 0.9827 | -0.33139 | 0.4 | 1 | 1.1 | 0.9
139 | 1 | 0.0028073 | 0.00070356 | 0 | 0 | 1 | 0.98452 | -0.29616 | 0.4 | 1 | 1.1 | 0.9
121 | 1 | 0.0016561 | 0.00041505 | 0 | 0 | 1 | 0.98756 | -0.23595 | 0.4 | 1 | 1.1 | 0.9
122 | 1 | 0.0024866 | 0.0006232 | 0 | 0 | 1 | 0.98567 | -0.27248 | 0.4 | 1 | 1.1 | 0.9
132 | 1 | 0.0010807 | 0.00027086 | 0 | 0 | 1 | 0.99708 | -0.05495 | 0.4 | 1 | 1.1 | 0.9
58 | 1 | 0.001396 | 0.00034988 | 0 | 0 | 1 | 0.99466 | -0.10071 | 0.4 | 1 | 1.1 | 0.9
67 | 1 | 0 | 0 | 0 | 0 | 1 | 0.97977 | -0.38818 | 0.4 | 1 | 1.1 | 0.9
69 | 1 | 0 | 0 | 0 | 0 | 1 | 0.97908 | -0.40163 | 0.4 | 1 | 1.1 | 0.9
217 | 1 | 0 | 0 | 0 | 0 | 1 | 0.97459 | -0.48806 | 0.4 | 1 | 1.1 | 0.9
46 | 1 | 0.0027398 | 0.00068665 | 0 | 0 | 1 | 0.99455 | -0.1028 | 0.4 | 1 | 1.1 | 0.9
47 | 1 | 0.0017462 | 0.00043764 | 0 | 0 | 1 | 0.99455 | -0.10277 | 0.4 | 1 | 1.1 | 0.9
48 | 1 | 0.0028901 | 0.00072434 | 0 | 0 | 1 | 0.9709 | -0.56127 | 0.4 | 1 | 1.1 | 0.9
49 | 1 | 0.0024112 | 0.00060431 | 0 | 0 | 1 | 0.97114 | -0.55649 | 0.4 | 1 | 1.1 | 0.9
50 | 1 | 0.00055539 | 0.00013919 | 0 | 0 | 1 | 0.97084 | -0.56251 | 0.4 | 1 | 1.1 | 0.9
51 | 1 | 0.00099303 | 0.00024888 | 0 | 0 | 1 | 0.97132 | -0.55294 | 0.4 | 1 | 1.1 | 0.9
52 | 1 | 0.0014043 | 0.00035196 | 0 | 0 | 1 | 0.97076 | -0.56406 | 0.4 | 1 | 1.1 | 0.9
101 | 1 | 0.00031955 | 8.0087e-05 | 0 | 0 | 1 | 0.9714 | -0.55144 | 0.4 | 1 | 1.1 | 0.9
144 | 1 | 0.00075131 | 0.0001883 | 0 | 0 | 1 | 0.97075 | -0.56418 | 0.4 | 1 | 1.1 | 0.9
100 | 1 | 0.00074527 | 0.00018678 | 0 | 0 | 1 | 0.97143 | -0.55083 | 0.4 | 1 | 1.1 | 0.9
142 | 1 | 0.0011003 | 0.00027576 | 0 | 0 | 1 | 0.9707 | -0.56522 | 0.4 | 1 | 1.1 | 0.9
53 | 1 | 0.0022548 | 0.0005651 | 0 | 0 | 1 | 0.97516 | -0.4772 | 0.4 | 1 | 1.1 | 0.9
54 | 1 | 0.0030419 | 0.00076238 | 0 | 0 | 1 | 0.97508 | -0.47888 | 0.4 | 1 | 1.1 | 0.9
55 | 1 | 0.0026051 | 0.0006529 | 0 | 0 | 1 | 0.97522 | -0.47596 | 0.4 | 1 | 1.1 | 0.9
56 | 1 | 0.0018329 | 0.00045937 | 0 | 0 | 1 | 0.97503 | -0.47982 | 0.4 | 1 | 1.1 | 0.9
57 | 1 | 0.002093 | 0.00052456 | 0 | 0 | 1 | 0.97527 | -0.47511 | 0.4 | 1 | 1.1 | 0.9
84 | 1 | 0 | 0 | 0 | 0 | 1 | 0.97563 | -0.46801 | 0.4 | 1 | 1.1 | 0.9
111 | 1 | 0 | 0 | 0 | 0 | 1 | 0.97587 | -0.46335 | 0.4 | 1 | 1.1 | 0.9
82 | 1 | 0 | 0 | 0 | 0 | 1 | 0.9751 | -0.47832 | 0.4 | 1 | 1.1 | 0.9
59 | 1 | 0.0013893 | 0.00034818 | 0 | 0 | 1 | 0.99347 | -0.1245 | 0.4 | 1 | 1.1 | 0.9
60 | 1 | 0.0019371 | 0.00048547 | 0 | 0 | 1 | 0.99323 | -0.12909 | 0.4 | 1 | 1.1 | 0.9
61 | 1 | 0 | 0 | 0 | 0 | 1 | 0.99405 | -0.11341 | 0.4 | 1 | 1.1 | 0.9
62 | 1 | 0 | 0 | 0 | 0 | 1 | 0.99316 | -0.13057 | 0.4 | 1 | 1.1 | 0.9
63 | 1 | 0.0024327 | 0.0006097 | 0 | 0 | 1 | 0.99468 | -0.1012 | 0.4 | 1 | 1.1 | 0.9
64 | 1 | 0 | 0 | 0 | 0 | 1 | 0.99284 | -0.13651 | 0.4 | 1 | 1.1 | 0.9
73 | 1 | 0.00082906 | 0.00020778 | 0 | 0 | 1 | 0.99302 | -0.13317 | 0.4 | 1 | 1.1 | 0.9
94 | 1 | 0.00084871 | 0.00021271 | 0 | 0 | 1 | 0.99286 | -0.1364 | 0.4 | 1 | 1.1 | 0.9
150 | 1 | 0.0016677 | 0.00041797 | 0 | 0 | 1 | 0.99526 | -0.090285 | 0.4 | 1 | 1.1 | 0.9
126 | 1 | 0.0015818 | 0.00039644 | 0 | 0 | 1 | 0.99275 | -0.13812 | 0.4 | 1 | 1.1 | 0.9
71 | 1 | 0.0014679 | 0.0003679 | 0 | 0 | 1 | 0.9929 | -0.13554 | 0.4 | 1 | 1.1 | 0.9
106 | 1 | 0.0019585 | 0.00049085 | 0 | 0 | 1 | 0.99265 | -0.14048 | 0.4 | 1 | 1.1 | 0.9
163 | 1 | 0.0013987 | 0.00035054 | 0 | 0 | 1 | 0.9958 | -0.079921 | 0.4 | 1 | 1.1 | 0.9
125 | 1 | 0.00093685 | 0.0002348 | 0 | 0 | 1 | 0.99187 | -0.15502 | 0.4 | 1 | 1.1 | 0.9
70 | 1 | 0.0022097 | 0.00055381 | 0 | 0 | 1 | 0.99279 | -0.13763 | 0.4 | 1 | 1.1 | 0.9
72 | 1 | 0.001825 | 0.00045738 | 0 | 0 | 1 | 0.99273 | -0.13883 | 0.4 | 1 | 1.1 | 0.9
74 | 1 | 0.0020795 | 0.00052116 | 0 | 0 | 1 | 0.97508 | -0.47879 | 0.4 | 1 | 1.1 | 0.9
80 | 1 | 0.0031563 | 0.00079105 | 0 | 0 | 1 | 0.97477 | -0.48483 | 0.4 | 1 | 1.1 | 0.9
75 | 1 | 0.0021121 | 0.00052935 | 0 | 0 | 1 | 0.99833 | -0.031612 | 0.4 | 1 | 1.1 | 0.9
76 | 1 | 0.0012208 | 0.00030596 | 0 | 0 | 1 | 0.99908 | -0.01753 | 0.4 | 1 | 1.1 | 0.9
77 | 1 | 0.0030114 | 0.00075474 | 0 | 0 | 1 | 0.99765 | -0.044593 | 0.4 | 1 | 1.1 | 0.9
78 | 1 | 0.001343 | 0.0003366 | 0 | 0 | 1 | 0.99924 | -0.014454 | 0.4 | 1 | 1.1 | 0.9
79 | 1 | 0.0011077 | 0.00027762 | 0 | 0 | 1 | 0.99717 | -0.053725 | 0.4 | 1 | 1.1 | 0.9
130 | 1 | 0.0019163 | 0.00048027 | 0 | 0 | 1 | 0.99975 | -0.0046767 | 0.4 | 1 | 1.1 | 0.9
146 | 1 | 0.0011048 | 0.0002769 | 0 | 0 | 1 | 0.99672 | -0.062294 | 0.4 | 1 | 1.1 | 0.9
131 | 3 | 0.0022714 | 0.00056926 | 0 | 0 | 1 | 1 | 0 | 0.4 | 1 | 1.1 | 0.9
147 | 1 | 0.0071884 | 0.0018016 | 0 | 0 | 1 | 0.99658 | -0.065103 | 0.4 | 1 | 1.1 | 0.9
81 | 1 | 0.0018747 | 0.00046984 | 0 | 0 | 1 | 0.97462 | -0.48779 | 0.4 | 1 | 1.1 | 0.9
83 | 1 | 0.0019239 | 0.00048219 | 0 | 0 | 1 | 0.97444 | -0.49137 | 0.4 | 1 | 1.1 | 0.9
85 | 1 | 0.0021439 | 0.00053732 | 0 | 0 | 1 | 0.97418 | -0.49641 | 0.4 | 1 | 1.1 | 0.9
86 | 1 | 0.0018285 | 0.00045828 | 0 | 0 | 1 | 0.97387 | -0.50261 | 0.4 | 1 | 1.1 | 0.9
113 | 1 | 0.0018761 | 0.00047019 | 0 | 0 | 1 | 0.97628 | -0.45512 | 0.4 | 1 | 1.1 | 0.9
109 | 1 | 0.0010085 | 0.00025276 | 0 | 0 | 1 | 0.97549 | -0.4707 | 0.4 | 1 | 1.1 | 0.9
92 | 1 | 0.00074047 | 0.00018558 | 0 | 0 | 1 | 0.97374 | -0.50521 | 0.4 | 1 | 1.1 | 0.9
128 | 1 | 0.0015247 | 0.00038212 | 0 | 0 | 1 | 0.97353 | -0.50927 | 0.4 | 1 | 1.1 | 0.9
87 | 1 | 0.0030619 | 0.00076739 | 0 | 0 | 1 | 0.97258 | -0.52805 | 0.4 | 1 | 1.1 | 0.9
88 | 1 | 0.0016279 | 0.000408 | 0 | 0 | 1 | 0.97259 | -0.52782 | 0.4 | 1 | 1.1 | 0.9
89 | 1 | 0.0031792 | 0.00079677 | 0 | 0 | 1 | 0.97235 | -0.53259 | 0.4 | 1 | 1.1 | 0.9
90 | 1 | 0.0011627 | 0.00029141 | 0 | 0 | 1 | 0.97291 | -0.52151 | 0.4 | 1 | 1.1 | 0.9
91 | 1 | 0.0028911 | 0.00072458 | 0 | 0 | 1 | 0.97233 | -0.53299 | 0.4 | 1 | 1.1 | 0.9
158 | 1 | 0.0018782 | 0.00047071 | 0 | 0 | 1 | 0.97294 | -0.52086 | 0.4 | 1 | 1.1 | 0.9
160 | 1 | 0.0026442 | 0.0006627 | 0 | 0 | 1 | 0.97216 | -0.53628 | 0.4 | 1 | 1.1 | 0.9
159 | 1 | 0.0015386 | 0.00038561 | 0 | 0 | 1 | 0.97319 | -0.51596 | 0.4 | 1 | 1.1 | 0.9
161 | 1 | 0.002938 | 0.00073632 | 0 | 0 | 1 | 0.97197 | -0.54009 | 0.4 | 1 | 1.1 | 0.9
129 | 1 | 0.0010747 | 0.00026933 | 0 | 0 | 1 | 0.97338 | -0.5123 | 0.4 | 1 | 1.1 | 0.9
133 | 1 | 0.0013239 | 0.00033181 | 0 | 0 | 1 | 0.99785 | -0.04032 | 0.4 | 1 | 1.1 | 0.9
104 | 1 | 0.0021957 | 0.00055029 | 0 | 0 | 1 | 0.99263 | -0.1407 | 0.4 | 1 | 1.1 | 0.9
95 | 1 | 0.00069228 | 0.0001735 | 0 | 0 | 1 | 0.99131 | -0.16585 | 0.4 | 1 | 1.1 | 0.9
96 | 1 | 0.00099697 | 0.00024986 | 0 | 0 | 1 | 0.99134 | -0.16518 | 0.4 | 1 | 1.1 | 0.9
97 | 1 | 0.00098152 | 0.00024599 | 0 | 0 | 1 | 0.99121 | -0.16766 | 0.4 | 1 | 1.1 | 0.9
98 | 1 | 0.00068106 | 0.00017069 | 0 | 0 | 1 | 0.99135 | -0.16498 | 0.4 | 1 | 1.1 | 0.9
99 | 1 | 0.0015605 | 0.00039109 | 0 | 0 | 1 | 0.99115 | -0.169 | 0.4 | 1 | 1.1 | 0.9
114 | 1 | 0.0009434 | 0.00023644 | 0 | 0 | 1 | 0.99143 | -0.16342 | 0.4 | 1 | 1.1 | 0.9
151 | 1 | 0.0021036 | 0.0005272 | 0 | 0 | 1 | 0.99113 | -0.16923 | 0.4 | 1 | 1.1 | 0.9
115 | 1 | 0.00084186 | 0.00021099 | 0 | 0 | 1 | 0.99145 | -0.16306 | 0.4 | 1 | 1.1 | 0.9
152 | 1 | 0.0015212 | 0.00038124 | 0 | 0 | 1 | 0.99107 | -0.17048 | 0.4 | 1 | 1.1 | 0.9
102 | 1 | 0.00057923 | 0.00014517 | 0 | 0 | 1 | 0.97149 | -0.54958 | 0.4 | 1 | 1.1 | 0.9
103 | 1 | 0.00079817 | 0.00020004 | 0 | 0 | 1 | 0.97158 | -0.54772 | 0.4 | 1 | 1.1 | 0.9
136 | 1 | 0 | 0 | 0 | 0 | 1 | 0.97166 | -0.54628 | 0.4 | 1 | 1.1 | 0.9
137 | 1 | 0.0024251 | 0.00060779 | 0 | 0 | 1 | 0.97172 | -0.54506 | 0.4 | 1 | 1.1 | 0.9
105 | 1 | 0.0012283 | 0.00030785 | 0 | 0 | 1 | 0.9925 | -0.14338 | 0.4 | 1 | 1.1 | 0.9
107 | 1 | 0.0020017 | 0.00050167 | 0 | 0 | 1 | 0.99243 | -0.14458 | 0.4 | 1 | 1.1 | 0.9
108 | 1 | 0.0014137 | 0.00035431 | 0 | 0 | 1 | 0.9924 | -0.14522 | 0.4 | 1 | 1.1 | 0.9
127 | 1 | 0.0011126 | 0.00027885 | 0 | 0 | 1 | 0.9924 | -0.14525 | 0.4 | 1 | 1.1 | 0.9
110 | 1 | 0.00084281 | 0.00021123 | 0 | 0 | 1 | 0.97516 | -0.47729 | 0.4 | 1 | 1.1 | 0.9
112 | 1 | 0.0029837 | 0.00074778 | 0 | 0 | 1 | 0.97493 | -0.48178 | 0.4 | 1 | 1.1 | 0.9
148 | 1 | 0.0048817 | 0.0012235 | 0 | 0 | 1 | 0.97468 | -0.48677 | 0.4 | 1 | 1.1 | 0.9
193 | 1 | 0.0014509 | 0.00036362 | 0 | 0 | 1 | 0.97661 | -0.4488 | 0.4 | 1 | 1.1 | 0.9
191 | 1 | 0.0024911 | 0.00062433 | 0 | 0 | 1 | 0.97668 | -0.44741 | 0.4 | 1 | 1.1 | 0.9
116 | 1 | 0.00088812 | 0.00022258 | 0 | 0 | 1 | 0.99151 | -0.16202 | 0.4 | 1 | 1.1 | 0.9
124 | 1 | 0.00060539 | 0.00015173 | 0 | 0 | 1 | 0.99174 | -0.15754 | 0.4 | 1 | 1.1 | 0.9
118 | 1 | 0.00087692 | 0.00021978 | 0 | 0 | 1 | 0.99109 | -0.16994 | 0.4 | 1 | 1.1 | 0.9
117 | 1 | 0.00077844 | 0.0001951 | 0 | 0 | 1 | 0.99101 | -0.17147 | 0.4 | 1 | 1.1 | 0.9
157 | 1 | 0 | 0 | 0 | 0 | 1 | 0.9851 | -0.28498 | 0.4 | 1 | 1.1 | 0.9
119 | 1 | 0.0029038 | 0.00072777 | 0 | 0 | 1 | 0.99096 | -0.1725 | 0.4 | 1 | 1.1 | 0.9
141 | 1 | 0.0037825 | 0.00094797 | 0 | 0 | 1 | 0.98488 | -0.28918 | 0.4 | 1 | 1.1 | 0.9
140 | 1 | 0.0013843 | 0.00034695 | 0 | 0 | 1 | 0.98468 | -0.29307 | 0.4 | 1 | 1.1 | 0.9
155 | 1 | 0.0052962 | 0.0013273 | 0 | 0 | 1 | 0.98496 | -0.28768 | 0.4 | 1 | 1.1 | 0.9
154 | 1 | 0.002034 | 0.00050977 | 0 | 0 | 1 | 0.98491 | -0.28872 | 0.4 | 1 | 1.1 | 0.9
202 | 1 | 0.0006403 | 0.00016047 | 0 | 0 | 1 | 0.98431 | -0.29879 | 0.4 | 1 | 1.1 | 0.9
200 | 1 | 0.0020739 | 0.00051978 | 0 | 0 | 1 | 0.98407 | -0.30333 | 0.4 | 1 | 1.1 | 0.9
134 | 1 | 0.0012475 | 0.00031266 | 0 | 0 | 1 | 0.99874 | -0.023713 | 0.4 | 1 | 1.1 | 0.9
162 | 1 | 0.0061887 | 0.001551 | 0 | 0 | 1 | 0.97186 | -0.54228 | 0.4 | 1 | 1.1 | 0.9
143 | 1 | 0.00096672 | 0.00024228 | 0 | 0 | 1 | 0.97065 | -0.56624 | 0.4 | 1 | 1.1 | 0.9
145 | 1 | 0.0014949 | 0.00037465 | 0 | 0 | 1 | 0.97064 | -0.56635 | 0.4 | 1 | 1.1 | 0.9
153 | 1 | 0.001671 | 0.0004188 | 0 | 0 | 1 | 0.9706 | -0.56731 | 0.4 | 1 | 1.1 | 0.9
164 | 1 | 0.0015066 | 0.00037759 | 0 | 0 | 1 | 0.99592 | -0.077511 | 0.4 | 1 | 1.1 | 0.9
165 | 1 | 0.0019254 | 0.00048256 | 0 | 0 | 1 | 0.98071 | -0.36877 | 0.4 | 1 | 1.1 | 0.9
166 | 1 | 0.0012233 | 0.00030658 | 0 | 0 | 1 | 0.98103 | -0.36247 | 0.4 | 1 | 1.1 | 0.9
167 | 1 | 0.0020608 | 0.00051649 | 0 | 0 | 1 | 0.98053 | -0.37243 | 0.4 | 1 | 1.1 | 0.9
168 | 1 | 0.0012641 | 0.00031682 | 0 | 0 | 1 | 0.98122 | -0.35892 | 0.4 | 1 | 1.1 | 0.9
226 | 1 | 0.0029571 | 0.00074111 | 0 | 0 | 1 | 0.97878 | -0.40663 | 0.4 | 1 | 1.1 | 0.9
169 | 1 | 0.0014239 | 0.00035686 | 0 | 0 | 1 | 0.98163 | -0.35091 | 0.4 | 1 | 1.1 | 0.9
214 | 1 | 0 | 0 | 0 | 0 | 1 | 0.97856 | -0.41086 | 0.4 | 1 | 1.1 | 0.9
170 | 1 | 0.0017855 | 0.00044748 | 0 | 0 | 1 | 0.9817 | -0.34943 | 0.4 | 1 | 1.1 | 0.9
171 | 1 | 0.00061001 | 0.00015288 | 0 | 0 | 1 | 0.98243 | -0.3353 | 0.4 | 1 | 1.1 | 0.9
199 | 1 | 0 | 0 | 0 | 0 | 1 | 0.98299 | -0.32435 | 0.4 | 1 | 1.1 | 0.9
201 | 1 | 0.00091308 | 0.00022884 | 0 | 0 | 1 | 0.9837 | -0.31056 | 0.4 | 1 | 1.1 | 0.9
197 | 1 | 0 | 0 | 0 | 0 | 1 | 0.98201 | -0.34329 | 0.4 | 1 | 1.1 | 0.9
172 | 1 | 0.00063223 | 0.00015845 | 0 | 0 | 1 | 0.97943 | -0.39354 | 0.4 | 1 | 1.1 | 0.9
173 | 1 | 0.0016909 | 0.00042377 | 0 | 0 | 1 | 0.97948 | -0.39265 | 0.4 | 1 | 1.1 | 0.9
174 | 1 | 0 | 0 | 0 | 0 | 1 | 0.97914 | -0.39926 | 0.4 | 1 | 1.1 | 0.9
175 | 1 | 0 | 0 | 0 | 0 | 1 | 0.98012 | -0.38004 | 0.4 | 1 | 1.1 | 0.9
176 | 1 | 0.0011538 | 0.00028917 | 0 | 0 | 1 | 0.97913 | -0.39946 | 0.4 | 1 | 1.1 | 0.9
177 | 1 | 0.0018644 | 0.00046727 | 0 | 0 | 1 | 0.97845 | -0.4129 | 0.4 | 1 | 1.1 | 0.9
210 | 1 | 0.00076967 | 0.0001929 | 0 | 0 | 1 | 0.97957 | -0.39092 | 0.4 | 1 | 1.1 | 0.9
184 | 1 | 0.0013229 | 0.00033156 | 0 | 0 | 1 | 0.97843 | -0.4133 | 0.4 | 1 | 1.1 | 0.9
227 | 1 | 0.0039452 | 0.00098875 | 0 | 0 | 1 | 0.97819 | -0.41805 | 0.4 | 1 | 1.1 | 0.9
195 | 1 | 0.00084705 | 0.00021229 | 0 | 0 | 1 | 0.98196 | -0.34434 | 0.4 | 1 | 1.1 | 0.9
206 | 1 | 0.00081802 | 0.00020502 | 0 | 0 | 1 | 0.97925 | -0.39706 | 0.4 | 1 | 1.1 | 0.9
183 | 1 | 0.0025925 | 0.00064975 | 0 | 0 | 1 | 0.97818 | -0.41809 | 0.4 | 1 | 1.1 | 0.9
178 | 1 | 0.00075276 | 0.00018866 | 0 | 0 | 1 | 0.97805 | -0.42074 | 0.4 | 1 | 1.1 | 0.9
179 | 1 | 0.0019149 | 0.00047992 | 0 | 0 | 1 | 0.97803 | -0.4212 | 0.4 | 1 | 1.1 | 0.9
180 | 1 | 0.0029453 | 0.00073817 | 0 | 0 | 1 | 0.97807 | -0.42027 | 0.4 | 1 | 1.1 | 0.9
182 | 1 | 0.00105 | 0.00026315 | 0 | 0 | 1 | 0.97815 | -0.41872 | 0.4 | 1 | 1.1 | 0.9
185 | 1 | 0.0014079 | 0.00035286 | 0 | 0 | 1 | 0.97725 | -0.43661 | 0.4 | 1 | 1.1 | 0.9
186 | 1 | 0.0024024 | 0.00060209 | 0 | 0 | 1 | 0.97717 | -0.43819 | 0.4 | 1 | 1.1 | 0.9
187 | 1 | 0.0014094 | 0.00035324 | 0 | 0 | 1 | 0.97727 | -0.43636 | 0.4 | 1 | 1.1 | 0.9
188 | 1 | 0.001426 | 0.00035739 | 0 | 0 | 1 | 0.97717 | -0.4383 | 0.4 | 1 | 1.1 | 0.9
189 | 1 | 0.0013669 | 0.00034258 | 0 | 0 | 1 | 0.97733 | -0.43521 | 0.4 | 1 | 1.1 | 0.9
213 | 1 | 0.0015866 | 0.00039764 | 0 | 0 | 1 | 0.97788 | -0.42427 | 0.4 | 1 | 1.1 | 0.9
211 | 1 | 0.0028598 | 0.00071674 | 0 | 0 | 1 | 0.97798 | -0.42236 | 0.4 | 1 | 1.1 | 0.9
212 | 1 | 0.0011793 | 0.00029556 | 0 | 0 | 1 | 0.97816 | -0.41872 | 0.4 | 1 | 1.1 | 0.9
192 | 1 | 0.0013908 | 0.00034857 | 0 | 0 | 1 | 0.97704 | -0.44033 | 0.4 | 1 | 1.1 | 0.9
194 | 1 | 0.0019011 | 0.00047646 | 0 | 0 | 1 | 0.97728 | -0.43561 | 0.4 | 1 | 1.1 | 0.9
208 | 1 | 0.00098831 | 0.00024769 | 0 | 0 | 1 | 0.97781 | -0.42527 | 0.4 | 1 | 1.1 | 0.9
209 | 1 | 0.0022474 | 0.00056325 | 0 | 0 | 1 | 0.97795 | -0.4224 | 0.4 | 1 | 1.1 | 0.9
196 | 1 | 0.0014411 | 0.00036118 | 0 | 0 | 1 | 0.98195 | -0.34453 | 0.4 | 1 | 1.1 | 0.9
198 | 1 | 0.0014962 | 0.00037499 | 0 | 0 | 1 | 0.98184 | -0.34661 | 0.4 | 1 | 1.1 | 0.9
203 | 1 | 0.0016769 | 0.00042027 | 0 | 0 | 1 | 0.97877 | -0.40636 | 0.4 | 1 | 1.1 | 0.9
204 | 1 | 0.00057128 | 0.00014318 | 0 | 0 | 1 | 0.97902 | -0.40163 | 0.4 | 1 | 1.1 | 0.9
205 | 1 | 0.0018791 | 0.00047095 | 0 | 0 | 1 | 0.97838 | -0.41409 | 0.4 | 1 | 1.1 | 0.9
207 | 1 | 0.0017086 | 0.00042821 | 0 | 0 | 1 | 0.978 | -0.42158 | 0.4 | 1 | 1.1 | 0.9
216 | 1 | 0.0019741 | 0.00049476 | 0 | 0 | 1 | 0.97456 | -0.4888 | 0.4 | 1 | 1.1 | 0.9
219 | 1 | 0.0025511 | 0.00063936 | 0 | 0 | 1 | 0.97427 | -0.4945 | 0.4 | 1 | 1.1 | 0.9
225 | 1 | 0.0024007 | 0.00060166 | 0 | 0 | 1 | 0.97415 | -0.49674 | 0.4 | 1 | 1.1 | 0.9
224 | 1 | 0.0020725 | 0.00051943 | 0 | 0 | 1 | 0.97409 | -0.49811 | 0.4 | 1 | 1.1 | 0.9
223 | 1 | 0.0018997 | 0.00047612 | 0 | 0 | 1 | 0.97407 | -0.49844 | 0.4 | 1 | 1.1 | 0.9

## generator_data
GEN_BUS | PG | QG | QMAX | QMIN | VG | MBASE | GEN_STATUS | PMAX | PMIN
131 | 0.38541 | 0.099308 | 10 | -10 | 1 | 100 | 1 | 10 | 0

## branch_data
F_BUS | T_BUS | BR_R | BR_X | BR_B | RATE_A | RATE_B | RATE_C | TAP | SHIFT | BR_STATUS | ANGMIN | ANGMAX | P_in | Q_in | P_out | Q_out
1 | 2 | 0.21948 | 0.14047 | 3.6856e-10 | 0 | 0 | 0 | 0 | 0 | 1 | -90 | 90 | 0.0066616 | 0.0016696 | -0.0066615 | -0.0016695
1 | 3 | 2.1095 | 1.3501 | 3.5423e-09 | 0 | 0 | 0 | 0 | 0 | 1 | -90 | 90 | -0.0098652 | -0.0024725 | 0.0098676 | 0.0024737
2 | 4 | 0.10632 | 0.068042 | 1.7853e-10 | 0 | 0 | 0 | 0 | 0 | 1 | -90 | 90 | 0.0046889 | 0.0011751 | -0.0046889 | -0.0011751
3 | 5 | 2.6107 | 1.6708 | 4.3841e-09 | 0 | 0 | 0 | 0 | 0 | 1 | -90 | 90 | -0.010171 | -0.0025496 | 0.010174 | 0.0025512
4 | 30 | 1.0129 | 0.64826 | 1.7009e-09 | 0 | 0 | 0 | 0 | 0 | 1 | -90 | 90 | 0.0024139 | 0.00060489 | -0.0024138 | -0.00060501
5 | 31 | 5.2023 | 3.3295 | 8.7361e-09 | 0 | 0 | 0 | 0 | 0 | 1 | -90 | 90 | -0.016003 | -0.0040121 | 0.016018 | 0.0040209
5 | 32 | 0.13243 | 0.084757 | 2.2239e-10 | 0 | 0 | 0 | 0 | 0 | 1 | -90 | 90 | 0.0058289 | 0.001461 | -0.0058288 | -0.001461
31 | 42 | 4.6246 | 2.9598 | 7.766e-09 | 0 | 0 | 0 | 0 | 0 | 1 | -90 | 90 | -0.02517 | -0.0063154 | 0.025203 | 0.0063357
31 | 41 | 2.2441 | 1.4362 | 3.7685e-09 | 0 | 0 | 0 | 0 | 0 | 1 | -90 | 90 | 0.009152 | 0.0022945 | -0.0091498 | -0.0022935
42 | 44 | 1.9783 | 1.2661 | 3.3221e-09 | 0 | 0 | 0 | 0 | 0 | 1 | -90 | 90 | 0.0010899 | 0.00027286 | -0.0010898 | -0.00027316
42 | 228 | 14.1824 | 9.0767 | 2.3816e-08 | 0 | 0 | 0 | 0 | 0 | 1 | -90 | 90 | -0.026292 | -0.0066085 | 0.026403 | 0.0066766
41 | 40 | 0.098499 | 0.063039 | 1.6541e-10 | 0 | 0 | 0 | 0 | 0 | 1 | -90 | 90 | 0.0088248 | 0.002212 | -0.0088247 | -0.002212
6 | 7 | 2.2331 | 1.4292 | 3.75e-09 | 0 | 0 | 0 | 0 | 0 | 1 | -90 | 90 | -0.012667 | -0.0031747 | 0.012671 | 0.003177
6 | 8 | 0.41753 | 0.26722 | 7.0115e-10 | 0 | 0 | 0 | 0 | 0 | 1 | -90 | 90 | 0.0078558 | 0.0019689 | -0.0078555 | -0.0019687
7 | 9 | 0.41042 | 0.26267 | 6.892e-10 | 0 | 0 | 0 | 0 | 0 | 1 | -90 | 90 | -0.016385 | -0.004108 | 0.016387 | 0.0041087
8 | 10 | 1.5568 | 0.99637 | 2.6143e-09 | 0 | 0 | 0 | 0 | 0 | 1 | -90 | 90 | 0.0021709 | 0.00054392 | -0.0021708 | -0.00054411
9 | 14 | 1.6338 | 1.0456 | 2.7436e-09 | 0 | 0 | 0 | 0 | 0 | 1 | -90 | 90 | -0.021962 | -0.0055061 | 0.021971 | 0.0055115
9 | 33 | 1.5645 | 1.0013 | 2.6273e-09 | 0 | 0 | 0 | 0 | 0 | 1 | -90 | 90 | 0.0055751 | 0.0013973 | -0.0055746 | -0.0013972
14 | 12 | 0.2028 | 0.12979 | 3.4055e-10 | 0 | 0 | 0 | 0 | 0 | 1 | -90 | 90 | -0.027425 | -0.0068785 | 0.027426 | 0.0068795
12 | 11 | 1.9221 | 1.2302 | 3.2278e-09 | 0 | 0 | 0 | 0 | 0 | 1 | -90 | 90 | -0.028417 | -0.0071277 | 0.028434 | 0.0071386
29 | 35 | 0.16931 | 0.10836 | 8.5296e-10 | 0 | 0 | 0 | 0 | 0 | 1 | -90 | 90 | 0.25346 | 0.064966 | -0.25335 | -0.06489
29 | 36 | 0.38968 | 0.24939 | 1.9631e-09 | 0 | 0 | 0 | 0 | 0 | 1 | -90 | 90 | -0.25347 | -0.064966 | 0.25374 | 0.065139
35 | 120 | 1.2647 | 0.80939 | 6.3711e-09 | 0 | 0 | 0 | 0 | 0 | 1 | -90 | 90 | 0.25252 | 0.064684 | -0.25165 | -0.064125
36 | 93 | 0.57049 | 0.36511 | 2.874e-09 | 0 | 0 | 0 | 0 | 0 | 1 | -90 | 90 | -0.25967 | -0.066625 | 0.26008 | 0.066891
11 | 13 | 2.3182 | 1.4837 | 3.8929e-09 | 0 | 0 | 0 | 0 | 0 | 1 | -90 | 90 | -0.03393 | -0.0085159 | 0.03396 | 0.0085348
13 | 15 | 1.0962 | 0.70155 | 1.8408e-09 | 0 | 0 | 0 | 0 | 0 | 1 | -90 | 90 | 0.0040241 | 0.0010082 | -0.0040239 | -0.0010082
13 | 16 | 2.1145 | 1.3533 | 3.5508e-09 | 0 | 0 | 0 | 0 | 0 | 1 | -90 | 90 | -0.037984 | -0.0095429 | 0.038018 | 0.0095645
15 | 17 | 0.28222 | 0.18062 | 4.7392e-10 | 0 | 0 | 0 | 0 | 0 | 1 | -90 | 90 | 0.0030675 | 0.00076851 | -0.0030674 | -0.00076853
16 | 37 | 1.9122 | 1.2238 | 3.2112e-09 | 0 | 0 | 0 | 0 | 0 | 1 | -90 | 90 | -0.044119 | -0.011094 | 0.044161 | 0.01112
17 | 18 | 2.0904 | 1.3379 | 3.5104e-09 | 0 | 0 | 0 | 0 | 0 | 1 | -90 | 90 | 0.0019103 | 0.00047851 | -0.0019102 | -0.00047878
37 | 27 | 1.1051 | 0.70725 | 1.8557e-09 | 0 | 0 | 0 | 0 | 0 | 1 | -90 | 90 | -0.044161 | -0.01112 | 0.044185 | 0.011135
27 | 43 | 2.2018 | 1.4092 | 3.6975e-09 | 0 | 0 | 0 | 0 | 0 | 1 | -90 | 90 | 0.024828 | 0.0062303 | -0.024813 | -0.006221
27 | 25 | 3.5292 | 2.2587 | 5.9264e-09 | 0 | 0 | 0 | 0 | 0 | 1 | -90 | 90 | -0.069013 | -0.017365 | 0.069201 | 0.017485
19 | 20 | 0.79379 | 0.50802 | 1.333e-09 | 0 | 0 | 0 | 0 | 0 | 1 | -90 | 90 | 0.0035739 | 0.0008953 | -0.0035738 | -0.00089535
19 | 21 | 1.5106 | 0.96676 | 2.5366e-09 | 0 | 0 | 0 | 0 | 0 | 1 | -90 | 90 | -0.0050887 | -0.001275 | 0.0050891 | 0.001275
20 | 22 | 2.7575 | 1.7648 | 4.6306e-09 | 0 | 0 | 0 | 0 | 0 | 1 | -90 | 90 | 0.0017874 | 0.00044761 | -0.0017873 | -0.00044799
21 | 23 | 0.32142 | 0.20571 | 5.3976e-10 | 0 | 0 | 0 | 0 | 0 | 1 | -90 | 90 | -0.0054121 | -0.001356 | 0.0054122 | 0.001356
23 | 38 | 2.5654 | 1.6419 | 4.308e-09 | 0 | 0 | 0 | 0 | 0 | 1 | -90 | 90 | -0.0078168 | -0.0019587 | 0.0078185 | 0.0019594
38 | 39 | 0.51722 | 0.33102 | 8.6855e-10 | 0 | 0 | 0 | 0 | 0 | 1 | -90 | 90 | -0.0081296 | -0.0020373 | 0.00813 | 0.0020375
39 | 40 | 2.2083 | 1.4133 | 3.7083e-09 | 0 | 0 | 0 | 0 | 0 | 1 | -90 | 90 | -0.0084733 | -0.0021236 | 0.0084751 | 0.0021244
24 | 25 | 2.9207 | 1.8692 | 4.9046e-09 | 0 | 0 | 0 | 0 | 0 | 1 | -90 | 90 | 0.071476 | 0.018118 | -0.071311 | -0.018013
24 | 26 | 0.78043 | 0.49948 | 1.3106e-09 | 0 | 0 | 0 | 0 | 0 | 1 | -90 | 90 | -0.077324 | -0.019584 | 0.077375 | 0.019617
26 | 28 | 0.5424 | 0.34714 | 9.1084e-10 | 0 | 0 | 0 | 0 | 0 | 1 | -90 | 90 | -0.078588 | -0.019921 | 0.078625 | 0.019944
28 | 221 | 1.6886 | 1.0807 | 2.8356e-09 | 0 | 0 | 0 | 0 | 0 | 1 | -90 | 90 | -0.080548 | -0.020426 | 0.080669 | 0.020503
43 | 220 | 2.8067 | 1.7963 | 4.7131e-09 | 0 | 0 | 0 | 0 | 0 | 1 | -90 | 90 | 0.012547 | 0.0031466 | -0.012542 | -0.0031439
221 | 222 | 2.5225 | 1.6144 | 4.236e-09 | 0 | 0 | 0 | 0 | 0 | 1 | -90 | 90 | 0.0027002 | 0.00067642 | -0.0027 | -0.0006767
221 | 123 | 1.2243 | 0.78358 | 2.056e-09 | 0 | 0 | 0 | 0 | 0 | 1 | -90 | 90 | -0.08337 | -0.02118 | 0.083463 | 0.021239
220 | 217 | 0.57611 | 0.36871 | 9.6745e-10 | 0 | 0 | 0 | 0 | 0 | 1 | -90 | 90 | 0.010902 | 0.0027329 | -0.010902 | -0.0027325
123 | 120 | 2.382 | 1.5245 | 4e-09 | 0 | 0 | 0 | 0 | 0 | 1 | -90 | 90 | -0.087513 | -0.022254 | 0.087714 | 0.022382
120 | 121 | 2.1071 | 1.3485 | 3.5384e-09 | 0 | 0 | 0 | 0 | 0 | 1 | -90 | 90 | 0.0016561 | 0.00041475 | -0.0016561 | -0.00041505
120 | 122 | 1.0143 | 0.64916 | 5.1099e-09 | 0 | 0 | 0 | 0 | 0 | 1 | -90 | 90 | 0.16228 | 0.041329 | -0.16199 | -0.041143
93 | 132 | 0.74574 | 0.47728 | 3.7569e-09 | 0 | 0 | 0 | 0 | 0 | 1 | -90 | 90 | -0.26597 | -0.068365 | 0.26653 | 0.068729
93 | 58 | 1.4172 | 0.90702 | 2.3799e-09 | 0 | 0 | 0 | 0 | 0 | 1 | -90 | 90 | 0.005883 | 0.0014742 | -0.0058824 | -0.0014741
228 | 69 | 4.5313 | 2.9 | 7.6093e-09 | 0 | 0 | 0 | 0 | 0 | 1 | -90 | 90 | -0.027655 | -0.0069904 | 0.027694 | 0.0070144
66 | 68 | 1.5916 | 1.0186 | 2.6727e-09 | 0 | 0 | 0 | 0 | 0 | 1 | -90 | 90 | -0.028795 | -0.0073122 | 0.02881 | 0.0073212
66 | 65 | 1.8884 | 1.2086 | 3.1711e-09 | 0 | 0 | 0 | 0 | 0 | 1 | -90 | 90 | 0.028795 | 0.0073122 | -0.028778 | -0.0073014
68 | 135 | 2.3497 | 1.5038 | 3.9458e-09 | 0 | 0 | 0 | 0 | 0 | 1 | -90 | 90 | -0.029657 | -0.0075337 | 0.02968 | 0.0075479
65 | 67 | 2.7864 | 1.7833 | 4.6792e-09 | 0 | 0 | 0 | 0 | 0 | 1 | -90 | 90 | 0.027735 | 0.0070402 | -0.027711 | -0.0070254
135 | 139 | 5.0486 | 3.2311 | 2.5434e-08 | 0 | 0 | 0 | 0 | 0 | 1 | -90 | 90 | -0.03054 | -0.0077635 | 0.030592 | 0.0077942
139 | 140 | 0.40598 | 0.25983 | 2.0453e-09 | 0 | 0 | 0 | 0 | 0 | 1 | -90 | 90 | -0.033399 | -0.0084978 | 0.033404 | 0.0085007
122 | 202 | 0.72354 | 0.46307 | 3.6451e-09 | 0 | 0 | 0 | 0 | 0 | 1 | -90 | 90 | 0.1595 | 0.04052 | -0.1593 | -0.040391
132 | 133 | 0.2484 | 0.15898 | 1.2514e-09 | 0 | 0 | 0 | 0 | 0 | 1 | -90 | 90 | -0.26762 | -0.068999 | 0.26781 | 0.069121
58 | 47 | 2.0376 | 1.3041 | 3.4217e-09 | 0 | 0 | 0 | 0 | 0 | 1 | -90 | 90 | 0.0044864 | 0.0011242 | -0.004486 | -0.0011243
67 | 69 | 2.1036 | 1.3463 | 3.5325e-09 | 0 | 0 | 0 | 0 | 0 | 1 | -90 | 90 | 0.027711 | 0.0070255 | -0.027694 | -0.0070143
217 | 219 | 3.0708 | 1.9653 | 5.1567e-09 | 0 | 0 | 0 | 0 | 0 | 1 | -90 | 90 | 0.0089275 | 0.0022379 | -0.0089247 | -0.0022367
217 | 216 | 1.581 | 1.0119 | 2.655e-09 | 0 | 0 | 0 | 0 | 0 | 1 | -90 | 90 | 0.0019741 | 0.00049457 | -0.0019741 | -0.00049478
46 | 47 | 0.043661 | 0.027943 | 7.3319e-11 | 0 | 0 | 0 | 0 | 0 | 1 | -90 | 90 | -0.0027398 | -0.00068665 | 0.0027398 | 0.00068665
48 | 49 | 1.8646 | 1.1933 | 9.3933e-09 | 0 | 0 | 0 | 0 | 0 | 1 | -90 | 90 | -0.010835 | -0.0027151 | 0.010838 | 0.0027158
48 | 50 | 0.65895 | 0.42173 | 3.3197e-09 | 0 | 0 | 0 | 0 | 0 | 1 | -90 | 90 | 0.0079453 | 0.0019907 | -0.0079448 | -0.0019908
49 | 51 | 1.133 | 0.72512 | 5.7079e-09 | 0 | 0 | 0 | 0 | 0 | 1 | -90 | 90 | -0.013249 | -0.0033201 | 0.013251 | 0.003321
50 | 52 | 0.88388 | 0.56568 | 2.9685e-09 | 0 | 0 | 0 | 0 | 0 | 1 | -90 | 90 | 0.0073894 | 0.0018516 | -0.0073889 | -0.0018515
51 | 101 | 0.44697 | 0.28606 | 2.2518e-09 | 0 | 0 | 0 | 0 | 0 | 1 | -90 | 90 | -0.014244 | -0.0035699 | 0.014245 | 0.0035704
52 | 144 | 0.081766 | 0.05233 | 1.3731e-10 | 0 | 0 | 0 | 0 | 0 | 1 | -90 | 90 | 0.0059846 | 0.0014995 | -0.0059846 | -0.0014995
101 | 100 | 0.17715 | 0.11338 | 8.9246e-10 | 0 | 0 | 0 | 0 | 0 | 1 | -90 | 90 | -0.014565 | -0.0036505 | 0.014565 | 0.0036506
144 | 142 | 0.84681 | 0.54196 | 1.422e-09 | 0 | 0 | 0 | 0 | 0 | 1 | -90 | 90 | 0.0052333 | 0.0013112 | -0.005233 | -0.0013112
100 | 102 | 0.34509 | 0.22086 | 1.7385e-09 | 0 | 0 | 0 | 0 | 0 | 1 | -90 | 90 | -0.01531 | -0.0038374 | 0.015311 | 0.0038379
142 | 143 | 1.0348 | 0.66225 | 1.7377e-09 | 0 | 0 | 0 | 0 | 0 | 1 | -90 | 90 | 0.0041328 | 0.0010354 | -0.0041326 | -0.0010354
53 | 54 | 1.4708 | 0.94128 | 2.4698e-09 | 0 | 0 | 0 | 0 | 0 | 1 | -90 | 90 | 0.0048752 | 0.0012215 | -0.0048748 | -0.0012215
53 | 55 | 0.74068 | 0.47404 | 1.2438e-09 | 0 | 0 | 0 | 0 | 0 | 1 | -90 | 90 | -0.0071299 | -0.0017866 | 0.0071303 | 0.0017868
54 | 56 | 2.181 | 1.3958 | 3.6625e-09 | 0 | 0 | 0 | 0 | 0 | 1 | -90 | 90 | 0.0018329 | 0.00045909 | -0.0018329 | -0.00045939
55 | 57 | 0.37036 | 0.23703 | 6.2193e-10 | 0 | 0 | 0 | 0 | 0 | 1 | -90 | 90 | -0.0097354 | -0.0024397 | 0.0097358 | 0.0024399
57 | 84 | 2.5613 | 1.6393 | 4.3012e-09 | 0 | 0 | 0 | 0 | 0 | 1 | -90 | 90 | -0.011829 | -0.0029645 | 0.011833 | 0.0029666
84 | 111 | 0.2674 | 0.17113 | 1.3471e-09 | 0 | 0 | 0 | 0 | 0 | 1 | -90 | 90 | -0.074581 | -0.018759 | 0.074597 | 0.018769
84 | 82 | 0.7026 | 0.44967 | 3.5396e-09 | 0 | 0 | 0 | 0 | 0 | 1 | -90 | 90 | 0.062748 | 0.015792 | -0.062717 | -0.015773
111 | 113 | 0.41736 | 0.26711 | 2.1026e-09 | 0 | 0 | 0 | 0 | 0 | 1 | -90 | 90 | -0.084323 | -0.021208 | 0.084356 | 0.021229
111 | 109 | 3.2269 | 2.0652 | 5.4188e-09 | 0 | 0 | 0 | 0 | 0 | 1 | -90 | 90 | 0.0097254 | 0.0024389 | -0.009722 | -0.0024373
82 | 80 | 0.4588 | 0.29363 | 2.3113e-09 | 0 | 0 | 0 | 0 | 0 | 1 | -90 | 90 | 0.060638 | 0.015252 | -0.060619 | -0.01524
82 | 74 | 0.96999 | 0.6208 | 1.6289e-09 | 0 | 0 | 0 | 0 | 0 | 1 | -90 | 90 | 0.0020795 | 0.00052106 | -0.0020794 | -0.00052118
59 | 60 | 1.0648 | 0.68146 | 1.7881e-09 | 0 | 0 | 0 | 0 | 0 | 1 | -90 | 90 | 0.019041 | 0.0047743 | -0.019037 | -0.0047718
59 | 61 | 2.4048 | 1.5391 | 4.0383e-09 | 0 | 0 | 0 | 0 | 0 | 1 | -90 | 90 | -0.020431 | -0.0051224 | 0.020441 | 0.005129
60 | 62 | 0.38365 | 0.24554 | 6.4426e-10 | 0 | 0 | 0 | 0 | 0 | 1 | -90 | 90 | 0.0171 | 0.0042863 | -0.017099 | -0.0042856
61 | 63 | 0.63693 | 0.40764 | 3.2087e-09 | 0 | 0 | 0 | 0 | 0 | 1 | -90 | 90 | -0.08568 | -0.021771 | 0.085731 | 0.021803
61 | 64 | 1.5847 | 1.0142 | 7.9834e-09 | 0 | 0 | 0 | 0 | 0 | 1 | -90 | 90 | 0.065239 | 0.016642 | -0.065166 | -0.016596
62 | 73 | 1.8134 | 1.1606 | 3.0452e-09 | 0 | 0 | 0 | 0 | 0 | 1 | -90 | 90 | 0.0063336 | 0.0015866 | -0.0063328 | -0.0015864
62 | 94 | 2.3951 | 1.5329 | 4.022e-09 | 0 | 0 | 0 | 0 | 0 | 1 | -90 | 90 | 0.010765 | 0.002699 | -0.010762 | -0.0026975
63 | 150 | 0.55463 | 0.35496 | 2.7941e-09 | 0 | 0 | 0 | 0 | 0 | 1 | -90 | 90 | -0.088163 | -0.022412 | 0.08821 | 0.022442
64 | 126 | 0.11013 | 0.07048 | 5.5479e-10 | 0 | 0 | 0 | 0 | 0 | 1 | -90 | 90 | 0.065166 | 0.016596 | -0.065161 | -0.016593
73 | 71 | 1.9049 | 1.2192 | 3.1989e-09 | 0 | 0 | 0 | 0 | 0 | 1 | -90 | 90 | 0.0055038 | 0.0013786 | -0.0055032 | -0.0013786
94 | 106 | 1.8171 | 1.1629 | 3.0513e-09 | 0 | 0 | 0 | 0 | 0 | 1 | -90 | 90 | 0.0099137 | 0.0024847 | -0.0099117 | -0.0024838
150 | 163 | 0.51719 | 0.331 | 2.6055e-09 | 0 | 0 | 0 | 0 | 0 | 1 | -90 | 90 | -0.089877 | -0.02286 | 0.089922 | 0.022888
126 | 125 | 1.1862 | 0.7592 | 5.9761e-09 | 0 | 0 | 0 | 0 | 0 | 1 | -90 | 90 | 0.063579 | 0.016196 | -0.063527 | -0.016164
71 | 70 | 2.2911 | 1.4663 | 3.8474e-09 | 0 | 0 | 0 | 0 | 0 | 1 | -90 | 90 | 0.0040352 | 0.0010107 | -0.0040348 | -0.0010108
106 | 104 | 0.12534 | 0.080217 | 2.1048e-10 | 0 | 0 | 0 | 0 | 0 | 1 | -90 | 90 | 0.0079532 | 0.001993 | -0.0079531 | -0.0019929
163 | 164 | 0.11848 | 0.07583 | 5.969e-10 | 0 | 0 | 0 | 0 | 0 | 1 | -90 | 90 | -0.091321 | -0.023239 | 0.091332 | 0.023245
125 | 124 | 0.17946 | 0.11485 | 9.0407e-10 | 0 | 0 | 0 | 0 | 0 | 1 | -90 | 90 | 0.062591 | 0.015929 | -0.062583 | -0.015924
70 | 72 | 2.8953 | 1.853 | 4.862e-09 | 0 | 0 | 0 | 0 | 0 | 1 | -90 | 90 | 0.0018251 | 0.00045697 | -0.001825 | -0.00045739
80 | 81 | 0.21931 | 0.14036 | 1.1049e-09 | 0 | 0 | 0 | 0 | 0 | 1 | -90 | 90 | 0.057462 | 0.014449 | -0.057454 | -0.014444
75 | 76 | 0.59141 | 0.3785 | 2.9794e-09 | 0 | 0 | 0 | 0 | 0 | 1 | -90 | 90 | -0.10758 | -0.027404 | 0.10766 | 0.027451
75 | 77 | 0.55541 | 0.35546 | 2.7981e-09 | 0 | 0 | 0 | 0 | 0 | 1 | -90 | 90 | 0.10547 | 0.026875 | -0.10541 | -0.026833
76 | 78 | 0.12783 | 0.081812 | 6.4399e-10 | 0 | 0 | 0 | 0 | 0 | 1 | -90 | 90 | -0.10888 | -0.027757 | 0.10889 | 0.027767
77 | 79 | 0.40186 | 0.25719 | 2.0245e-09 | 0 | 0 | 0 | 0 | 0 | 1 | -90 | 90 | 0.1024 | 0.026078 | -0.10235 | -0.026049
78 | 130 | 0.40161 | 0.25703 | 2.0232e-09 | 0 | 0 | 0 | 0 | 0 | 1 | -90 | 90 | -0.11024 | -0.028103 | 0.11029 | 0.028137
79 | 146 | 0.38092 | 0.24379 | 1.919e-09 | 0 | 0 | 0 | 0 | 0 | 1 | -90 | 90 | 0.10124 | 0.025772 | -0.1012 | -0.025745
130 | 131 | 0.18892 | 0.12091 | 9.5174e-10 | 0 | 0 | 0 | 0 | 0 | 1 | -90 | 90 | -0.11221 | -0.028617 | 0.11223 | 0.028633
146 | 147 | 0.12619 | 0.080761 | 6.3572e-10 | 0 | 0 | 0 | 0 | 0 | 1 | -90 | 90 | 0.1001 | 0.025468 | -0.10008 | -0.02546
131 | 134 | 0.40024 | 0.25615 | 2.0163e-09 | 0 | 0 | 0 | 0 | 0 | 1 | -90 | 90 | 0.27091 | 0.070106 | -0.2706 | -0.069905
147 | 164 | 0.6005 | 0.38432 | 3.0252e-09 | 0 | 0 | 0 | 0 | 0 | 1 | -90 | 90 | 0.092894 | 0.023658 | -0.092838 | -0.023623
81 | 83 | 0.27514 | 0.17609 | 1.3861e-09 | 0 | 0 | 0 | 0 | 0 | 1 | -90 | 90 | 0.05558 | 0.013974 | -0.05557 | -0.013968
83 | 85 | 0.40028 | 0.25618 | 2.0166e-09 | 0 | 0 | 0 | 0 | 0 | 1 | -90 | 90 | 0.053646 | 0.013486 | -0.053633 | -0.013478
85 | 86 | 0.51331 | 0.32852 | 2.586e-09 | 0 | 0 | 0 | 0 | 0 | 1 | -90 | 90 | 0.051489 | 0.01294 | -0.051474 | -0.012931
86 | 92 | 0.22242 | 0.14235 | 1.1205e-09 | 0 | 0 | 0 | 0 | 0 | 1 | -90 | 90 | 0.049646 | 0.012473 | -0.04964 | -0.012469
113 | 193 | 0.31409 | 0.20102 | 1.5823e-09 | 0 | 0 | 0 | 0 | 0 | 1 | -90 | 90 | -0.086232 | -0.021699 | 0.086258 | 0.021716
109 | 110 | 3.2271 | 2.0653 | 5.4192e-09 | 0 | 0 | 0 | 0 | 0 | 1 | -90 | 90 | 0.0087135 | 0.0021845 | -0.0087108 | -0.0021833
92 | 128 | 0.35379 | 0.22642 | 1.7823e-09 | 0 | 0 | 0 | 0 | 0 | 1 | -90 | 90 | 0.048899 | 0.012283 | -0.04889 | -0.012277
128 | 129 | 0.27188 | 0.174 | 1.3697e-09 | 0 | 0 | 0 | 0 | 0 | 1 | -90 | 90 | 0.047365 | 0.011895 | -0.047358 | -0.011891
87 | 88 | 0.023962 | 0.015336 | 1.2072e-10 | 0 | 0 | 0 | 0 | 0 | 1 | -90 | 90 | -0.040043 | -0.010046 | 0.040044 | 0.010046
87 | 89 | 0.52168 | 0.33388 | 2.6281e-09 | 0 | 0 | 0 | 0 | 0 | 1 | -90 | 90 | 0.036982 | 0.0092782 | -0.036974 | -0.0092733
88 | 90 | 0.64256 | 0.41124 | 3.2371e-09 | 0 | 0 | 0 | 0 | 0 | 1 | -90 | 90 | -0.041672 | -0.010454 | 0.041684 | 0.010462
89 | 91 | 0.049767 | 0.031851 | 2.5071e-10 | 0 | 0 | 0 | 0 | 0 | 1 | -90 | 90 | 0.033794 | 0.0084765 | -0.033794 | -0.0084761
90 | 158 | 0.064662 | 0.041384 | 3.2575e-10 | 0 | 0 | 0 | 0 | 0 | 1 | -90 | 90 | -0.042847 | -0.010753 | 0.042848 | 0.010754
91 | 160 | 0.45162 | 0.28904 | 2.2752e-09 | 0 | 0 | 0 | 0 | 0 | 1 | -90 | 90 | 0.030903 | 0.0077515 | -0.030898 | -0.0077486
158 | 159 | 0.46545 | 0.29789 | 2.3448e-09 | 0 | 0 | 0 | 0 | 0 | 1 | -90 | 90 | -0.044726 | -0.011225 | 0.044737 | 0.011231
160 | 161 | 0.57141 | 0.3657 | 2.8787e-09 | 0 | 0 | 0 | 0 | 0 | 1 | -90 | 90 | 0.028254 | 0.0070859 | -0.028249 | -0.0070829
159 | 129 | 0.33609 | 0.2151 | 1.6932e-09 | 0 | 0 | 0 | 0 | 0 | 1 | -90 | 90 | -0.046275 | -0.011617 | 0.046284 | 0.011622
161 | 162 | 0.36563 | 0.234 | 1.842e-09 | 0 | 0 | 0 | 0 | 0 | 1 | -90 | 90 | 0.025311 | 0.0063465 | -0.025308 | -0.006345
133 | 134 | 0.28102 | 0.17985 | 1.4157e-09 | 0 | 0 | 0 | 0 | 0 | 1 | -90 | 90 | -0.26913 | -0.069453 | 0.26935 | 0.069592
104 | 105 | 2.0524 | 1.3135 | 3.4465e-09 | 0 | 0 | 0 | 0 | 0 | 1 | -90 | 90 | 0.0057575 | 0.0014426 | -0.0057567 | -0.0014425
95 | 96 | 0.29992 | 0.19195 | 5.0365e-10 | 0 | 0 | 0 | 0 | 0 | 1 | -90 | 90 | -0.0097647 | -0.002447 | 0.0097651 | 0.0024472
95 | 97 | 0.8795 | 0.56288 | 1.4769e-09 | 0 | 0 | 0 | 0 | 0 | 1 | -90 | 90 | 0.0090725 | 0.0022735 | -0.0090717 | -0.0022732
96 | 98 | 0.083967 | 0.053739 | 1.41e-10 | 0 | 0 | 0 | 0 | 0 | 1 | -90 | 90 | -0.010762 | -0.002697 | 0.010762 | 0.0026971
97 | 99 | 0.72936 | 0.46679 | 1.2248e-09 | 0 | 0 | 0 | 0 | 0 | 1 | -90 | 90 | 0.0080902 | 0.0020272 | -0.0080897 | -0.002027
98 | 114 | 0.60129 | 0.38482 | 1.0097e-09 | 0 | 0 | 0 | 0 | 0 | 1 | -90 | 90 | -0.011443 | -0.0028678 | 0.011444 | 0.0028682
99 | 151 | 0.15723 | 0.10063 | 2.6404e-10 | 0 | 0 | 0 | 0 | 0 | 1 | -90 | 90 | 0.0065292 | 0.0016359 | -0.0065291 | -0.0016359
114 | 115 | 0.12778 | 0.081781 | 2.1458e-10 | 0 | 0 | 0 | 0 | 0 | 1 | -90 | 90 | -0.012387 | -0.0031047 | 0.012388 | 0.0031048
151 | 152 | 1.2384 | 0.79255 | 2.0795e-09 | 0 | 0 | 0 | 0 | 0 | 1 | -90 | 90 | 0.0044255 | 0.0011086 | -0.0044253 | -0.0011087
115 | 116 | 0.34725 | 0.22224 | 5.8313e-10 | 0 | 0 | 0 | 0 | 0 | 1 | -90 | 90 | -0.01323 | -0.0033158 | 0.01323 | 0.0033161
152 | 119 | 3.069 | 1.9642 | 5.1537e-09 | 0 | 0 | 0 | 0 | 0 | 1 | -90 | 90 | 0.0029041 | 0.00072744 | -0.0029038 | -0.00072777
102 | 103 | 0.49437 | 0.31639 | 2.4905e-09 | 0 | 0 | 0 | 0 | 0 | 1 | -90 | 90 | -0.01589 | -0.003983 | 0.015892 | 0.0039837
103 | 136 | 0.36632 | 0.23444 | 1.8454e-09 | 0 | 0 | 0 | 0 | 0 | 1 | -90 | 90 | -0.01669 | -0.0041837 | 0.016691 | 0.0041843
136 | 137 | 0.30912 | 0.19784 | 1.5573e-09 | 0 | 0 | 0 | 0 | 0 | 1 | -90 | 90 | -0.016691 | -0.0041843 | 0.016692 | 0.0041848
137 | 162 | 0.61553 | 0.39394 | 3.1009e-09 | 0 | 0 | 0 | 0 | 0 | 1 | -90 | 90 | -0.019117 | -0.0047926 | 0.01912 | 0.0047939
105 | 107 | 1.1655 | 0.74594 | 1.9572e-09 | 0 | 0 | 0 | 0 | 0 | 1 | -90 | 90 | 0.0045284 | 0.0011347 | -0.0045282 | -0.0011347
107 | 108 | 1.1195 | 0.7165 | 1.88e-09 | 0 | 0 | 0 | 0 | 0 | 1 | -90 | 90 | 0.0025265 | 0.00063302 | -0.0025264 | -0.00063315
108 | 127 | 0.11215 | 0.071774 | 1.8833e-10 | 0 | 0 | 0 | 0 | 0 | 1 | -90 | 90 | 0.0011126 | 0.00027884 | -0.0011126 | -0.00027886
110 | 112 | 2.4344 | 1.558 | 4.088e-09 | 0 | 0 | 0 | 0 | 0 | 1 | -90 | 90 | 0.007868 | 0.0019721 | -0.0078663 | -0.0019714
112 | 148 | 4.3526 | 2.7857 | 7.3093e-09 | 0 | 0 | 0 | 0 | 0 | 1 | -90 | 90 | 0.0048827 | 0.0012236 | -0.0048816 | -0.0012235
193 | 191 | 0.068116 | 0.043594 | 3.4315e-10 | 0 | 0 | 0 | 0 | 0 | 1 | -90 | 90 | -0.087709 | -0.02208 | 0.087715 | 0.022083
191 | 192 | 0.33671 | 0.2155 | 1.6963e-09 | 0 | 0 | 0 | 0 | 0 | 1 | -90 | 90 | -0.090206 | -0.022708 | 0.090236 | 0.022727
116 | 124 | 1.3959 | 0.89339 | 2.3441e-09 | 0 | 0 | 0 | 0 | 0 | 1 | -90 | 90 | -0.014118 | -0.0035387 | 0.014121 | 0.0035404
124 | 118 | 1.1561 | 0.73993 | 5.8244e-09 | 0 | 0 | 0 | 0 | 0 | 1 | -90 | 90 | 0.047856 | 0.012232 | -0.047828 | -0.012214
118 | 117 | 0.14477 | 0.092654 | 7.2933e-10 | 0 | 0 | 0 | 0 | 0 | 1 | -90 | 90 | 0.046951 | 0.011995 | -0.046947 | -0.011992
117 | 157 | 10.898 | 6.9747 | 5.4902e-08 | 0 | 0 | 0 | 0 | 0 | 1 | -90 | 90 | 0.046169 | 0.011797 | -0.045917 | -0.011641
157 | 155 | 1.5981 | 1.0228 | 2.6836e-09 | 0 | 0 | 0 | 0 | 0 | 1 | -90 | 90 | 0.0073312 | 0.0018372 | -0.0073302 | -0.0018368
157 | 141 | 0.47752 | 0.30561 | 2.4056e-09 | 0 | 0 | 0 | 0 | 0 | 1 | -90 | 90 | 0.038586 | 0.0098044 | -0.038578 | -0.0097996
141 | 140 | 0.49022 | 0.31374 | 2.4696e-09 | 0 | 0 | 0 | 0 | 0 | 1 | -90 | 90 | 0.034795 | 0.0088516 | -0.034789 | -0.0088477
155 | 154 | 2.223 | 1.4227 | 3.733e-09 | 0 | 0 | 0 | 0 | 0 | 1 | -90 | 90 | 0.0020341 | 0.00050948 | -0.002034 | -0.00050978
202 | 200 | 0.12526 | 0.080168 | 6.3105e-10 | 0 | 0 | 0 | 0 | 0 | 1 | -90 | 90 | 0.15866 | 0.040231 | -0.15862 | -0.040209
200 | 201 | 0.202 | 0.12928 | 1.0176e-09 | 0 | 0 | 0 | 0 | 0 | 1 | -90 | 90 | 0.15655 | 0.039689 | -0.15649 | -0.039654
143 | 145 | 0.15495 | 0.099167 | 2.602e-10 | 0 | 0 | 0 | 0 | 0 | 1 | -90 | 90 | 0.0031659 | 0.00079314 | -0.0031659 | -0.00079316
145 | 153 | 2.4243 | 1.5516 | 4.0711e-09 | 0 | 0 | 0 | 0 | 0 | 1 | -90 | 90 | 0.001671 | 0.00041848 | -0.001671 | -0.00041882
165 | 166 | 1.3203 | 0.84502 | 2.2172e-09 | 0 | 0 | 0 | 0 | 0 | 1 | -90 | 90 | -0.020628 | -0.005184 | 0.020634 | 0.0051877
165 | 167 | 0.84356 | 0.53988 | 1.4166e-09 | 0 | 0 | 0 | 0 | 0 | 1 | -90 | 90 | 0.018702 | 0.0047014 | -0.018699 | -0.0046994
166 | 168 | 0.70127 | 0.44882 | 1.1776e-09 | 0 | 0 | 0 | 0 | 0 | 1 | -90 | 90 | -0.021857 | -0.0054943 | 0.021861 | 0.0054966
167 | 226 | 8.8621 | 5.6718 | 1.4882e-08 | 0 | 0 | 0 | 0 | 0 | 1 | -90 | 90 | 0.016638 | 0.004183 | -0.016611 | -0.004167
168 | 169 | 1.4992 | 0.95948 | 2.5176e-09 | 0 | 0 | 0 | 0 | 0 | 1 | -90 | 90 | -0.023125 | -0.0058134 | 0.023134 | 0.0058188
226 | 214 | 1.3302 | 0.85136 | 2.2338e-09 | 0 | 0 | 0 | 0 | 0 | 1 | -90 | 90 | 0.013654 | 0.0034259 | -0.013651 | -0.0034244
169 | 170 | 0.26096 | 0.16701 | 4.3822e-10 | 0 | 0 | 0 | 0 | 0 | 1 | -90 | 90 | -0.024558 | -0.0061757 | 0.024559 | 0.0061767
214 | 212 | 2.4724 | 1.5823 | 4.1518e-09 | 0 | 0 | 0 | 0 | 0 | 1 | -90 | 90 | 0.013651 | 0.0034244 | -0.013646 | -0.0034215
170 | 171 | 2.3226 | 1.4865 | 3.9003e-09 | 0 | 0 | 0 | 0 | 0 | 1 | -90 | 90 | -0.026345 | -0.0066242 | 0.026363 | 0.0066352
171 | 199 | 1.7628 | 1.1282 | 2.9603e-09 | 0 | 0 | 0 | 0 | 0 | 1 | -90 | 90 | -0.026973 | -0.0067881 | 0.026987 | 0.0067968
199 | 201 | 0.38689 | 0.24761 | 1.9491e-09 | 0 | 0 | 0 | 0 | 0 | 1 | -90 | 90 | -0.15548 | -0.03936 | 0.15558 | 0.039425
199 | 197 | 0.64232 | 0.41108 | 3.2359e-09 | 0 | 0 | 0 | 0 | 0 | 1 | -90 | 90 | 0.12849 | 0.032563 | -0.12838 | -0.032488
197 | 195 | 1.2069 | 0.77241 | 2.0267e-09 | 0 | 0 | 0 | 0 | 0 | 1 | -90 | 90 | 0.0037847 | 0.0009475 | -0.0037845 | -0.00094757
197 | 175 | 1.2809 | 0.8198 | 6.4531e-09 | 0 | 0 | 0 | 0 | 0 | 1 | -90 | 90 | 0.12459 | 0.031541 | -0.12437 | -0.031401
172 | 173 | 0.20997 | 0.13438 | 3.526e-10 | 0 | 0 | 0 | 0 | 0 | 1 | -90 | 90 | -0.018193 | -0.0045646 | 0.018194 | 0.0045651
172 | 174 | 1.4015 | 0.89696 | 2.3535e-09 | 0 | 0 | 0 | 0 | 0 | 1 | -90 | 90 | 0.017561 | 0.0044062 | -0.017556 | -0.0044034
173 | 175 | 2.7319 | 1.7484 | 4.5877e-09 | 0 | 0 | 0 | 0 | 0 | 1 | -90 | 90 | -0.019885 | -0.0049889 | 0.019897 | 0.0049961
174 | 176 | 0.74409 | 0.47622 | 1.2495e-09 | 0 | 0 | 0 | 0 | 0 | 1 | -90 | 90 | 0.0011538 | 0.00028906 | -0.0011538 | -0.00028917
174 | 177 | 3.5714 | 2.2857 | 5.9973e-09 | 0 | 0 | 0 | 0 | 0 | 1 | -90 | 90 | 0.016402 | 0.0041143 | -0.016392 | -0.0041081
175 | 210 | 0.4505 | 0.28832 | 2.2695e-09 | 0 | 0 | 0 | 0 | 0 | 1 | -90 | 90 | 0.10447 | 0.026405 | -0.10442 | -0.026371
177 | 184 | 0.1618 | 0.10356 | 2.7171e-10 | 0 | 0 | 0 | 0 | 0 | 1 | -90 | 90 | 0.010581 | 0.0026523 | -0.010581 | -0.0026522
177 | 227 | 5.6029 | 3.5859 | 9.4088e-09 | 0 | 0 | 0 | 0 | 0 | 1 | -90 | 90 | 0.0039461 | 0.0009885 | -0.0039451 | -0.00098878
210 | 206 | 0.25597 | 0.16382 | 1.2895e-09 | 0 | 0 | 0 | 0 | 0 | 1 | -90 | 90 | 0.10365 | 0.026178 | -0.10362 | -0.026159
184 | 183 | 2.2229 | 1.4226 | 3.7328e-09 | 0 | 0 | 0 | 0 | 0 | 1 | -90 | 90 | 0.0092581 | 0.0023206 | -0.009256 | -0.0023196
195 | 196 | 0.27131 | 0.17364 | 4.556e-10 | 0 | 0 | 0 | 0 | 0 | 1 | -90 | 90 | 0.0029375 | 0.00073528 | -0.0029375 | -0.0007353
206 | 204 | 0.19214 | 0.12297 | 9.6798e-10 | 0 | 0 | 0 | 0 | 0 | 1 | -90 | 90 | 0.1028 | 0.025954 | -0.10278 | -0.025939
183 | 182 | 0.40266 | 0.2577 | 6.7618e-10 | 0 | 0 | 0 | 0 | 0 | 1 | -90 | 90 | 0.0066636 | 0.0016699 | -0.0066634 | -0.0016698
178 | 179 | 1.0306 | 0.6596 | 1.7307e-09 | 0 | 0 | 0 | 0 | 0 | 1 | -90 | 90 | 0.0019149 | 0.0004798 | -0.0019149 | -0.00047994
178 | 180 | 0.75185 | 0.48119 | 1.2626e-09 | 0 | 0 | 0 | 0 | 0 | 1 | -90 | 90 | -0.0026677 | -0.00066846 | 0.0026677 | 0.00066838
180 | 182 | 1.1864 | 0.75929 | 1.9923e-09 | 0 | 0 | 0 | 0 | 0 | 1 | -90 | 90 | -0.005613 | -0.0014066 | 0.0056134 | 0.0014066
185 | 186 | 1.7615 | 1.1274 | 2.9581e-09 | 0 | 0 | 0 | 0 | 0 | 1 | -90 | 90 | 0.0038286 | 0.00095936 | -0.0038283 | -0.00095946
185 | 187 | 0.20436 | 0.13079 | 3.4318e-10 | 0 | 0 | 0 | 0 | 0 | 1 | -90 | 90 | -0.0052365 | -0.0013122 | 0.0052365 | 0.0013122
186 | 188 | 0.32478 | 0.20786 | 5.4539e-10 | 0 | 0 | 0 | 0 | 0 | 1 | -90 | 90 | 0.001426 | 0.00035735 | -0.001426 | -0.0003574
187 | 189 | 0.74386 | 0.47607 | 1.2491e-09 | 0 | 0 | 0 | 0 | 0 | 1 | -90 | 90 | -0.006646 | -0.0016655 | 0.0066463 | 0.0016656
189 | 213 | 5.8487 | 3.7431 | 9.8215e-09 | 0 | 0 | 0 | 0 | 0 | 1 | -90 | 90 | -0.0080132 | -0.0020082 | 0.0080174 | 0.0020099
213 | 211 | 0.85216 | 0.54539 | 1.431e-09 | 0 | 0 | 0 | 0 | 0 | 1 | -90 | 90 | -0.009604 | -0.0024076 | 0.0096048 | 0.002408
211 | 212 | 1.2515 | 0.80096 | 2.1016e-09 | 0 | 0 | 0 | 0 | 0 | 1 | -90 | 90 | -0.012465 | -0.0031247 | 0.012467 | 0.0031259
192 | 194 | 0.22121 | 0.14158 | 1.1144e-09 | 0 | 0 | 0 | 0 | 0 | 1 | -90 | 90 | -0.091627 | -0.023075 | 0.091648 | 0.023089
194 | 208 | 0.47497 | 0.30398 | 2.3928e-09 | 0 | 0 | 0 | 0 | 0 | 1 | -90 | 90 | -0.093549 | -0.023565 | 0.093595 | 0.023594
208 | 209 | 0.13051 | 0.083525 | 6.5747e-10 | 0 | 0 | 0 | 0 | 0 | 1 | -90 | 90 | -0.094583 | -0.023842 | 0.094596 | 0.02385
209 | 207 | 0.03623 | 0.023187 | 1.8252e-10 | 0 | 0 | 0 | 0 | 0 | 1 | -90 | 90 | -0.096844 | -0.024414 | 0.096848 | 0.024416
196 | 198 | 6.0034 | 3.8422 | 1.0081e-08 | 0 | 0 | 0 | 0 | 0 | 1 | -90 | 90 | 0.0014963 | 0.00037412 | -0.0014962 | -0.00037499
203 | 204 | 0.19951 | 0.12769 | 1.0051e-09 | 0 | 0 | 0 | 0 | 0 | 1 | -90 | 90 | -0.10218 | -0.025781 | 0.10221 | 0.025796
203 | 205 | 0.33195 | 0.21245 | 1.6723e-09 | 0 | 0 | 0 | 0 | 0 | 1 | -90 | 90 | 0.10051 | 0.025361 | -0.10047 | -0.025338
205 | 207 | 0.32708 | 0.20933 | 1.6478e-09 | 0 | 0 | 0 | 0 | 0 | 1 | -90 | 90 | 0.098591 | 0.024867 | -0.098556 | -0.024844
219 | 225 | 1.4954 | 0.95704 | 2.5111e-09 | 0 | 0 | 0 | 0 | 0 | 1 | -90 | 90 | 0.0063737 | 0.0015973 | -0.006373 | -0.0015971
225 | 224 | 1.4617 | 0.93548 | 2.4546e-09 | 0 | 0 | 0 | 0 | 0 | 1 | -90 | 90 | 0.0039725 | 0.00099542 | -0.0039722 | -0.00099549
224 | 223 | 0.75156 | 0.481 | 1.2621e-09 | 0 | 0 | 0 | 0 | 0 | 1 | -90 | 90 | 0.0018997 | 0.00047604 | -0.0018997 | -0.00047614