## bus_data
BUS_I | BUS_TYPE | Pd | Qd | Gs | Bs | area | Vm | Va | baseKV | zone | Vmax | Vmin
1 | 1 | 0.0039768 | 0.00099668 | 0 | 0 | 1 | 0.9878 | -0.23227 | 0.4 | 1 | 1.1 | 0.9
2 | 1 | 0.0057169 | 0.0014328 | 0 | 0 | 1 | 0.98346 | -0.31601 | 0.4 | 1 | 1.1 | 0.9
3 | 1 | 0 | 0 | 0 | 0 | 1 | 0.98975 | -0.19492 | 0.4 | 1 | 1.1 | 0.9
86 | 1 | 0.0028978 | 0.00072625 | 0 | 0 | 1 | 0.98091 | -0.3654 | 0.4 | 1 | 1.1 | 0.9
5 | 1 | 0.00049723 | 0.00012462 | 0 | 0 | 1 | 0.9895 | -0.19978 | 0.4 | 1 | 1.1 | 0.9
6 | 1 | 0 | 0 | 0 | 0 | 1 | 0.99206 | -0.1509 | 0.4 | 1 | 1.1 | 0.9
4 | 1 | 0.0050673 | 0.00127 | 0 | 0 | 1 | 0.97869 | -0.40881 | 0.4 | 1 | 1.1 | 0.9
78 | 1 | 0.0013572 | 0.00034014 | 0 | 0 | 1 | 0.97858 | -0.4108 | 0.4 | 1 | 1.1 | 0.9
41 | 1 | 0.0023937 | 0.00059992 | 0 | 0 | 1 | 0.97895 | -0.40364 | 0.4 | 1 | 1.1 | 0.9
71 | 1 | 0.00057638 | 0.00014445 | 0 | 0 | 1 | 0.98948 | -0.20019 | 0.4 | 1 | 1.1 | 0.9
16 | 1 | 0.0072212 | 0.0018098 | 0 | 0 | 1 | 0.99236 | -0.14515 | 0.4 | 1 | 1.1 | 0.9
7 | 1 | 0 | 0 | 0 | 0 | 1 | 0.98927 | -0.2048 | 0.4 | 1 | 1.1 | 0.9
88 | 1 | 0.0024786 | 0.00062119 | 0 | 0 | 1 | 0.99202 | -0.15152 | 0.4 | 1 | 1.1 | 0.9
61 | 1 | 0.01373 | 0.0034411 | 0 | 0 | 1 | 0.98901 | -0.2098 | 0.4 | 1 | 1.1 | 0.9
47 | 1 | 0.00063017 | 0.00015794 | 0 | 0 | 1 | 0.98782 | -0.2329 | 0.4 | 1 | 1.1 | 0.9
79 | 1 | 0.0038765 | 0.00097153 | 0 | 0 | 1 | 0.97854 | -0.41161 | 0.4 | 1 | 1.1 | 0.9
39 | 1 | 0.024033 | 0.0060233 | 0 | 0 | 1 | 0.97634 | -0.4548 | 0.4 | 1 | 1.1 | 0.9
72 | 1 | 0.00098084 | 0.00024582 | 0 | 0 | 1 | 0.98933 | -0.20315 | 0.4 | 1 | 1.1 | 0.9
14 | 1 | 0.0043155 | 0.0010816 | 0 | 0 | 1 | 0.99432 | -0.10768 | 0.4 | 1 | 1.1 | 0.9
45 | 1 | 0 | 0 | 0 | 0 | 1 | 0.98727 | -0.24355 | 0.4 | 1 | 1.1 | 0.9
8 | 1 | 0.0047457 | 0.0011894 | 0 | 0 | 1 | 0.98273 | -0.33287 | 0.4 | 1 | 1.1 | 0.9
9 | 1 | 0.0026729 | 0.00066988 | 0 | 0 | 1 | 0.98296 | -0.32844 | 0.4 | 1 | 1.1 | 0.9
10 | 1 | 0.0019594 | 0.00049106 | 0 | 0 | 1 | 0.98266 | -0.33421 | 0.4 | 1 | 1.1 | 0.9
11 | 1 | 0.0020091 | 0.00050352 | 0 | 0 | 1 | 0.98317 | -0.32423 | 0.4 | 1 | 1.1 | 0.9
63 | 1 | 0.0011784 | 0.00029533 | 0 | 0 | 1 | 0.98322 | -0.32324 | 0.4 | 1 | 1.1 | 0.9
62 | 1 | 0.011347 | 0.0028437 | 0 | 0 | 1 | 0.98358 | -0.31632 | 0.4 | 1 | 1.1 | 0.9
13 | 1 | 0.0018494 | 0.00046349 | 0 | 0 | 1 | 0.99457 | -0.1029 | 0.4 | 1 | 1.1 | 0.9
15 | 1 | 0 | 0 | 0 | 0 | 1 | 0.99595 | -0.076602 | 0.4 | 1 | 1.1 | 0.9
17 | 1 | 0.0012168 | 0.00030496 | 0 | 0 | 1 | 0.99923 | -0.014449 | 0.4 | 1 | 1.1 | 0.9
18 | 1 | 0.0082984 | 0.0020798 | 0 | 0 | 1 | 0.99505 | -0.094072 | 0.4 | 1 | 1.1 | 0.9
19 | 1 | 0.0013198 | 0.00033076 | 0 | 0 | 1 | 0.99396 | -0.11468 | 0.4 | 1 | 1.1 | 0.9
74 | 3 | 0 | 0 | 0 | 0 | 1 | 1 | 0 | 0.4 | 1 | 1.1 | 0.9
57 | 1 | 0.0018382 | 0.00046069 | 0 | 0 | 1 | 0.99502 | -0.09455 | 0.4 | 1 | 1.1 | 0.9
155 | 1 | 0.0015954 | 0.00039985 | 0 | 0 | 1 | 0.99286 | -0.13558 | 0.4 | 1 | 1.1 | 0.9
75 | 1 | 0.0023943 | 0.00060007 | 0 | 0 | 1 | 0.99598 | -0.0766 | 0.4 | 1 | 1.1 | 0.9
76 | 1 | 0.0013908 | 0.00034858 | 0 | 0 | 1 | 0.9998 | -0.0037689 | 0.4 | 1 | 1.1 | 0.9
56 | 1 | 0.0036807 | 0.00092247 | 0 | 0 | 1 | 0.99478 | -0.099185 | 0.4 | 1 | 1.1 | 0.9
129 | 1 | 0.0061305 | 0.0015365 | 0 | 0 | 1 | 0.99184 | -0.15507 | 0.4 | 1 | 1.1 | 0.9
20 | 1 | 0.0031095 | 0.00077932 | 0 | 0 | 1 | 0.99443 | -0.10604 | 0.4 | 1 | 1.1 | 0.9
21 | 1 | 0.0078391 | 0.0019647 | 0 | 0 | 1 | 0.99453 | -0.10418 | 0.4 | 1 | 1.1 | 0.9
23 | 1 | 0.0018569 | 0.00046538 | 0 | 0 | 1 | 0.99461 | -0.10263 | 0.4 | 1 | 1.1 | 0.9
22 | 1 | 0.0080267 | 0.0020117 | 0 | 0 | 1 | 0.97184 | -0.54332 | 0.4 | 1 | 1.1 | 0.9
24 | 1 | 0.0037974 | 0.00095173 | 0 | 0 | 1 | 0.97208 | -0.53859 | 0.4 | 1 | 1.1 | 0.9
38 | 1 | 0.0048469 | 0.0012147 | 0 | 0 | 1 | 0.97493 | -0.48235 | 0.4 | 1 | 1.1 | 0.9
40 | 1 | 0.023127 | 0.0057961 | 0 | 0 | 1 | 0.97485 | -0.48411 | 0.4 | 1 | 1.1 | 0.9
42 | 1 | 0.0080162 | 0.002009 | 0 | 0 | 1 | 0.97313 | -0.51789 | 0.4 | 1 | 1.1 | 0.9
58 | 1 | 0.0077047 | 0.001931 | 0 | 0 | 1 | 0.97157 | -0.5487 | 0.4 | 1 | 1.1 | 0.9
59 | 1 | 0.0010378 | 0.00026011 | 0 | 0 | 1 | 0.9711 | -0.55805 | 0.4 | 1 | 1.1 | 0.9
25 | 1 | 0.0023874 | 0.00059834 | 0 | 0 | 1 | 0.98756 | -0.23897 | 0.4 | 1 | 1.1 | 0.9
26 | 1 | 0.0033539 | 0.00084056 | 0 | 0 | 1 | 0.98735 | -0.2429 | 0.4 | 1 | 1.1 | 0.9
27 | 1 | 0.0042936 | 0.0010761 | 0 | 0 | 1 | 0.98783 | -0.23372 | 0.4 | 1 | 1.1 | 0.9
28 | 1 | 0.0055369 | 0.0013877 | 0 | 0 | 1 | 0.98699 | -0.25008 | 0.4 | 1 | 1.1 | 0.9
29 | 1 | 0 | 0 | 0 | 0 | 1 | 0.98857 | -0.21924 | 0.4 | 1 | 1.1 | 0.9
37 | 1 | 0 | 0 | 0 | 0 | 1 | 0.98682 | -0.25326 | 0.4 | 1 | 1.1 | 0.9
87 | 1 | 0 | 0 | 0 | 0 | 1 | 0.98856 | -0.21942 | 0.4 | 1 | 1.1 | 0.9
53 | 1 | 0 | 0 | 0 | 0 | 1 | 0.98908 | -0.20941 | 0.4 | 1 | 1.1 | 0.9
35 | 1 | 0.0062996 | 0.0015788 | 0 | 0 | 1 | 0.98667 | -0.25633 | 0.4 | 1 | 1.1 | 0.9
172 | 1 | 0.00033555 | 8.4097e-05 | 0 | 0 | 1 | 0.98855 | -0.2196 | 0.4 | 1 | 1.1 | 0.9
170 | 1 | 0.0045152 | 0.0011316 | 0 | 0 | 1 | 0.98899 | -0.2111 | 0.4 | 1 | 1.1 | 0.9
50 | 1 | 0 | 0 | 0 | 0 | 1 | 0.9899 | -0.19345 | 0.4 | 1 | 1.1 | 0.9
30 | 1 | 0.0010267 | 0.00025732 | 0 | 0 | 1 | 0.97047 | -0.57051 | 0.4 | 1 | 1.1 | 0.9
31 | 1 | 0.0028532 | 0.00071509 | 0 | 0 | 1 | 0.97049 | -0.56998 | 0.4 | 1 | 1.1 | 0.9
33 | 1 | 0.0013811 | 0.00034613 | 0 | 0 | 1 | 0.9705 | -0.56995 | 0.4 | 1 | 1.1 | 0.9
84 | 1 | 0.003969 | 0.00099474 | 0 | 0 | 1 | 0.97065 | -0.56695 | 0.4 | 1 | 1.1 | 0.9
60 | 1 | 0.0028701 | 0.00071931 | 0 | 0 | 1 | 0.97084 | -0.56308 | 0.4 | 1 | 1.1 | 0.9
34 | 1 | 0.0038568 | 0.0009666 | 0 | 0 | 1 | 0.98649 | -0.25965 | 0.4 | 1 | 1.1 | 0.9
69 | 1 | 0.0071986 | 0.0018041 | 0 | 0 | 1 | 0.9844 | -0.30035 | 0.4 | 1 | 1.1 | 0.9
68 | 1 | 0 | 0 | 0 | 0 | 1 | 0.98461 | -0.29622 | 0.4 | 1 | 1.1 | 0.9
43 | 1 | 0.00093701 | 0.00023484 | 0 | 0 | 1 | 0.98723 | -0.24435 | 0.4 | 1 | 1.1 | 0.9
44 | 1 | 0 | 0 | 0 | 0 | 1 | 0.98636 | -0.26119 | 0.4 | 1 | 1.1 | 0.9
46 | 1 | 0 | 0 | 0 | 0 | 1 | 0.98608 | -0.26664 | 0.4 | 1 | 1.1 | 0.9
48 | 1 | 0.0054565 | 0.0013675 | 0 | 0 | 1 | 0.98673 | -0.25411 | 0.4 | 1 | 1.1 | 0.9
184 | 1 | 0.018433 | 0.0046197 | 0 | 0 | 1 | 0.98575 | -0.27305 | 0.4 | 1 | 1.1 | 0.9
135 | 1 | 0.0042127 | 0.0010558 | 0 | 0 | 1 | 0.9867 | -0.25457 | 0.4 | 1 | 1.1 | 0.9
133 | 1 | 0 | 0 | 0 | 0 | 1 | 0.98651 | -0.25835 | 0.4 | 1 | 1.1 | 0.9
49 | 1 | 0.0034603 | 0.00086723 | 0 | 0 | 1 | 0.99086 | -0.17495 | 0.4 | 1 | 1.1 | 0.9
51 | 1 | 0 | 0 | 0 | 0 | 1 | 0.99137 | -0.16516 | 0.4 | 1 | 1.1 | 0.9
52 | 1 | 0.0012702 | 0.00031834 | 0 | 0 | 1 | 0.98907 | -0.20946 | 0.4 | 1 | 1.1 | 0.9
55 | 1 | 0 | 0 | 0 | 0 | 1 | 0.99412 | -0.11215 | 0.4 | 1 | 1.1 | 0.9
66 | 1 | 0.0053007 | 0.0013285 | 0 | 0 | 1 | 0.98848 | -0.221 | 0.4 | 1 | 1.1 | 0.9
81 | 1 | 0 | 0 | 0 | 0 | 1 | 0.99387 | -0.11704 | 0.4 | 1 | 1.1 | 0.9
67 | 1 | 0.0061475 | 0.0015407 | 0 | 0 | 1 | 0.98807 | -0.22884 | 0.4 | 1 | 1.1 | 0.9
143 | 1 | 0 | 0 | 0 | 0 | 1 | 0.98896 | -0.21163 | 0.4 | 1 | 1.1 | 0.9
171 | 1 | 0.0021238 | 0.00053228 | 0 | 0 | 1 | 0.98895 | -0.21185 | 0.4 | 1 | 1.1 | 0.9
140 | 1 | 0.00067234 | 0.0001685 | 0 | 0 | 1 | 0.99326 | -0.12884 | 0.4 | 1 | 1.1 | 0.9
141 | 1 | 0.00071173 | 0.00017838 | 0 | 0 | 1 | 0.99327 | -0.12864 | 0.4 | 1 | 1.1 | 0.9
185 | 1 | 0.0090284 | 0.0022627 | 0 | 0 | 1 | 0.99378 | -0.11879 | 0.4 | 1 | 1.1 | 0.9
182 | 1 | 0 | 0 | 0 | 0 | 1 | 0.99383 | -0.11774 | 0.4 | 1 | 1.1 | 0.9
64 | 1 | 0.0018273 | 0.00045797 | 0 | 0 | 1 | 0.98386 | -0.31079 | 0.4 | 1 | 1.1 | 0.9
65 | 1 | 0.0017335 | 0.00043446 | 0 | 0 | 1 | 0.98439 | -0.3005 | 0.4 | 1 | 1.1 | 0.9
70 | 1 | 0.0075119 | 0.0018827 | 0 | 0 | 1 | 0.98502 | -0.28823 | 0.4 | 1 | 1.1 | 0.9
77 | 1 | 0.0036032 | 0.00090305 | 0 | 0 | 1 | 0.98734 | -0.24301 | 0.4 | 1 | 1.1 | 0.9
89 | 1 | 0.0096395 | 0.0024159 | 0 | 0 | 1 | 0.98658 | -0.25787 | 0.4 | 1 | 1.1 | 0.9
73 | 1 | 0.0027453 | 0.00068803 | 0 | 0 | 1 | 0.98929 | -0.20393 | 0.4 | 1 | 1.1 | 0.9
83 | 1 | 0.0020471 | 0.00051305 | 0 | 0 | 1 | 0.98917 | -0.20609 | 0.4 | 1 | 1.1 | 0.9
124 | 1 | 0.0034158 | 0.00085608 | 0 | 0 | 1 | 0.9997 | -0.0057612 | 0.4 | 1 | 1.1 | 0.9
125 | 1 | 0.0022065 | 0.000553 | 0 | 0 | 1 | 0.99937 | -0.012139 | 0.4 | 1 | 1.1 | 0.9
183 | 1 | 0.0022598 | 0.00056636 | 0 | 0 | 1 | 0.99376 | -0.11913 | 0.4 | 1 | 1.1 | 0.9
180 | 1 | 0.0025189 | 0.0006313 | 0 | 0 | 1 | 0.99362 | -0.12192 | 0.4 | 1 | 1.1 | 0.9
154 | 1 | 0.0007778 | 0.00019494 | 0 | 0 | 1 | 0.97067 | -0.56689 | 0.4 | 1 | 1.1 | 0.9
104 | 1 | 0.0018539 | 0.00046462 | 0 | 0 | 1 | 0.97068 | -0.56676 | 0.4 | 1 | 1.1 | 0.9
90 | 1 | 0.0040728 | 0.0010207 | 0 | 0 | 1 | 0.98559 | -0.27545 | 0.4 | 1 | 1.1 | 0.9
91 | 1 | 0.0031261 | 0.00078347 | 0 | 0 | 1 | 0.98641 | -0.25958 | 0.4 | 1 | 1.1 | 0.9
92 | 1 | 0 | 0 | 0 | 0 | 1 | 0.98491 | -0.28861 | 0.4 | 1 | 1.1 | 0.9
93 | 1 | 0 | 0 | 0 | 0 | 1 | 0.98665 | -0.25492 | 0.4 | 1 | 1.1 | 0.9
94 | 1 | 0 | 0 | 0 | 0 | 1 | 0.98477 | -0.29131 | 0.4 | 1 | 1.1 | 0.9
175 | 1 | 0.030356 | 0.0076078 | 0 | 0 | 1 | 0.98606 | -0.26647 | 0.4 | 1 | 1.1 | 0.9
162 | 1 | 0 | 0 | 0 | 0 | 1 | 0.98747 | -0.23926 | 0.4 | 1 | 1.1 | 0.9
169 | 1 | 0.0011965 | 0.00029986 | 0 | 0 | 1 | 0.98473 | -0.29195 | 0.4 | 1 | 1.1 | 0.9
153 | 1 | 0.0024977 | 0.00062599 | 0 | 0 | 1 | 0.98339 | -0.31786 | 0.4 | 1 | 1.1 | 0.9
161 | 1 | 0.0074454 | 0.001866 | 0 | 0 | 1 | 0.98822 | -0.22471 | 0.4 | 1 | 1.1 | 0.9
99 | 1 | 0 | 0 | 0 | 0 | 1 | 0.9828 | -0.32941 | 0.4 | 1 | 1.1 | 0.9
95 | 1 | 0.0021359 | 0.00053531 | 0 | 0 | 1 | 0.98263 | -0.33264 | 0.4 | 1 | 1.1 | 0.9
97 | 1 | 0.0011947 | 0.00029941 | 0 | 0 | 1 | 0.98269 | -0.3315 | 0.4 | 1 | 1.1 | 0.9
96 | 1 | 0.0028997 | 0.00072672 | 0 | 0 | 1 | 0.97297 | -0.52154 | 0.4 | 1 | 1.1 | 0.9
98 | 1 | 0.0072095 | 0.0018069 | 0 | 0 | 1 | 0.97305 | -0.51987 | 0.4 | 1 | 1.1 | 0.9
167 | 1 | 0 | 0 | 0 | 0 | 1 | 0.97324 | -0.51624 | 0.4 | 1 | 1.1 | 0.9
116 | 1 | 0.0005352 | 0.00013413 | 0 | 0 | 1 | 0.98151 | -0.35446 | 0.4 | 1 | 1.1 | 0.9
122 | 1 | 0.00073419 | 0.00018401 | 0 | 0 | 1 | 0.98269 | -0.33143 | 0.4 | 1 | 1.1 | 0.9
176 | 1 | 0.0018731 | 0.00046946 | 0 | 0 | 1 | 0.97236 | -0.53351 | 0.4 | 1 | 1.1 | 0.9
156 | 1 | 0 | 0 | 0 | 0 | 1 | 0.97414 | -0.49854 | 0.4 | 1 | 1.1 | 0.9
114 | 1 | 0.0010993 | 0.00027551 | 0 | 0 | 1 | 0.98131 | -0.35831 | 0.4 | 1 | 1.1 | 0.9
120 | 1 | 0 | 0 | 0 | 0 | 1 | 0.98262 | -0.33282 | 0.4 | 1 | 1.1 | 0.9
100 | 1 | 0.0034617 | 0.00086759 | 0 | 0 | 1 | 0.97076 | -0.56523 | 0.4 | 1 | 1.1 | 0.9
101 | 1 | 0.001384 | 0.00034687 | 0 | 0 | 1 | 0.97101 | -0.56029 | 0.4 | 1 | 1.1 | 0.9
102 | 1 | 0.00040858 | 0.0001024 | 0 | 0 | 1 | 0.97072 | -0.56603 | 0.4 | 1 | 1.1 | 0.9
103 | 1 | 0 | 0 | 0 | 0 | 1 | 0.97115 | -0.55755 | 0.4 | 1 | 1.1 | 0.9
149 | 1 | 0.0029024 | 0.00072741 | 0 | 0 | 1 | 0.97104 | -0.55967 | 0.4 | 1 | 1.1 | 0.9
150 | 1 | 0.00067398 | 0.00016891 | 0 | 0 | 1 | 0.97126 | -0.55536 | 0.4 | 1 | 1.1 | 0.9
159 | 1 | 0.00091211 | 0.0002286 | 0 | 0 | 1 | 0.97102 | -0.55996 | 0.4 | 1 | 1.1 | 0.9
179 | 1 | 0.002178 | 0.00054587 | 0 | 0 | 1 | 0.97137 | -0.55318 | 0.4 | 1 | 1.1 | 0.9
105 | 1 | 0.0031949 | 0.00080071 | 0 | 0 | 1 | 0.98888 | -0.21224 | 0.4 | 1 | 1.1 | 0.9
106 | 1 | 0.0017583 | 0.00044067 | 0 | 0 | 1 | 0.98894 | -0.21119 | 0.4 | 1 | 1.1 | 0.9
107 | 1 | 0.004391 | 0.0011005 | 0 | 0 | 1 | 0.98873 | -0.21513 | 0.4 | 1 | 1.1 | 0.9
108 | 1 | 0 | 0 | 0 | 0 | 1 | 0.98903 | -0.20931 | 0.4 | 1 | 1.1 | 0.9
111 | 1 | 0.0060498 | 0.0015162 | 0 | 0 | 1 | 0.98917 | -0.20666 | 0.4 | 1 | 1.1 | 0.9
109 | 1 | 0.0083684 | 0.0020973 | 0 | 0 | 1 | 0.98932 | -0.20369 | 0.4 | 1 | 1.1 | 0.9
130 | 1 | 0 | 0 | 0 | 0 | 1 | 0.9992 | -0.015316 | 0.4 | 1 | 1.1 | 0.9
131 | 1 | 0.0076406 | 0.0019149 | 0 | 0 | 1 | 0.9991 | -0.017402 | 0.4 | 1 | 1.1 | 0.9
110 | 1 | 0.0072124 | 0.0018076 | 0 | 0 | 1 | 0.98973 | -0.19583 | 0.4 | 1 | 1.1 | 0.9
112 | 1 | 0 | 0 | 0 | 0 | 1 | 0.99032 | -0.18437 | 0.4 | 1 | 1.1 | 0.9
126 | 1 | 0.0057952 | 0.0014524 | 0 | 0 | 1 | 0.98992 | -0.19205 | 0.4 | 1 | 1.1 | 0.9
127 | 1 | 0.0016576 | 0.00041544 | 0 | 0 | 1 | 0.98895 | -0.21058 | 0.4 | 1 | 1.1 | 0.9
113 | 1 | 0.0018134 | 0.00045448 | 0 | 0 | 1 | 0.97955 | -0.39255 | 0.4 | 1 | 1.1 | 0.9
115 | 1 | 0.0022647 | 0.00056758 | 0 | 0 | 1 | 0.97954 | -0.39272 | 0.4 | 1 | 1.1 | 0.9
117 | 1 | 0.001177 | 0.00029497 | 0 | 0 | 1 | 0.97787 | -0.42523 | 0.4 | 1 | 1.1 | 0.9
137 | 1 | 0.0012009 | 0.00030098 | 0 | 0 | 1 | 0.97735 | -0.43548 | 0.4 | 1 | 1.1 | 0.9
138 | 1 | 0.0025812 | 0.00064691 | 0 | 0 | 1 | 0.97623 | -0.45729 | 0.4 | 1 | 1.1 | 0.9
118 | 1 | 0.0016489 | 0.00041326 | 0 | 0 | 1 | 0.98249 | -0.33535 | 0.4 | 1 | 1.1 | 0.9
119 | 1 | 0.0016369 | 0.00041025 | 0 | 0 | 1 | 0.98243 | -0.33653 | 0.4 | 1 | 1.1 | 0.9
121 | 1 | 0.0013366 | 0.00033498 | 0 | 0 | 1 | 0.98238 | -0.33751 | 0.4 | 1 | 1.1 | 0.9
123 | 1 | 0.0018174 | 0.00045549 | 0 | 0 | 1 | 0.98258 | -0.3336 | 0.4 | 1 | 1.1 | 0.9
128 | 1 | 0.0045816 | 0.0011482 | 0 | 0 | 1 | 0.98846 | -0.22009 | 0.4 | 1 | 1.1 | 0.9
132 | 1 | 0.018119 | 0.004541 | 0 | 0 | 1 | 0.98612 | -0.26603 | 0.4 | 1 | 1.1 | 0.9
134 | 1 | 0 | 0 | 0 | 0 | 1 | 0.98649 | -0.25873 | 0.4 | 1 | 1.1 | 0.9
136 | 1 | 0.003202 | 0.0008025 | 0 | 0 | 1 | 0.98644 | -0.25975 | 0.4 | 1 | 1.1 | 0.9
139 | 1 | 0.0020668 | 0.00051798 | 0 | 0 | 1 | 0.97506 | -0.48034 | 0.4 | 1 | 1.1 | 0.9
174 | 1 | 0.0015631 | 0.00039174 | 0 | 0 | 1 | 0.97377 | -0.50575 | 0.4 | 1 | 1.1 | 0.9
142 | 1 | 0 | 0 | 0 | 0 | 1 | 0.99329 | -0.1282 | 0.4 | 1 | 1.1 | 0.9
152 | 1 | 0.0019884 | 0.00049833 | 0 | 0 | 1 | 0.99332 | -0.1277 | 0.4 | 1 | 1.1 | 0.9
151 | 1 | 0 | 0 | 0 | 0 | 1 | 0.97169 | -0.54687 | 0.4 | 1 | 1.1 | 0.9
178 | 1 | 0.0097619 | 0.0024466 | 0 | 0 | 1 | 0.9718 | -0.54466 | 0.4 | 1 | 1.1 | 0.9
181 | 1 | 0.0024314 | 0.00060936 | 0 | 0 | 1 | 0.9934 | -0.1261 | 0.4 | 1 | 1.1 | 0.9
144 | 1 | 0.0012017 | 0.00030117 | 0 | 0 | 1 | 0.9728 | -0.52491 | 0.4 | 1 | 1.1 | 0.9
145 | 1 | 0.00085014 | 0.00021306 | 0 | 0 | 1 | 0.97283 | -0.5244 | 0.4 | 1 | 1.1 | 0.9
146 | 1 | 0.0017396 | 0.00043599 | 0 | 0 | 1 | 0.97253 | -0.53019 | 0.4 | 1 | 1.1 | 0.9
147 | 1 | 0.0017367 | 0.00043527 | 0 | 0 | 1 | 0.97308 | -0.51934 | 0.4 | 1 | 1.1 | 0.9
148 | 1 | 0.0021781 | 0.00054587 | 0 | 0 | 1 | 0.97231 | -0.53453 | 0.4 | 1 | 1.1 | 0.9
168 | 1 | 0 | 0 | 0 | 0 | 1 | 0.97316 | -0.51784 | 0.4 | 1 | 1.1 | 0.9
164 | 1 | 0.0016374 | 0.00041036 | 0 | 0 | 1 | 0.97222 | -0.5363 | 0.4 | 1 | 1.1 | 0.9
173 | 1 | 0.0010216 | 0.00025603 | 0 | 0 | 1 | 0.9734 | -0.51301 | 0.4 | 1 | 1.1 | 0.9
163 | 1 | 0.0016848 | 0.00042226 | 0 | 0 | 1 | 0.97222 | -0.53632 | 0.4 | 1 | 1.1 | 0.9
157 | 1 | 0.00084554 | 0.00021191 | 0 | 0 | 1 | 0.97098 | -0.56087 | 0.4 | 1 | 1.1 | 0.9
158 | 1 | 0.00071211 | 0.00017847 | 0 | 0 | 1 | 0.97098 | -0.56094 | 0.4 | 1 | 1.1 | 0.9
160 | 1 | 0.0014259 | 0.00035735 | 0 | 0 | 1 | 0.97097 | -0.56098 | 0.4 | 1 | 1.1 | 0.9
165 | 1 | 0.00032897 | 8.2447e-05 | 0 | 0 | 1 | 0.97221 | -0.53653 | 0.4 | 1 | 1.1 | 0.9

## generator_data
GEN_BUS | PG | QG | QMAX | QMIN | VG | MBASE | GEN_STATUS | PMAX | PMIN
74 | 0.55966 | 0.14342 | 10 | -10 | 1 | 100 | 1 | 10 | 0

## branch_data
F_BUS | T_BUS | BR_R | BR_X | BR_B | RATE_A | RATE_B | RATE_C | TAP | SHIFT | BR_STATUS | ANGMIN | ANGMAX | P_in | Q_in | P_out | Q_out
1 | 2 | 3.1982 | 2.0468 | 5.3706e-09 | 0 | 0 | 0 | 0 | 0 | 1 | -90 | 90 | 0.11536 | 0.029438 | -0.1149 | -0.029141
1 | 3 | 1.3871 | 0.88778 | 2.3294e-09 | 0 | 0 | 0 | 0 | 0 | 1 | -90 | 90 | -0.11934 | -0.030435 | 0.11956 | 0.030572
2 | 86 | 1.9721 | 1.2621 | 3.3117e-09 | 0 | 0 | 0 | 0 | 0 | 1 | -90 | 90 | 0.10918 | 0.027709 | -0.10892 | -0.027544
3 | 5 | 3.1107 | 1.9908 | 5.2237e-09 | 0 | 0 | 0 | 0 | 0 | 1 | -90 | 90 | 0.0068497 | 0.001716 | -0.0068481 | -0.0017155
3 | 6 | 1.5521 | 0.99334 | 5.2128e-09 | 0 | 0 | 0 | 0 | 0 | 1 | -90 | 90 | -0.1264 | -0.032288 | 0.12667 | 0.03246
86 | 41 | 1.5618 | 0.99958 | 2.6228e-09 | 0 | 0 | 0 | 0 | 0 | 1 | -90 | 90 | 0.10602 | 0.026818 | -0.10583 | -0.026694
5 | 71 | 0.2826 | 0.18087 | 4.7457e-10 | 0 | 0 | 0 | 0 | 0 | 1 | -90 | 90 | 0.0063509 | 0.0015909 | -0.0063508 | -0.0015909
6 | 16 | 0.13206 | 0.084521 | 4.4354e-10 | 0 | 0 | 0 | 0 | 0 | 1 | -90 | 90 | -0.19419 | -0.049502 | 0.19424 | 0.049536
6 | 7 | 3.6633 | 2.3445 | 6.1517e-09 | 0 | 0 | 0 | 0 | 0 | 1 | -90 | 90 | 0.065038 | 0.01642 | -0.06487 | -0.016314
6 | 88 | 1.1199 | 0.71675 | 1.8807e-09 | 0 | 0 | 0 | 0 | 0 | 1 | -90 | 90 | 0.0024786 | 0.00062105 | -0.0024786 | -0.00062119
4 | 78 | 1.6341 | 1.0458 | 2.7441e-09 | 0 | 0 | 0 | 0 | 0 | 1 | -90 | 90 | 0.0052342 | 0.0013117 | -0.0052337 | -0.0013117
4 | 41 | 2.1556 | 1.3796 | 3.6199e-09 | 0 | 0 | 0 | 0 | 0 | 1 | -90 | 90 | -0.010301 | -0.0025817 | 0.010304 | 0.002583
78 | 79 | 0.89261 | 0.57127 | 1.4989e-09 | 0 | 0 | 0 | 0 | 0 | 1 | -90 | 90 | 0.0038765 | 0.00097151 | -0.0038764 | -0.00097156
41 | 39 | 2.3647 | 1.5134 | 3.971e-09 | 0 | 0 | 0 | 0 | 0 | 1 | -90 | 90 | 0.093132 | 0.023511 | -0.092905 | -0.023366
71 | 72 | 2.2532 | 1.4421 | 3.7837e-09 | 0 | 0 | 0 | 0 | 0 | 1 | -90 | 90 | 0.0057744 | 0.0014464 | -0.0057736 | -0.0014463
16 | 14 | 0.83157 | 0.53221 | 4.1893e-09 | 0 | 0 | 0 | 0 | 0 | 1 | -90 | 90 | -0.20147 | -0.051346 | 0.20183 | 0.051579
7 | 61 | 1.5959 | 1.0214 | 2.68e-09 | 0 | 0 | 0 | 0 | 0 | 1 | -90 | 90 | 0.013733 | 0.003443 | -0.01373 | -0.0034411
7 | 47 | 2.4133 | 1.5445 | 4.0526e-09 | 0 | 0 | 0 | 0 | 0 | 1 | -90 | 90 | 0.051137 | 0.012871 | -0.051068 | -0.012827
47 | 45 | 0.92495 | 0.59197 | 1.5532e-09 | 0 | 0 | 0 | 0 | 0 | 1 | -90 | 90 | 0.050438 | 0.012669 | -0.050413 | -0.012653
39 | 38 | 1.7118 | 1.0956 | 2.8746e-09 | 0 | 0 | 0 | 0 | 0 | 1 | -90 | 90 | 0.068872 | 0.017342 | -0.068781 | -0.017285
72 | 73 | 0.71273 | 0.45615 | 1.1969e-09 | 0 | 0 | 0 | 0 | 0 | 1 | -90 | 90 | 0.0047927 | 0.0012005 | -0.0047926 | -0.0012005
14 | 13 | 0.10416 | 0.066663 | 5.2474e-10 | 0 | 0 | 0 | 0 | 0 | 1 | -90 | 90 | -0.20615 | -0.052661 | 0.20619 | 0.052691
45 | 48 | 1.487 | 0.95169 | 2.4971e-09 | 0 | 0 | 0 | 0 | 0 | 1 | -90 | 90 | 0.031017 | 0.0077831 | -0.031001 | -0.0077733
45 | 43 | 0.18055 | 0.11555 | 3.032e-10 | 0 | 0 | 0 | 0 | 0 | 1 | -90 | 90 | 0.019396 | 0.0048701 | -0.019395 | -0.0048696
8 | 9 | 2.8583 | 1.8293 | 4.7999e-09 | 0 | 0 | 0 | 0 | 0 | 1 | -90 | 90 | -0.0067051 | -0.0016801 | 0.0067065 | 0.0016805
8 | 10 | 2.9769 | 1.9052 | 4.9991e-09 | 0 | 0 | 0 | 0 | 0 | 1 | -90 | 90 | 0.0019595 | 0.00049066 | -0.0019593 | -0.00049107
9 | 11 | 1.9429 | 1.2435 | 3.2627e-09 | 0 | 0 | 0 | 0 | 0 | 1 | -90 | 90 | -0.0093794 | -0.0023504 | 0.0093812 | 0.0023513
11 | 63 | 0.37554 | 0.24035 | 6.3064e-10 | 0 | 0 | 0 | 0 | 0 | 1 | -90 | 90 | -0.01139 | -0.0028548 | 0.011391 | 0.0028551
63 | 62 | 2.387 | 1.5277 | 4.0085e-09 | 0 | 0 | 0 | 0 | 0 | 1 | -90 | 90 | -0.012569 | -0.0031504 | 0.012573 | 0.0031527
62 | 64 | 1.0029 | 0.64187 | 1.6842e-09 | 0 | 0 | 0 | 0 | 0 | 1 | -90 | 90 | -0.02392 | -0.0059964 | 0.023926 | 0.0060003
13 | 15 | 0.56828 | 0.3637 | 2.8629e-09 | 0 | 0 | 0 | 0 | 0 | 1 | -90 | 90 | -0.20804 | -0.053154 | 0.20831 | 0.053324
15 | 17 | 0.67734 | 0.4335 | 3.4123e-09 | 0 | 0 | 0 | 0 | 0 | 1 | -90 | 90 | -0.41446 | -0.10587 | 0.41571 | 0.10667
15 | 18 | 2.9147 | 1.8654 | 4.8945e-09 | 0 | 0 | 0 | 0 | 0 | 1 | -90 | 90 | 0.026652 | 0.0066897 | -0.02663 | -0.006676
15 | 19 | 0.95309 | 0.60998 | 4.8015e-09 | 0 | 0 | 0 | 0 | 0 | 1 | -90 | 90 | 0.17949 | 0.045856 | -0.17917 | -0.045646
17 | 74 | 0.15764 | 0.10089 | 7.9414e-10 | 0 | 0 | 0 | 0 | 0 | 1 | -90 | 90 | -0.41692 | -0.10697 | 0.41721 | 0.10716
18 | 57 | 0.11563 | 0.074001 | 1.9417e-10 | 0 | 0 | 0 | 0 | 0 | 1 | -90 | 90 | 0.018332 | 0.0045962 | -0.018331 | -0.004596
19 | 155 | 0.52561 | 0.33639 | 2.6479e-09 | 0 | 0 | 0 | 0 | 0 | 1 | -90 | 90 | 0.17785 | 0.045315 | -0.17767 | -0.0452
74 | 75 | 2.7067 | 1.7323 | 4.5452e-09 | 0 | 0 | 0 | 0 | 0 | 1 | -90 | 90 | 0.12778 | 0.032584 | -0.12731 | -0.032283
74 | 76 | 1.1524 | 0.73753 | 1.9352e-09 | 0 | 0 | 0 | 0 | 0 | 1 | -90 | 90 | 0.014663 | 0.0036769 | -0.01466 | -0.0036754
57 | 56 | 1.2473 | 0.7983 | 2.0946e-09 | 0 | 0 | 0 | 0 | 0 | 1 | -90 | 90 | 0.016493 | 0.0041353 | -0.016489 | -0.0041331
155 | 129 | 0.49333 | 0.31573 | 2.4853e-09 | 0 | 0 | 0 | 0 | 0 | 1 | -90 | 90 | 0.17607 | 0.044801 | -0.17591 | -0.044695
75 | 55 | 1.273 | 0.81475 | 2.1378e-09 | 0 | 0 | 0 | 0 | 0 | 1 | -90 | 90 | 0.12491 | 0.031683 | -0.1247 | -0.031547
76 | 124 | 0.67285 | 0.43063 | 1.1299e-09 | 0 | 0 | 0 | 0 | 0 | 1 | -90 | 90 | 0.013269 | 0.0033268 | -0.013268 | -0.0033261
56 | 23 | 1.1913 | 0.76244 | 2.0005e-09 | 0 | 0 | 0 | 0 | 0 | 1 | -90 | 90 | 0.012809 | 0.0032107 | -0.012807 | -0.0032095
129 | 112 | 0.76691 | 0.49082 | 3.8635e-09 | 0 | 0 | 0 | 0 | 0 | 1 | -90 | 90 | 0.16977 | 0.043159 | -0.16954 | -0.043006
20 | 21 | 2.6479 | 1.6947 | 4.4466e-09 | 0 | 0 | 0 | 0 | 0 | 1 | -90 | 90 | -0.0031095 | -0.00077932 | 0.0031098 | 0.00077906
21 | 23 | 0.62974 | 0.40304 | 1.0575e-09 | 0 | 0 | 0 | 0 | 0 | 1 | -90 | 90 | -0.010949 | -0.0027437 | 0.01095 | 0.0027441
22 | 24 | 2.497 | 1.5981 | 4.1931e-09 | 0 | 0 | 0 | 0 | 0 | 1 | -90 | 90 | -0.0080264 | -0.0020118 | 0.0080283 | 0.0020125
24 | 58 | 2.0528 | 1.3138 | 3.4471e-09 | 0 | 0 | 0 | 0 | 0 | 1 | -90 | 90 | 0.020863 | 0.0052354 | -0.020853 | -0.0052293
24 | 42 | 2.6868 | 1.7196 | 4.5119e-09 | 0 | 0 | 0 | 0 | 0 | 1 | -90 | 90 | -0.032689 | -0.0081997 | 0.032721 | 0.0082199
38 | 40 | 0.1172 | 0.075006 | 1.968e-10 | 0 | 0 | 0 | 0 | 0 | 1 | -90 | 90 | 0.063934 | 0.01607 | -0.063929 | -0.016067
40 | 42 | 3.5301 | 2.2592 | 5.9279e-09 | 0 | 0 | 0 | 0 | 0 | 1 | -90 | 90 | 0.040803 | 0.01027 | -0.040737 | -0.010229
58 | 59 | 3.0084 | 1.9254 | 5.0519e-09 | 0 | 0 | 0 | 0 | 0 | 1 | -90 | 90 | 0.013149 | 0.0032983 | -0.013143 | -0.003295
59 | 60 | 1.7575 | 1.1248 | 2.9514e-09 | 0 | 0 | 0 | 0 | 0 | 1 | -90 | 90 | 0.012105 | 0.0030349 | -0.012102 | -0.0030333
25 | 26 | 0.9028 | 0.57779 | 1.516e-09 | 0 | 0 | 0 | 0 | 0 | 1 | -90 | 90 | 0.01906 | 0.0047802 | -0.019056 | -0.0047781
25 | 27 | 1.0698 | 0.6847 | 1.7965e-09 | 0 | 0 | 0 | 0 | 0 | 1 | -90 | 90 | -0.021447 | -0.0053785 | 0.021452 | 0.0053818
26 | 28 | 1.9975 | 1.2784 | 3.3543e-09 | 0 | 0 | 0 | 0 | 0 | 1 | -90 | 90 | 0.015702 | 0.0039375 | -0.015697 | -0.0039344
27 | 29 | 2.464 | 1.577 | 4.1377e-09 | 0 | 0 | 0 | 0 | 0 | 1 | -90 | 90 | -0.025746 | -0.0064579 | 0.025764 | 0.0064689
28 | 37 | 1.368 | 0.8755 | 2.2972e-09 | 0 | 0 | 0 | 0 | 0 | 1 | -90 | 90 | 0.01016 | 0.0025467 | -0.010158 | -0.0025459
29 | 87 | 2.3973 | 1.5342 | 4.0257e-09 | 0 | 0 | 0 | 0 | 0 | 1 | -90 | 90 | 0.00033556 | 8.3334e-05 | -0.00033555 | -8.3725e-05
29 | 53 | 1.652 | 1.0573 | 2.7741e-09 | 0 | 0 | 0 | 0 | 0 | 1 | -90 | 90 | -0.026099 | -0.0065522 | 0.026112 | 0.0065597
37 | 35 | 1.3157 | 0.84206 | 2.2094e-09 | 0 | 0 | 0 | 0 | 0 | 1 | -90 | 90 | 0.010158 | 0.0025459 | -0.010157 | -0.0025452
87 | 172 | 2.2807 | 1.4596 | 3.8298e-09 | 0 | 0 | 0 | 0 | 0 | 1 | -90 | 90 | 0.00033555 | 8.3725e-05 | -0.00033555 | -8.4098e-05
53 | 170 | 1.1162 | 0.71437 | 1.8744e-09 | 0 | 0 | 0 | 0 | 0 | 1 | -90 | 90 | 0.0066396 | 0.0016639 | -0.0066391 | -0.0016637
53 | 50 | 2.1418 | 1.3707 | 3.5966e-09 | 0 | 0 | 0 | 0 | 0 | 1 | -90 | 90 | -0.032751 | -0.0082236 | 0.032776 | 0.0082392
35 | 34 | 3.7626 | 2.4081 | 6.3184e-09 | 0 | 0 | 0 | 0 | 0 | 1 | -90 | 90 | 0.0038574 | 0.00096638 | -0.0038568 | -0.00096661
170 | 143 | 1.0853 | 0.69458 | 1.8225e-09 | 0 | 0 | 0 | 0 | 0 | 1 | -90 | 90 | 0.0021239 | 0.00053208 | -0.0021239 | -0.00053222
50 | 52 | 1.0313 | 0.66 | 1.7318e-09 | 0 | 0 | 0 | 0 | 0 | 1 | -90 | 90 | 0.06844 | 0.017264 | -0.068387 | -0.01723
50 | 49 | 0.80625 | 0.516 | 1.3539e-09 | 0 | 0 | 0 | 0 | 0 | 1 | -90 | 90 | -0.10122 | -0.025503 | 0.10131 | 0.02556
30 | 31 | 2.1654 | 1.3858 | 3.6362e-09 | 0 | 0 | 0 | 0 | 0 | 1 | -90 | 90 | -0.0010267 | -0.00025733 | 0.0010267 | 0.000257
31 | 33 | 0.038294 | 0.024508 | 6.4306e-11 | 0 | 0 | 0 | 0 | 0 | 1 | -90 | 90 | -0.0038798 | -0.00097213 | 0.0038798 | 0.00097213
33 | 84 | 2.4102 | 1.5425 | 4.0474e-09 | 0 | 0 | 0 | 0 | 0 | 1 | -90 | 90 | -0.0052609 | -0.0013183 | 0.0052616 | 0.0013184
84 | 60 | 1.7689 | 1.1321 | 2.9704e-09 | 0 | 0 | 0 | 0 | 0 | 1 | -90 | 90 | -0.0092305 | -0.0023132 | 0.0092322 | 0.002314
69 | 68 | 2.4949 | 1.5967 | 4.1895e-09 | 0 | 0 | 0 | 0 | 0 | 1 | -90 | 90 | -0.0071986 | -0.0018042 | 0.0072 | 0.0018047
68 | 70 | 1.0009 | 0.64054 | 1.6807e-09 | 0 | 0 | 0 | 0 | 0 | 1 | -90 | 90 | -0.034705 | -0.0087087 | 0.034718 | 0.008717
68 | 65 | 0.67796 | 0.43389 | 1.1385e-09 | 0 | 0 | 0 | 0 | 0 | 1 | -90 | 90 | 0.027505 | 0.006904 | -0.0275 | -0.0069005
43 | 44 | 3.9867 | 2.5515 | 6.6948e-09 | 0 | 0 | 0 | 0 | 0 | 1 | -90 | 90 | 0.018458 | 0.0046348 | -0.018443 | -0.004626
44 | 46 | 1.2882 | 0.82447 | 2.1633e-09 | 0 | 0 | 0 | 0 | 0 | 1 | -90 | 90 | 0.018443 | 0.004626 | -0.018439 | -0.0046231
46 | 184 | 1.5167 | 0.9707 | 2.547e-09 | 0 | 0 | 0 | 0 | 0 | 1 | -90 | 90 | 0.018439 | 0.0046231 | -0.018433 | -0.0046198
48 | 135 | 0.07924 | 0.050714 | 1.3307e-10 | 0 | 0 | 0 | 0 | 0 | 1 | -90 | 90 | 0.025545 | 0.0064058 | -0.025544 | -0.0064054
135 | 133 | 0.77427 | 0.49553 | 1.3002e-09 | 0 | 0 | 0 | 0 | 0 | 1 | -90 | 90 | 0.021331 | 0.0053496 | -0.021328 | -0.0053473
133 | 134 | 0.51781 | 0.3314 | 8.6955e-10 | 0 | 0 | 0 | 0 | 0 | 1 | -90 | 90 | 0.0032022 | 0.00080233 | -0.0032021 | -0.00080238
133 | 132 | 1.8478 | 1.1826 | 3.103e-09 | 0 | 0 | 0 | 0 | 0 | 1 | -90 | 90 | 0.018125 | 0.004545 | -0.018119 | -0.004541
49 | 51 | 0.41299 | 0.26431 | 6.9352e-10 | 0 | 0 | 0 | 0 | 0 | 1 | -90 | 90 | -0.10477 | -0.026427 | 0.10482 | 0.026459
51 | 55 | 2.2445 | 1.4365 | 3.7692e-09 | 0 | 0 | 0 | 0 | 0 | 1 | -90 | 90 | -0.10482 | -0.026459 | 0.10508 | 0.026629
52 | 66 | 0.75601 | 0.48385 | 1.2696e-09 | 0 | 0 | 0 | 0 | 0 | 1 | -90 | 90 | 0.067117 | 0.016912 | -0.06708 | -0.016888
55 | 81 | 1.1034 | 0.70615 | 1.8528e-09 | 0 | 0 | 0 | 0 | 0 | 1 | -90 | 90 | 0.01962 | 0.0049179 | -0.019615 | -0.0049152
66 | 67 | 0.55772 | 0.35694 | 9.3656e-10 | 0 | 0 | 0 | 0 | 0 | 1 | -90 | 90 | 0.061779 | 0.01556 | -0.061756 | -0.015545
81 | 185 | 0.85633 | 0.54805 | 1.438e-09 | 0 | 0 | 0 | 0 | 0 | 1 | -90 | 90 | 0.0090291 | 0.0022631 | -0.0090284 | -0.0022627
81 | 182 | 0.29063 | 0.186 | 4.8804e-10 | 0 | 0 | 0 | 0 | 0 | 1 | -90 | 90 | 0.010586 | 0.0026521 | -0.010586 | -0.0026519
67 | 77 | 1.1171 | 0.71494 | 1.8759e-09 | 0 | 0 | 0 | 0 | 0 | 1 | -90 | 90 | 0.055609 | 0.014005 | -0.055571 | -0.013981
143 | 171 | 0.46562 | 0.298 | 7.8191e-10 | 0 | 0 | 0 | 0 | 0 | 1 | -90 | 90 | 0.0021239 | 0.00053222 | -0.0021238 | -0.00053229
140 | 141 | 1.315 | 0.84157 | 2.2082e-09 | 0 | 0 | 0 | 0 | 0 | 1 | -90 | 90 | -0.00067234 | -0.0001685 | 0.00067235 | 0.00016829
141 | 142 | 1.405 | 0.89919 | 2.3594e-09 | 0 | 0 | 0 | 0 | 0 | 1 | -90 | 90 | -0.0013841 | -0.00034667 | 0.0013841 | 0.00034645
182 | 183 | 2.7283 | 1.7461 | 4.5815e-09 | 0 | 0 | 0 | 0 | 0 | 1 | -90 | 90 | 0.0022599 | 0.000566 | -0.0022598 | -0.00056636
182 | 180 | 2.2255 | 1.4243 | 3.7372e-09 | 0 | 0 | 0 | 0 | 0 | 1 | -90 | 90 | 0.0083259 | 0.0020859 | -0.0083242 | -0.0020852
64 | 65 | 1.7349 | 1.1103 | 2.9134e-09 | 0 | 0 | 0 | 0 | 0 | 1 | -90 | 90 | -0.025753 | -0.0064583 | 0.025766 | 0.0064661
70 | 89 | 3.135 | 2.0064 | 5.2645e-09 | 0 | 0 | 0 | 0 | 0 | 1 | -90 | 90 | -0.04223 | -0.0106 | 0.042292 | 0.010638
77 | 89 | 1.252 | 0.80126 | 2.1024e-09 | 0 | 0 | 0 | 0 | 0 | 1 | -90 | 90 | 0.051968 | 0.013078 | -0.051931 | -0.013054
73 | 83 | 4.6169 | 2.9548 | 7.7531e-09 | 0 | 0 | 0 | 0 | 0 | 1 | -90 | 90 | 0.0020473 | 0.00051243 | -0.0020471 | -0.00051305
124 | 125 | 2.8997 | 1.8558 | 4.8694e-09 | 0 | 0 | 0 | 0 | 0 | 1 | -90 | 90 | 0.009852 | 0.0024701 | -0.009849 | -0.0024686
125 | 130 | 1.8611 | 1.1911 | 3.1252e-09 | 0 | 0 | 0 | 0 | 0 | 1 | -90 | 90 | 0.0076425 | 0.0019156 | -0.0076414 | -0.0019152
180 | 181 | 3.1818 | 2.0363 | 5.343e-09 | 0 | 0 | 0 | 0 | 0 | 1 | -90 | 90 | 0.0058053 | 0.0014539 | -0.0058042 | -0.0014537
154 | 104 | 0.71387 | 0.45687 | 1.1988e-09 | 0 | 0 | 0 | 0 | 0 | 1 | -90 | 90 | -0.00077778 | -0.00019495 | 0.00077778 | 0.00019484
104 | 102 | 1.1589 | 0.7417 | 1.9461e-09 | 0 | 0 | 0 | 0 | 0 | 1 | -90 | 90 | -0.0026316 | -0.00065948 | 0.0026317 | 0.00065936
90 | 91 | 0.82104 | 0.52546 | 4.1362e-09 | 0 | 0 | 0 | 0 | 0 | 1 | -90 | 90 | -0.085037 | -0.021613 | 0.085102 | 0.021655
90 | 92 | 0.71364 | 0.45673 | 2.3968e-09 | 0 | 0 | 0 | 0 | 0 | 1 | -90 | 90 | 0.080964 | 0.020593 | -0.080913 | -0.02056
91 | 93 | 0.23259 | 0.14886 | 1.1717e-09 | 0 | 0 | 0 | 0 | 0 | 1 | -90 | 90 | -0.088228 | -0.022438 | 0.088248 | 0.022451
92 | 94 | 0.14688 | 0.094 | 2.4664e-10 | 0 | 0 | 0 | 0 | 0 | 1 | -90 | 90 | 0.080913 | 0.02056 | -0.080902 | -0.020554
93 | 175 | 1.6592 | 1.0619 | 2.7863e-09 | 0 | 0 | 0 | 0 | 0 | 1 | -90 | 90 | 0.030372 | 0.0076183 | -0.030355 | -0.0076079
93 | 162 | 0.58083 | 0.37173 | 2.9261e-09 | 0 | 0 | 0 | 0 | 0 | 1 | -90 | 90 | -0.11862 | -0.030069 | 0.11871 | 0.030126
94 | 169 | 2.2949 | 1.4687 | 3.8538e-09 | 0 | 0 | 0 | 0 | 0 | 1 | -90 | 90 | 0.0011965 | 0.00029952 | -0.0011965 | -0.00029987
94 | 153 | 1.4586 | 0.93353 | 2.4495e-09 | 0 | 0 | 0 | 0 | 0 | 1 | -90 | 90 | 0.079706 | 0.020254 | -0.079604 | -0.020189
162 | 161 | 0.54046 | 0.34589 | 2.7227e-09 | 0 | 0 | 0 | 0 | 0 | 1 | -90 | 90 | -0.11871 | -0.030126 | 0.11879 | 0.030179
153 | 99 | 0.65422 | 0.4187 | 1.0986e-09 | 0 | 0 | 0 | 0 | 0 | 1 | -90 | 90 | 0.077106 | 0.019563 | -0.077064 | -0.019536
161 | 128 | 0.16143 | 0.10331 | 8.1324e-10 | 0 | 0 | 0 | 0 | 0 | 1 | -90 | 90 | -0.12624 | -0.032045 | 0.12627 | 0.032063
99 | 116 | 1.6413 | 1.0504 | 2.7562e-09 | 0 | 0 | 0 | 0 | 0 | 1 | -90 | 90 | 0.066557 | 0.016904 | -0.066477 | -0.016853
99 | 122 | 1.2181 | 0.77955 | 2.0454e-09 | 0 | 0 | 0 | 0 | 0 | 1 | -90 | 90 | 0.007176 | 0.0017975 | -0.0071753 | -0.0017972
99 | 97 | 2.7098 | 1.7342 | 4.5504e-09 | 0 | 0 | 0 | 0 | 0 | 1 | -90 | 90 | 0.003331 | 0.00083421 | -0.0033307 | -0.00083444
95 | 97 | 2.3121 | 1.4798 | 3.8827e-09 | 0 | 0 | 0 | 0 | 0 | 1 | -90 | 90 | -0.0021359 | -0.00053532 | 0.002136 | 0.00053502
96 | 98 | 2.4498 | 1.5679 | 4.1139e-09 | 0 | 0 | 0 | 0 | 0 | 1 | -90 | 90 | -0.0028996 | -0.00072675 | 0.0028998 | 0.00072651
98 | 167 | 1.5239 | 0.97527 | 2.559e-09 | 0 | 0 | 0 | 0 | 0 | 1 | -90 | 90 | -0.010109 | -0.0025335 | 0.010111 | 0.0025343
167 | 176 | 2.5105 | 1.6067 | 4.2158e-09 | 0 | 0 | 0 | 0 | 0 | 1 | -90 | 90 | 0.029223 | 0.0073419 | -0.029199 | -0.0073269
167 | 156 | 1.9145 | 1.2252 | 3.2149e-09 | 0 | 0 | 0 | 0 | 0 | 1 | -90 | 90 | -0.039334 | -0.0098762 | 0.039367 | 0.0098972
116 | 114 | 0.25406 | 0.1626 | 4.2664e-10 | 0 | 0 | 0 | 0 | 0 | 1 | -90 | 90 | 0.065941 | 0.016719 | -0.065929 | -0.016711
122 | 120 | 0.9309 | 0.59578 | 1.5632e-09 | 0 | 0 | 0 | 0 | 0 | 1 | -90 | 90 | 0.0064411 | 0.0016132 | -0.0064407 | -0.0016131
176 | 178 | 1.7303 | 1.1074 | 2.9057e-09 | 0 | 0 | 0 | 0 | 0 | 1 | -90 | 90 | 0.027326 | 0.0068575 | -0.027311 | -0.0068484
156 | 174 | 2.1956 | 1.4052 | 3.687e-09 | 0 | 0 | 0 | 0 | 0 | 1 | -90 | 90 | 0.01396 | 0.0035029 | -0.013955 | -0.0035002
156 | 139 | 1.4554 | 0.93144 | 2.444e-09 | 0 | 0 | 0 | 0 | 0 | 1 | -90 | 90 | -0.053327 | -0.0134 | 0.053373 | 0.013429
114 | 113 | 2.293 | 1.4676 | 3.8506e-09 | 0 | 0 | 0 | 0 | 0 | 1 | -90 | 90 | 0.06483 | 0.016436 | -0.064723 | -0.016368
120 | 123 | 1.8558 | 1.1877 | 3.1164e-09 | 0 | 0 | 0 | 0 | 0 | 1 | -90 | 90 | 0.0018175 | 0.00045524 | -0.0018174 | -0.0004555
120 | 118 | 2.3709 | 1.5174 | 3.9813e-09 | 0 | 0 | 0 | 0 | 0 | 1 | -90 | 90 | 0.0046232 | 0.0011578 | -0.0046227 | -0.0011579
100 | 101 | 3.2057 | 2.0516 | 5.3832e-09 | 0 | 0 | 0 | 0 | 0 | 1 | -90 | 90 | -0.006502 | -0.0016293 | 0.0065035 | 0.0016298
100 | 102 | 1.1203 | 0.71696 | 1.8812e-09 | 0 | 0 | 0 | 0 | 0 | 1 | -90 | 90 | 0.0030404 | 0.00076166 | -0.0030403 | -0.00076176
101 | 103 | 1.4682 | 0.93966 | 2.4655e-09 | 0 | 0 | 0 | 0 | 0 | 1 | -90 | 90 | -0.0078875 | -0.0019766 | 0.0078885 | 0.0019771
103 | 149 | 1.3172 | 0.84303 | 2.212e-09 | 0 | 0 | 0 | 0 | 0 | 1 | -90 | 90 | 0.0067987 | 0.0017039 | -0.006798 | -0.0017037
103 | 150 | 0.63159 | 0.40422 | 1.0606e-09 | 0 | 0 | 0 | 0 | 0 | 1 | -90 | 90 | -0.014687 | -0.0036809 | 0.014689 | 0.0036818
149 | 159 | 0.31009 | 0.19846 | 5.2073e-10 | 0 | 0 | 0 | 0 | 0 | 1 | -90 | 90 | 0.0038957 | 0.00097621 | -0.0038956 | -0.00097622
150 | 179 | 0.59983 | 0.38389 | 1.0073e-09 | 0 | 0 | 0 | 0 | 0 | 1 | -90 | 90 | -0.015363 | -0.0038507 | 0.015364 | 0.0038517
159 | 157 | 1.2986 | 0.83113 | 2.1808e-09 | 0 | 0 | 0 | 0 | 0 | 1 | -90 | 90 | 0.0029835 | 0.00074761 | -0.0029834 | -0.00074774
179 | 151 | 1.5227 | 0.97454 | 2.5571e-09 | 0 | 0 | 0 | 0 | 0 | 1 | -90 | 90 | -0.017542 | -0.0043976 | 0.017548 | 0.0044007
105 | 106 | 0.60862 | 0.38952 | 1.022e-09 | 0 | 0 | 0 | 0 | 0 | 1 | -90 | 90 | -0.0075865 | -0.0019011 | 0.0075868 | 0.0019013
105 | 107 | 2.8829 | 1.8451 | 4.8412e-09 | 0 | 0 | 0 | 0 | 0 | 1 | -90 | 90 | 0.0043916 | 0.0011004 | -0.004391 | -0.0011005
106 | 108 | 0.87948 | 0.56287 | 1.4769e-09 | 0 | 0 | 0 | 0 | 0 | 1 | -90 | 90 | -0.0093451 | -0.0023419 | 0.009346 | 0.0023423
108 | 111 | 1.2439 | 0.79607 | 2.0888e-09 | 0 | 0 | 0 | 0 | 0 | 1 | -90 | 90 | -0.009346 | -0.0023423 | 0.0093472 | 0.0023429
111 | 109 | 0.84645 | 0.54173 | 1.4214e-09 | 0 | 0 | 0 | 0 | 0 | 1 | -90 | 90 | -0.015397 | -0.0038591 | 0.015399 | 0.0038604
109 | 110 | 1.4528 | 0.9298 | 2.4397e-09 | 0 | 0 | 0 | 0 | 0 | 1 | -90 | 90 | -0.023767 | -0.0059577 | 0.023776 | 0.0059632
130 | 131 | 1.2215 | 0.78175 | 2.0512e-09 | 0 | 0 | 0 | 0 | 0 | 1 | -90 | 90 | 0.0076414 | 0.0019152 | -0.0076406 | -0.0019149
110 | 112 | 1.6252 | 1.0401 | 2.7291e-09 | 0 | 0 | 0 | 0 | 0 | 1 | -90 | 90 | -0.030989 | -0.0077708 | 0.031006 | 0.0077813
112 | 126 | 0.24604 | 0.15747 | 1.2395e-09 | 0 | 0 | 0 | 0 | 0 | 1 | -90 | 90 | 0.13853 | 0.035225 | -0.13848 | -0.035192
126 | 127 | 0.61875 | 0.396 | 3.1172e-09 | 0 | 0 | 0 | 0 | 0 | 1 | -90 | 90 | 0.13268 | 0.03374 | -0.13257 | -0.033664
127 | 128 | 0.32109 | 0.2055 | 1.6176e-09 | 0 | 0 | 0 | 0 | 0 | 1 | -90 | 90 | 0.13091 | 0.033249 | -0.13085 | -0.033211
113 | 115 | 0.01116 | 0.0071424 | 1.8741e-11 | 0 | 0 | 0 | 0 | 0 | 1 | -90 | 90 | 0.06291 | 0.015914 | -0.062909 | -0.015914
115 | 117 | 2.3167 | 1.4827 | 3.8903e-09 | 0 | 0 | 0 | 0 | 0 | 1 | -90 | 90 | 0.060645 | 0.015346 | -0.06055 | -0.015286
117 | 137 | 0.74244 | 0.47516 | 1.2467e-09 | 0 | 0 | 0 | 0 | 0 | 1 | -90 | 90 | 0.059373 | 0.014991 | -0.059344 | -0.014972
137 | 138 | 1.6114 | 1.0313 | 2.7061e-09 | 0 | 0 | 0 | 0 | 0 | 1 | -90 | 90 | 0.058143 | 0.014672 | -0.058082 | -0.014633
138 | 139 | 1.7788 | 1.1384 | 2.9871e-09 | 0 | 0 | 0 | 0 | 0 | 1 | -90 | 90 | 0.055501 | 0.013986 | -0.05544 | -0.013947
118 | 119 | 1.7174 | 1.0992 | 2.884e-09 | 0 | 0 | 0 | 0 | 0 | 1 | -90 | 90 | 0.0029737 | 0.0007446 | -0.0029736 | -0.00074478
119 | 121 | 3.1756 | 2.0324 | 5.3327e-09 | 0 | 0 | 0 | 0 | 0 | 1 | -90 | 90 | 0.0013367 | 0.00033451 | -0.0013366 | -0.00033499
134 | 136 | 1.3892 | 0.8891 | 2.3329e-09 | 0 | 0 | 0 | 0 | 0 | 1 | -90 | 90 | 0.0032021 | 0.00080238 | -0.003202 | -0.0008025
174 | 173 | 2.4926 | 1.5953 | 4.1858e-09 | 0 | 0 | 0 | 0 | 0 | 1 | -90 | 90 | 0.012392 | 0.0031084 | -0.012388 | -0.0031061
142 | 152 | 1.5992 | 1.0235 | 2.6855e-09 | 0 | 0 | 0 | 0 | 0 | 1 | -90 | 90 | -0.0013841 | -0.00034645 | 0.0013841 | 0.00034621
152 | 181 | 2.0957 | 1.3413 | 3.5193e-09 | 0 | 0 | 0 | 0 | 0 | 1 | -90 | 90 | -0.0033725 | -0.00084454 | 0.0033728 | 0.00084436
151 | 178 | 0.53213 | 0.34056 | 8.9359e-10 | 0 | 0 | 0 | 0 | 0 | 1 | -90 | 90 | -0.017548 | -0.0044007 | 0.017549 | 0.0044018
144 | 145 | 0.25 | 0.16 | 4.1982e-10 | 0 | 0 | 0 | 0 | 0 | 1 | -90 | 90 | -0.0087736 | -0.0021986 | 0.0087739 | 0.0021987
144 | 146 | 2.9541 | 1.8906 | 4.9607e-09 | 0 | 0 | 0 | 0 | 0 | 1 | -90 | 90 | 0.007572 | 0.0018975 | -0.0075701 | -0.0018967
145 | 147 | 2.2283 | 1.4261 | 3.7419e-09 | 0 | 0 | 0 | 0 | 0 | 1 | -90 | 90 | -0.009624 | -0.0024118 | 0.0096263 | 0.0024129
146 | 148 | 3.1539 | 2.0185 | 5.2962e-09 | 0 | 0 | 0 | 0 | 0 | 1 | -90 | 90 | 0.0058306 | 0.0014607 | -0.0058294 | -0.0014604
147 | 168 | 0.562 | 0.35968 | 9.4375e-10 | 0 | 0 | 0 | 0 | 0 | 1 | -90 | 90 | -0.011363 | -0.0028482 | 0.011364 | 0.0028486
148 | 164 | 2.0546 | 1.315 | 3.4503e-09 | 0 | 0 | 0 | 0 | 0 | 1 | -90 | 90 | 0.0036514 | 0.00091454 | -0.0036511 | -0.00091467
168 | 173 | 1.8036 | 1.1543 | 3.0287e-09 | 0 | 0 | 0 | 0 | 0 | 1 | -90 | 90 | -0.011364 | -0.0028486 | 0.011366 | 0.00285
164 | 163 | 0.040643 | 0.026012 | 6.8251e-11 | 0 | 0 | 0 | 0 | 0 | 1 | -90 | 90 | 0.0020137 | 0.00050429 | -0.0020137 | -0.0005043
163 | 165 | 2.7012 | 1.7288 | 4.5361e-09 | 0 | 0 | 0 | 0 | 0 | 1 | -90 | 90 | 0.00032896 | 8.2023e-05 | -0.00032896 | -8.245e-05
157 | 158 | 0.12749 | 0.081596 | 2.141e-10 | 0 | 0 | 0 | 0 | 0 | 1 | -90 | 90 | 0.0021379 | 0.00053581 | -0.0021379 | -0.00053583
158 | 160 | 0.13345 | 0.08541 | 2.241e-10 | 0 | 0 | 0 | 0 | 0 | 1 | -90 | 90 | 0.0014258 | 0.00035735 | -0.0014258 | -0.00035737