## bus_data
BUS_I | BUS_TYPE | Pd | Qd | Gs | Bs | area | Vm | Va | baseKV | zone | Vmax | Vmin
1 | 1 | 0.0032055 | 0.00080338 | 0 | 0 | 1 | 0.97198 | -0.54029 | 0.4 | 1 | 1.1 | 0.9
2 | 1 | 0.0013602 | 0.00034089 | 0 | 0 | 1 | 0.97179 | -0.54408 | 0.4 | 1 | 1.1 | 0.9
3 | 1 | 0 | 0 | 0 | 0 | 1 | 0.97213 | -0.53744 | 0.4 | 1 | 1.1 | 0.9
4 | 1 | 0.0056286 | 0.0014107 | 0 | 0 | 1 | 0.97144 | -0.55102 | 0.4 | 1 | 1.1 | 0.9
5 | 1 | 0.0029492 | 0.00073914 | 0 | 0 | 1 | 0.97262 | -0.52774 | 0.4 | 1 | 1.1 | 0.9
65 | 1 | 0.0022102 | 0.00055392 | 0 | 0 | 1 | 0.98052 | -0.37269 | 0.4 | 1 | 1.1 | 0.9
66 | 1 | 0.0022563 | 0.00056548 | 0 | 0 | 1 | 0.98059 | -0.37133 | 0.4 | 1 | 1.1 | 0.9
6 | 1 | 0 | 0 | 0 | 0 | 1 | 0.97132 | -0.55343 | 0.4 | 1 | 1.1 | 0.9
9 | 1 | 0.0012381 | 0.00031031 | 0 | 0 | 1 | 0.97289 | -0.52235 | 0.4 | 1 | 1.1 | 0.9
10 | 1 | 0.0029478 | 0.0007388 | 0 | 0 | 1 | 0.97119 | -0.55587 | 0.4 | 1 | 1.1 | 0.9
51 | 1 | 0.0012373 | 0.0003101 | 0 | 0 | 1 | 0.97298 | -0.52049 | 0.4 | 1 | 1.1 | 0.9
197 | 1 | 0.0005331 | 0.00013361 | 0 | 0 | 1 | 0.98855 | -0.21985 | 0.4 | 1 | 1.1 | 0.9
198 | 1 | 0 | 0 | 0 | 0 | 1 | 0.98856 | -0.21974 | 0.4 | 1 | 1.1 | 0.9
7 | 1 | 0.0013785 | 0.0003455 | 0 | 0 | 1 | 0.97362 | -0.50797 | 0.4 | 1 | 1.1 | 0.9
8 | 1 | 0 | 0 | 0 | 0 | 1 | 0.97363 | -0.50784 | 0.4 | 1 | 1.1 | 0.9
74 | 1 | 0 | 0 | 0 | 0 | 1 | 0.97365 | -0.50748 | 0.4 | 1 | 1.1 | 0.9
40 | 1 | 0.0016942 | 0.00042462 | 0 | 0 | 1 | 0.97815 | -0.41896 | 0.4 | 1 | 1.1 | 0.9
100 | 1 | 0.0042497 | 0.0010651 | 0 | 0 | 1 | 0.97709 | -0.43979 | 0.4 | 1 | 1.1 | 0.9
38 | 1 | 0 | 0 | 0 | 0 | 1 | 0.98007 | -0.38141 | 0.4 | 1 | 1.1 | 0.9
75 | 1 | 0.0014582 | 0.00036546 | 0 | 0 | 1 | 0.97367 | -0.50702 | 0.4 | 1 | 1.1 | 0.9
49 | 1 | 0.0012382 | 0.00031032 | 0 | 0 | 1 | 0.97335 | -0.51323 | 0.4 | 1 | 1.1 | 0.9
200 | 1 | 0.00041331 | 0.00010359 | 0 | 0 | 1 | 0.98857 | -0.21959 | 0.4 | 1 | 1.1 | 0.9
201 | 1 | 0.00044843 | 0.00011239 | 0 | 0 | 1 | 0.9886 | -0.219 | 0.4 | 1 | 1.1 | 0.9
11 | 1 | 0.003137 | 0.0007862 | 0 | 0 | 1 | 0.98113 | -0.36111 | 0.4 | 1 | 1.1 | 0.9
12 | 1 | 0.0031284 | 0.00078405 | 0 | 0 | 1 | 0.98116 | -0.36056 | 0.4 | 1 | 1.1 | 0.9
14 | 1 | 0.0027857 | 0.00069815 | 0 | 0 | 1 | 0.98124 | -0.35904 | 0.4 | 1 | 1.1 | 0.9
15 | 1 | 0.0023507 | 0.00058915 | 0 | 0 | 1 | 0.98131 | -0.35769 | 0.4 | 1 | 1.1 | 0.9
16 | 1 | 0.0026428 | 0.00066234 | 0 | 0 | 1 | 0.98135 | -0.35681 | 0.4 | 1 | 1.1 | 0.9
17 | 1 | 0.0019123 | 0.00047927 | 0 | 0 | 1 | 0.98167 | -0.35055 | 0.4 | 1 | 1.1 | 0.9
18 | 1 | 0.0014275 | 0.00035776 | 0 | 0 | 1 | 0.98172 | -0.34952 | 0.4 | 1 | 1.1 | 0.9
19 | 1 | 0 | 0 | 0 | 0 | 1 | 0.98199 | -0.34424 | 0.4 | 1 | 1.1 | 0.9
20 | 1 | 0 | 0 | 0 | 0 | 1 | 0.98274 | -0.32963 | 0.4 | 1 | 1.1 | 0.9
21 | 1 | 0.0013797 | 0.00034579 | 0 | 0 | 1 | 0.98188 | -0.34645 | 0.4 | 1 | 1.1 | 0.9
44 | 1 | 0 | 0 | 0 | 0 | 1 | 0.98347 | -0.31536 | 0.4 | 1 | 1.1 | 0.9
83 | 1 | 0.0019259 | 0.00048267 | 0 | 0 | 1 | 0.98184 | -0.34722 | 0.4 | 1 | 1.1 | 0.9
46 | 1 | 0 | 0 | 0 | 0 | 1 | 0.98376 | -0.30983 | 0.4 | 1 | 1.1 | 0.9
47 | 1 | 0.0013719 | 0.00034382 | 0 | 0 | 1 | 0.98278 | -0.32868 | 0.4 | 1 | 1.1 | 0.9
22 | 1 | 0.0037686 | 0.0009445 | 0 | 0 | 1 | 0.97264 | -0.52769 | 0.4 | 1 | 1.1 | 0.9
23 | 1 | 0 | 0 | 0 | 0 | 1 | 0.97266 | -0.52738 | 0.4 | 1 | 1.1 | 0.9
24 | 1 | 0 | 0 | 0 | 0 | 1 | 0.97278 | -0.52493 | 0.4 | 1 | 1.1 | 0.9
25 | 1 | 0.0016979 | 0.00042553 | 0 | 0 | 1 | 0.97257 | -0.52908 | 0.4 | 1 | 1.1 | 0.9
26 | 1 | 0.0021693 | 0.00054367 | 0 | 0 | 1 | 0.97345 | -0.51175 | 0.4 | 1 | 1.1 | 0.9
27 | 1 | 0 | 0 | 0 | 0 | 1 | 0.97261 | -0.52835 | 0.4 | 1 | 1.1 | 0.9
116 | 1 | 0.0013949 | 0.00034961 | 0 | 0 | 1 | 0.97352 | -0.51048 | 0.4 | 1 | 1.1 | 0.9
131 | 1 | 0.0013038 | 0.00032676 | 0 | 0 | 1 | 0.9725 | -0.53062 | 0.4 | 1 | 1.1 | 0.9
115 | 1 | 0.0020284 | 0.00050837 | 0 | 0 | 1 | 0.97376 | -0.50574 | 0.4 | 1 | 1.1 | 0.9
130 | 1 | 0.0049746 | 0.0012468 | 0 | 0 | 1 | 0.97234 | -0.53379 | 0.4 | 1 | 1.1 | 0.9
28 | 1 | 0.0020386 | 0.00051092 | 0 | 0 | 1 | 0.98737 | -0.2401 | 0.4 | 1 | 1.1 | 0.9
29 | 1 | 0.0017586 | 0.00044075 | 0 | 0 | 1 | 0.98843 | -0.21964 | 0.4 | 1 | 1.1 | 0.9
30 | 1 | 0.001728 | 0.00043308 | 0 | 0 | 1 | 0.9873 | -0.24134 | 0.4 | 1 | 1.1 | 0.9
31 | 1 | 0.001772 | 0.0004441 | 0 | 0 | 1 | 0.98855 | -0.21731 | 0.4 | 1 | 1.1 | 0.9
32 | 1 | 0.0014553 | 0.00036474 | 0 | 0 | 1 | 0.9864 | -0.25878 | 0.4 | 1 | 1.1 | 0.9
33 | 1 | 0.0010761 | 0.00026969 | 0 | 0 | 1 | 0.98911 | -0.20663 | 0.4 | 1 | 1.1 | 0.9
34 | 1 | 0.0013719 | 0.00034383 | 0 | 0 | 1 | 0.98567 | -0.27272 | 0.4 | 1 | 1.1 | 0.9
48 | 1 | 0.0015157 | 0.00037988 | 0 | 0 | 1 | 0.98904 | -0.20798 | 0.4 | 1 | 1.1 | 0.9
214 | 1 | 0.00092583 | 0.00023203 | 0 | 0 | 1 | 0.9919 | -0.15329 | 0.4 | 1 | 1.1 | 0.9
68 | 1 | 0.0045718 | 0.0011458 | 0 | 0 | 1 | 0.98904 | -0.20806 | 0.4 | 1 | 1.1 | 0.9
213 | 1 | 0.001481 | 0.00037117 | 0 | 0 | 1 | 0.99334 | -0.12586 | 0.4 | 1 | 1.1 | 0.9
73 | 1 | 0.0018302 | 0.00045868 | 0 | 0 | 1 | 0.98222 | -0.33965 | 0.4 | 1 | 1.1 | 0.9
35 | 1 | 0.0030195 | 0.00075676 | 0 | 0 | 1 | 0.9799 | -0.38471 | 0.4 | 1 | 1.1 | 0.9
36 | 1 | 0.0020575 | 0.00051565 | 0 | 0 | 1 | 0.98 | -0.3829 | 0.4 | 1 | 1.1 | 0.9
37 | 1 | 0.0032397 | 0.00081195 | 0 | 0 | 1 | 0.97985 | -0.38569 | 0.4 | 1 | 1.1 | 0.9
39 | 1 | 0 | 0 | 0 | 0 | 1 | 0.98074 | -0.36831 | 0.4 | 1 | 1.1 | 0.9
41 | 1 | 0.003071 | 0.00076967 | 0 | 0 | 1 | 0.97412 | -0.4982 | 0.4 | 1 | 1.1 | 0.9
42 | 1 | 0.0019212 | 0.0004815 | 0 | 0 | 1 | 0.97417 | -0.49716 | 0.4 | 1 | 1.1 | 0.9
43 | 1 | 0.0017598 | 0.00044104 | 0 | 0 | 1 | 0.97427 | -0.49513 | 0.4 | 1 | 1.1 | 0.9
67 | 1 | 0.0013305 | 0.00033346 | 0 | 0 | 1 | 0.98063 | -0.37053 | 0.4 | 1 | 1.1 | 0.9
72 | 1 | 0.0013476 | 0.00033774 | 0 | 0 | 1 | 0.98107 | -0.36191 | 0.4 | 1 | 1.1 | 0.9
71 | 1 | 0.001128 | 0.00028269 | 0 | 0 | 1 | 0.98267 | -0.33083 | 0.4 | 1 | 1.1 | 0.9
62 | 1 | 0.0017193 | 0.00043089 | 0 | 0 | 1 | 0.97505 | -0.47973 | 0.4 | 1 | 1.1 | 0.9
50 | 1 | 0.0012369 | 0.00031 | 0 | 0 | 1 | 0.97339 | -0.5124 | 0.4 | 1 | 1.1 | 0.9
52 | 1 | 0.0051086 | 0.0012803 | 0 | 0 | 1 | 0.97357 | -0.50889 | 0.4 | 1 | 1.1 | 0.9
53 | 1 | 0.0014048 | 0.00035209 | 0 | 0 | 1 | 0.9738 | -0.5043 | 0.4 | 1 | 1.1 | 0.9
70 | 1 | 0.0012463 | 0.00031235 | 0 | 0 | 1 | 0.97396 | -0.50132 | 0.4 | 1 | 1.1 | 0.9
63 | 1 | 0.0016003 | 0.00040107 | 0 | 0 | 1 | 0.97444 | -0.49184 | 0.4 | 1 | 1.1 | 0.9
64 | 1 | 0.0015991 | 0.00040077 | 0 | 0 | 1 | 0.97427 | -0.49513 | 0.4 | 1 | 1.1 | 0.9
69 | 1 | 0.0012582 | 0.00031533 | 0 | 0 | 1 | 0.97411 | -0.4983 | 0.4 | 1 | 1.1 | 0.9
45 | 1 | 0.0020538 | 0.00051472 | 0 | 0 | 1 | 0.97441 | -0.49243 | 0.4 | 1 | 1.1 | 0.9
58 | 1 | 0 | 0 | 0 | 0 | 1 | 0.97449 | -0.49073 | 0.4 | 1 | 1.1 | 0.9
59 | 1 | 0.001748 | 0.00043808 | 0 | 0 | 1 | 0.97488 | -0.48314 | 0.4 | 1 | 1.1 | 0.9
60 | 1 | 0.0031999 | 0.00080197 | 0 | 0 | 1 | 0.9741 | -0.49851 | 0.4 | 1 | 1.1 | 0.9
96 | 1 | 0 | 0 | 0 | 0 | 1 | 0.98114 | -0.36072 | 0.4 | 1 | 1.1 | 0.9
54 | 1 | 0.0010429 | 0.00026137 | 0 | 0 | 1 | 0.97698 | -0.44214 | 0.4 | 1 | 1.1 | 0.9
55 | 1 | 0 | 0 | 0 | 0 | 1 | 0.97716 | -0.43847 | 0.4 | 1 | 1.1 | 0.9
56 | 1 | 0.0065053 | 0.0016304 | 0 | 0 | 1 | 0.97643 | -0.45281 | 0.4 | 1 | 1.1 | 0.9
57 | 1 | 0.0050368 | 0.0012623 | 0 | 0 | 1 | 0.97756 | -0.43064 | 0.4 | 1 | 1.1 | 0.9
108 | 1 | 0.0067735 | 0.0016976 | 0 | 0 | 1 | 0.97566 | -0.46798 | 0.4 | 1 | 1.1 | 0.9
95 | 1 | 0 | 0 | 0 | 0 | 1 | 0.97871 | -0.40811 | 0.4 | 1 | 1.1 | 0.9
106 | 1 | 0.0038628 | 0.00096812 | 0 | 0 | 1 | 0.97552 | -0.47073 | 0.4 | 1 | 1.1 | 0.9
97 | 1 | 0.006912 | 0.0017323 | 0 | 0 | 1 | 0.9785 | -0.41216 | 0.4 | 1 | 1.1 | 0.9
94 | 1 | 0.0027682 | 0.00069378 | 0 | 0 | 1 | 0.97904 | -0.40159 | 0.4 | 1 | 1.1 | 0.9
61 | 1 | 0.0017028 | 0.00042675 | 0 | 0 | 1 | 0.97495 | -0.4817 | 0.4 | 1 | 1.1 | 0.9
76 | 1 | 0 | 0 | 0 | 0 | 1 | 0.97406 | -0.4993 | 0.4 | 1 | 1.1 | 0.9
77 | 1 | 0.0014665 | 0.00036755 | 0 | 0 | 1 | 0.9739 | -0.50247 | 0.4 | 1 | 1.1 | 0.9
98 | 1 | 0.0015714 | 0.00039384 | 0 | 0 | 1 | 0.9811 | -0.36137 | 0.4 | 1 | 1.1 | 0.9
81 | 1 | 0.0014745 | 0.00036955 | 0 | 0 | 1 | 0.97368 | -0.50672 | 0.4 | 1 | 1.1 | 0.9
82 | 1 | 0.0014807 | 0.0003711 | 0 | 0 | 1 | 0.97371 | -0.50626 | 0.4 | 1 | 1.1 | 0.9
78 | 1 | 0.0014657 | 0.00036734 | 0 | 0 | 1 | 0.97384 | -0.50356 | 0.4 | 1 | 1.1 | 0.9
79 | 1 | 0.0014629 | 0.00036663 | 0 | 0 | 1 | 0.9738 | -0.5045 | 0.4 | 1 | 1.1 | 0.9
80 | 1 | 0.0014385 | 0.00036051 | 0 | 0 | 1 | 0.97376 | -0.50526 | 0.4 | 1 | 1.1 | 0.9
84 | 1 | 0.0039464 | 0.00098907 | 0 | 0 | 1 | 0.99575 | -0.080106 | 0.4 | 1 | 1.1 | 0.9
85 | 1 | 0.0016105 | 0.00040364 | 0 | 0 | 1 | 0.99796 | -0.038462 | 0.4 | 1 | 1.1 | 0.9
86 | 1 | 0 | 0 | 0 | 0 | 1 | 0.99933 | -0.012661 | 0.4 | 1 | 1.1 | 0.9
87 | 1 | 0.0046282 | 0.0011599 | 0 | 0 | 1 | 0.99898 | -0.019285 | 0.4 | 1 | 1.1 | 0.9
88 | 3 | 0.010298 | 0.0025808 | 0 | 0 | 1 | 1 | 0 | 0.4 | 1 | 1.1 | 0.9
92 | 1 | 0.0045901 | 0.0011504 | 0 | 0 | 1 | 0.99841 | -0.030283 | 0.4 | 1 | 1.1 | 0.9
89 | 1 | 0 | 0 | 0 | 0 | 1 | 0.99936 | -0.012133 | 0.4 | 1 | 1.1 | 0.9
109 | 1 | 0.0042276 | 0.0010595 | 0 | 0 | 1 | 0.99819 | -0.034505 | 0.4 | 1 | 1.1 | 0.9
91 | 1 | 0 | 0 | 0 | 0 | 1 | 0.99672 | -0.062205 | 0.4 | 1 | 1.1 | 0.9
90 | 1 | 0.0038549 | 0.00096613 | 0 | 0 | 1 | 0.97318 | -0.51685 | 0.4 | 1 | 1.1 | 0.9
93 | 1 | 0.0037758 | 0.00094632 | 0 | 0 | 1 | 0.97335 | -0.5136 | 0.4 | 1 | 1.1 | 0.9
142 | 1 | 0.0072576 | 0.0018189 | 0 | 0 | 1 | 0.99556 | -0.084573 | 0.4 | 1 | 1.1 | 0.9
139 | 1 | 0.0080506 | 0.0020177 | 0 | 0 | 1 | 0.99535 | -0.088281 | 0.4 | 1 | 1.1 | 0.9
102 | 1 | 0.0039829 | 0.00099822 | 0 | 0 | 1 | 0.97354 | -0.50968 | 0.4 | 1 | 1.1 | 0.9
144 | 1 | 0.014662 | 0.0036747 | 0 | 0 | 1 | 0.99534 | -0.088816 | 0.4 | 1 | 1.1 | 0.9
140 | 1 | 0.0036268 | 0.00090897 | 0 | 0 | 1 | 0.99341 | -0.12514 | 0.4 | 1 | 1.1 | 0.9
110 | 1 | 0.0043763 | 0.0010968 | 0 | 0 | 1 | 0.99811 | -0.035995 | 0.4 | 1 | 1.1 | 0.9
101 | 1 | 0.0035727 | 0.00089539 | 0 | 0 | 1 | 0.97362 | -0.50819 | 0.4 | 1 | 1.1 | 0.9
99 | 1 | 0.0064215 | 0.0016094 | 0 | 0 | 1 | 0.97833 | -0.41553 | 0.4 | 1 | 1.1 | 0.9
103 | 1 | 0.004236 | 0.0010616 | 0 | 0 | 1 | 0.9738 | -0.50468 | 0.4 | 1 | 1.1 | 0.9
104 | 1 | 0.0024859 | 0.00062301 | 0 | 0 | 1 | 0.97416 | -0.49755 | 0.4 | 1 | 1.1 | 0.9
105 | 1 | 0.0040627 | 0.0010182 | 0 | 0 | 1 | 0.97432 | -0.49435 | 0.4 | 1 | 1.1 | 0.9
107 | 1 | 0.0068355 | 0.0017131 | 0 | 0 | 1 | 0.9748 | -0.48483 | 0.4 | 1 | 1.1 | 0.9
111 | 1 | 0.0038026 | 0.00095301 | 0 | 0 | 1 | 0.98918 | -0.20774 | 0.4 | 1 | 1.1 | 0.9
112 | 1 | 0.0010186 | 0.00025529 | 0 | 0 | 1 | 0.98922 | -0.20692 | 0.4 | 1 | 1.1 | 0.9
113 | 1 | 0 | 0 | 0 | 0 | 1 | 0.98925 | -0.20632 | 0.4 | 1 | 1.1 | 0.9
114 | 1 | 0 | 0 | 0 | 0 | 1 | 0.9895 | -0.20137 | 0.4 | 1 | 1.1 | 0.9
146 | 1 | 0.013048 | 0.00327 | 0 | 0 | 1 | 0.98895 | -0.21217 | 0.4 | 1 | 1.1 | 0.9
147 | 1 | 0 | 0 | 0 | 0 | 1 | 0.99326 | -0.12871 | 0.4 | 1 | 1.1 | 0.9
145 | 1 | 0.034715 | 0.0087004 | 0 | 0 | 1 | 0.98878 | -0.21555 | 0.4 | 1 | 1.1 | 0.9
209 | 1 | 0.025006 | 0.006267 | 0 | 0 | 1 | 0.98863 | -0.21836 | 0.4 | 1 | 1.1 | 0.9
182 | 1 | 0.01895 | 0.0047493 | 0 | 0 | 1 | 0.99203 | -0.1526 | 0.4 | 1 | 1.1 | 0.9
117 | 1 | 0 | 0 | 0 | 0 | 1 | 0.97388 | -0.50325 | 0.4 | 1 | 1.1 | 0.9
118 | 1 | 0.0030312 | 0.0007597 | 0 | 0 | 1 | 0.97421 | -0.49685 | 0.4 | 1 | 1.1 | 0.9
119 | 1 | 0.0016985 | 0.00042569 | 0 | 0 | 1 | 0.9737 | -0.50679 | 0.4 | 1 | 1.1 | 0.9
120 | 1 | 0.00097803 | 0.00024512 | 0 | 0 | 1 | 0.97431 | -0.49475 | 0.4 | 1 | 1.1 | 0.9
121 | 1 | 0.0028471 | 0.00071354 | 0 | 0 | 1 | 0.97367 | -0.50745 | 0.4 | 1 | 1.1 | 0.9
207 | 1 | 0.0027286 | 0.00068384 | 0 | 0 | 1 | 0.97505 | -0.4802 | 0.4 | 1 | 1.1 | 0.9
149 | 1 | 0.0018529 | 0.00046439 | 0 | 0 | 1 | 0.9736 | -0.50892 | 0.4 | 1 | 1.1 | 0.9
206 | 1 | 0.0019899 | 0.00049873 | 0 | 0 | 1 | 0.97524 | -0.47653 | 0.4 | 1 | 1.1 | 0.9
148 | 1 | 0.0012239 | 0.00030673 | 0 | 0 | 1 | 0.97359 | -0.50912 | 0.4 | 1 | 1.1 | 0.9
122 | 1 | 0.00050642 | 0.00012692 | 0 | 0 | 1 | 0.98576 | -0.27269 | 0.4 | 1 | 1.1 | 0.9
123 | 1 | 0.00061712 | 0.00015467 | 0 | 0 | 1 | 0.98576 | -0.27263 | 0.4 | 1 | 1.1 | 0.9
125 | 1 | 0 | 0 | 0 | 0 | 1 | 0.98578 | -0.27226 | 0.4 | 1 | 1.1 | 0.9
124 | 1 | 0 | 0 | 0 | 0 | 1 | 0.98588 | -0.27045 | 0.4 | 1 | 1.1 | 0.9
126 | 1 | 0 | 0 | 0 | 0 | 1 | 0.98598 | -0.26848 | 0.4 | 1 | 1.1 | 0.9
127 | 1 | 0.0042351 | 0.0010614 | 0 | 0 | 1 | 0.98566 | -0.27477 | 0.4 | 1 | 1.1 | 0.9
128 | 1 | 0.0055731 | 0.0013968 | 0 | 0 | 1 | 0.98574 | -0.27319 | 0.4 | 1 | 1.1 | 0.9
129 | 1 | 0.0028731 | 0.00072007 | 0 | 0 | 1 | 0.98646 | -0.25899 | 0.4 | 1 | 1.1 | 0.9
191 | 1 | 0 | 0 | 0 | 0 | 1 | 0.98682 | -0.2521 | 0.4 | 1 | 1.1 | 0.9
190 | 1 | 0.0015045 | 0.00037708 | 0 | 0 | 1 | 0.98686 | -0.25128 | 0.4 | 1 | 1.1 | 0.9
132 | 1 | 0.0018995 | 0.00047606 | 0 | 0 | 1 | 0.98121 | -0.35994 | 0.4 | 1 | 1.1 | 0.9
133 | 1 | 0.0014447 | 0.00036208 | 0 | 0 | 1 | 0.98124 | -0.35928 | 0.4 | 1 | 1.1 | 0.9
134 | 1 | 0.0019854 | 0.0004976 | 0 | 0 | 1 | 0.98087 | -0.36665 | 0.4 | 1 | 1.1 | 0.9
135 | 1 | 0.0014993 | 0.00037577 | 0 | 0 | 1 | 0.98161 | -0.35199 | 0.4 | 1 | 1.1 | 0.9
136 | 1 | 0.0015117 | 0.00037886 | 0 | 0 | 1 | 0.9808 | -0.36803 | 0.4 | 1 | 1.1 | 0.9
137 | 1 | 0.0011289 | 0.00028293 | 0 | 0 | 1 | 0.98178 | -0.34868 | 0.4 | 1 | 1.1 | 0.9
138 | 1 | 0.0073864 | 0.0018512 | 0 | 0 | 1 | 0.98056 | -0.37274 | 0.4 | 1 | 1.1 | 0.9
153 | 1 | 0 | 0 | 0 | 0 | 1 | 0.98219 | -0.3408 | 0.4 | 1 | 1.1 | 0.9
185 | 1 | 0.0012287 | 0.00030795 | 0 | 0 | 1 | 0.98054 | -0.37294 | 0.4 | 1 | 1.1 | 0.9
155 | 1 | 0 | 0 | 0 | 0 | 1 | 0.9858 | -0.27092 | 0.4 | 1 | 1.1 | 0.9
151 | 1 | 0.0012187 | 0.00030544 | 0 | 0 | 1 | 0.98026 | -0.37818 | 0.4 | 1 | 1.1 | 0.9
141 | 1 | 0.0010839 | 0.00027165 | 0 | 0 | 1 | 0.99188 | -0.15432 | 0.4 | 1 | 1.1 | 0.9
143 | 1 | 0 | 0 | 0 | 0 | 1 | 0.9901 | -0.18829 | 0.4 | 1 | 1.1 | 0.9
192 | 1 | 0.0045685 | 0.001145 | 0 | 0 | 1 | 0.98986 | -0.19297 | 0.4 | 1 | 1.1 | 0.9
204 | 1 | 0.00086854 | 0.00021768 | 0 | 0 | 1 | 0.98926 | -0.20445 | 0.4 | 1 | 1.1 | 0.9
165 | 1 | 0 | 0 | 0 | 0 | 1 | 0.98835 | -0.2223 | 0.4 | 1 | 1.1 | 0.9
203 | 1 | 0.00096573 | 0.00024203 | 0 | 0 | 1 | 0.98923 | -0.20493 | 0.4 | 1 | 1.1 | 0.9
180 | 1 | 0.014659 | 0.0036738 | 0 | 0 | 1 | 0.99123 | -0.16798 | 0.4 | 1 | 1.1 | 0.9
150 | 1 | 0.0023917 | 0.00059942 | 0 | 0 | 1 | 0.97356 | -0.50971 | 0.4 | 1 | 1.1 | 0.9
152 | 1 | 0.00078094 | 0.00019572 | 0 | 0 | 1 | 0.97907 | -0.40136 | 0.4 | 1 | 1.1 | 0.9
154 | 1 | 0 | 0 | 0 | 0 | 1 | 0.97633 | -0.45513 | 0.4 | 1 | 1.1 | 0.9
156 | 1 | 0.0017408 | 0.00043628 | 0 | 0 | 1 | 0.97564 | -0.46869 | 0.4 | 1 | 1.1 | 0.9
157 | 1 | 0.0015932 | 0.0003993 | 0 | 0 | 1 | 0.97603 | -0.46097 | 0.4 | 1 | 1.1 | 0.9
158 | 1 | 0.0023196 | 0.00058135 | 0 | 0 | 1 | 0.97596 | -0.46236 | 0.4 | 1 | 1.1 | 0.9
159 | 1 | 0.0016474 | 0.00041289 | 0 | 0 | 1 | 0.98561 | -0.27464 | 0.4 | 1 | 1.1 | 0.9
160 | 1 | 0.00082009 | 0.00020553 | 0 | 0 | 1 | 0.98732 | -0.24168 | 0.4 | 1 | 1.1 | 0.9
208 | 1 | 0.0013304 | 0.00033343 | 0 | 0 | 1 | 0.97548 | -0.47186 | 0.4 | 1 | 1.1 | 0.9
183 | 1 | 0.0032842 | 0.00082309 | 0 | 0 | 1 | 0.97187 | -0.54286 | 0.4 | 1 | 1.1 | 0.9
205 | 1 | 0.0010154 | 0.00025449 | 0 | 0 | 1 | 0.97555 | -0.47032 | 0.4 | 1 | 1.1 | 0.9
195 | 1 | 0.0015593 | 0.0003908 | 0 | 0 | 1 | 0.9856 | -0.27475 | 0.4 | 1 | 1.1 | 0.9
210 | 1 | 0.0013893 | 0.00034819 | 0 | 0 | 1 | 0.97546 | -0.47217 | 0.4 | 1 | 1.1 | 0.9
184 | 1 | 0.014376 | 0.0036029 | 0 | 0 | 1 | 0.9702 | -0.57585 | 0.4 | 1 | 1.1 | 0.9
193 | 1 | 0.0015544 | 0.00038957 | 0 | 0 | 1 | 0.9855 | -0.27684 | 0.4 | 1 | 1.1 | 0.9
161 | 1 | 0.0018734 | 0.00046951 | 0 | 0 | 1 | 0.98814 | -0.22638 | 0.4 | 1 | 1.1 | 0.9
162 | 1 | 0.0015909 | 0.00039872 | 0 | 0 | 1 | 0.98822 | -0.22486 | 0.4 | 1 | 1.1 | 0.9
163 | 1 | 0.0015606 | 0.00039112 | 0 | 0 | 1 | 0.98814 | -0.22639 | 0.4 | 1 | 1.1 | 0.9
164 | 1 | 0.0014436 | 0.0003618 | 0 | 0 | 1 | 0.98823 | -0.22458 | 0.4 | 1 | 1.1 | 0.9
177 | 1 | 0.0018638 | 0.00046712 | 0 | 0 | 1 | 0.9882 | -0.22515 | 0.4 | 1 | 1.1 | 0.9
189 | 1 | 0.0026584 | 0.00066625 | 0 | 0 | 1 | 0.98813 | -0.22655 | 0.4 | 1 | 1.1 | 0.9
175 | 1 | 0.0020521 | 0.0005143 | 0 | 0 | 1 | 0.98817 | -0.22579 | 0.4 | 1 | 1.1 | 0.9
187 | 1 | 0.0016438 | 0.00041197 | 0 | 0 | 1 | 0.98767 | -0.23545 | 0.4 | 1 | 1.1 | 0.9
166 | 1 | 0.0026588 | 0.00066636 | 0 | 0 | 1 | 0.974 | -0.50095 | 0.4 | 1 | 1.1 | 0.9
167 | 1 | 0.001935 | 0.00048496 | 0 | 0 | 1 | 0.97402 | -0.50051 | 0.4 | 1 | 1.1 | 0.9
168 | 1 | 0.0016935 | 0.00042444 | 0 | 0 | 1 | 0.97394 | -0.5022 | 0.4 | 1 | 1.1 | 0.9
169 | 1 | 0.0031221 | 0.00078247 | 0 | 0 | 1 | 0.97418 | -0.49738 | 0.4 | 1 | 1.1 | 0.9
170 | 1 | 0.0025321 | 0.00063459 | 0 | 0 | 1 | 0.97387 | -0.50347 | 0.4 | 1 | 1.1 | 0.9
171 | 1 | 0.0033099 | 0.00082955 | 0 | 0 | 1 | 0.97427 | -0.49568 | 0.4 | 1 | 1.1 | 0.9
172 | 1 | 0.0029875 | 0.00074873 | 0 | 0 | 1 | 0.97455 | -0.49012 | 0.4 | 1 | 1.1 | 0.9
173 | 1 | 0.0024073 | 0.00060331 | 0 | 0 | 1 | 0.97465 | -0.48812 | 0.4 | 1 | 1.1 | 0.9
212 | 1 | 0.0017867 | 0.00044778 | 0 | 0 | 1 | 0.97498 | -0.48164 | 0.4 | 1 | 1.1 | 0.9
211 | 1 | 0.002229 | 0.00055865 | 0 | 0 | 1 | 0.9751 | -0.47918 | 0.4 | 1 | 1.1 | 0.9
174 | 1 | 0.0015811 | 0.00039625 | 0 | 0 | 1 | 0.98814 | -0.22647 | 0.4 | 1 | 1.1 | 0.9
178 | 1 | 0.016262 | 0.0040757 | 0 | 0 | 1 | 0.99121 | -0.16848 | 0.4 | 1 | 1.1 | 0.9
179 | 1 | 0.00038455 | 9.6377e-05 | 0 | 0 | 1 | 0.99108 | -0.1709 | 0.4 | 1 | 1.1 | 0.9
181 | 1 | 0.0045678 | 0.0011448 | 0 | 0 | 1 | 0.99105 | -0.17149 | 0.4 | 1 | 1.1 | 0.9
188 | 1 | 0.0015201 | 0.00038096 | 0 | 0 | 1 | 0.98731 | -0.24259 | 0.4 | 1 | 1.1 | 0.9
194 | 1 | 0.0018847 | 0.00047234 | 0 | 0 | 1 | 0.98545 | -0.2777 | 0.4 | 1 | 1.1 | 0.9
196 | 1 | 0.0014873 | 0.00037276 | 0 | 0 | 1 | 0.98543 | -0.27818 | 0.4 | 1 | 1.1 | 0.9
199 | 1 | 0.00031959 | 8.0096e-05 | 0 | 0 | 1 | 0.98855 | -0.2199 | 0.4 | 1 | 1.1 | 0.9

## generator_data
GEN_BUS | PG | QG | QMAX | QMIN | VG | MBASE | GEN_STATUS | PMAX | PMIN
88 | 0.56954 | 0.14613 | 10 | -10 | 1 | 100 | 1 | 10 | 0

## branch_data
F_BUS | T_BUS | BR_R | BR_X | BR_B | RATE_A | RATE_B | RATE_C | TAP | SHIFT | BR_STATUS | ANGMIN | ANGMAX | P_in | Q_in | P_out | Q_out
1 | 2 | 1.6149 | 1.0335 | 2.7118e-09 | 0 | 0 | 0 | 0 | 0 | 1 | -90 | 90 | 0.0099416 | 0.002492 | -0.0099398 | -0.0024911
1 | 3 | 0.91888 | 0.58809 | 1.5431e-09 | 0 | 0 | 0 | 0 | 0 | 1 | -90 | 90 | -0.013147 | -0.0032954 | 0.013149 | 0.0032964
2 | 4 | 3.424 | 2.1914 | 5.7499e-09 | 0 | 0 | 0 | 0 | 0 | 1 | -90 | 90 | 0.0085797 | 0.0021502 | -0.0085768 | -0.0021489
3 | 5 | 3.1273 | 2.0015 | 5.2516e-09 | 0 | 0 | 0 | 0 | 0 | 1 | -90 | 90 | -0.013149 | -0.0032964 | 0.013155 | 0.0032997
4 | 6 | 3.4567 | 2.2123 | 5.8048e-09 | 0 | 0 | 0 | 0 | 0 | 1 | -90 | 90 | 0.0029484 | 0.00073817 | -0.0029481 | -0.0007385
5 | 9 | 1.4187 | 0.90799 | 2.3824e-09 | 0 | 0 | 0 | 0 | 0 | 1 | -90 | 90 | -0.016104 | -0.0040389 | 0.016108 | 0.0040413
65 | 66 | 2.6572 | 1.7006 | 4.4622e-09 | 0 | 0 | 0 | 0 | 0 | 1 | -90 | 90 | -0.0022102 | -0.00055394 | 0.0022103 | 0.0005536
66 | 67 | 0.77157 | 0.4938 | 1.2957e-09 | 0 | 0 | 0 | 0 | 0 | 1 | -90 | 90 | -0.0044665 | -0.0011191 | 0.0044667 | 0.0011191
6 | 10 | 3.4952 | 2.2369 | 5.8694e-09 | 0 | 0 | 0 | 0 | 0 | 1 | -90 | 90 | 0.0029481 | 0.0007385 | -0.0029478 | -0.00073884
9 | 51 | 0.45527 | 0.29137 | 7.6452e-10 | 0 | 0 | 0 | 0 | 0 | 1 | -90 | 90 | -0.017346 | -0.0043516 | 0.017348 | 0.0043526
51 | 49 | 1.6607 | 1.0629 | 2.7888e-09 | 0 | 0 | 0 | 0 | 0 | 1 | -90 | 90 | -0.018585 | -0.0046627 | 0.018592 | 0.0046665
197 | 198 | 0.9439 | 0.6041 | 1.5851e-09 | 0 | 0 | 0 | 0 | 0 | 1 | -90 | 90 | -0.0005331 | -0.00013361 | 0.0005331 | 0.00013345
198 | 199 | 2.271 | 1.4534 | 3.8135e-09 | 0 | 0 | 0 | 0 | 0 | 1 | -90 | 90 | 0.00031959 | 7.9725e-05 | -0.00031959 | -8.0096e-05
198 | 200 | 0.75018 | 0.48011 | 1.2598e-09 | 0 | 0 | 0 | 0 | 0 | 1 | -90 | 90 | -0.00085269 | -0.00021318 | 0.00085269 | 0.00021306
7 | 8 | 0.39259 | 0.25126 | 6.5926e-10 | 0 | 0 | 0 | 0 | 0 | 1 | -90 | 90 | -0.0013785 | -0.00034551 | 0.0013785 | 0.00034545
8 | 74 | 1.1051 | 0.70725 | 1.8557e-09 | 0 | 0 | 0 | 0 | 0 | 1 | -90 | 90 | -0.0013785 | -0.00034545 | 0.0013785 | 0.00034529
74 | 75 | 1.4209 | 0.90934 | 2.386e-09 | 0 | 0 | 0 | 0 | 0 | 1 | -90 | 90 | -0.0013785 | -0.00034529 | 0.0013786 | 0.00034508
40 | 100 | 1.3452 | 0.86092 | 2.2589e-09 | 0 | 0 | 0 | 0 | 0 | 1 | -90 | 90 | 0.06659 | 0.016792 | -0.066524 | -0.01675
40 | 38 | 2.3726 | 1.5184 | 3.9842e-09 | 0 | 0 | 0 | 0 | 0 | 1 | -90 | 90 | -0.068284 | -0.017217 | 0.068407 | 0.017295
100 | 62 | 2.7477 | 1.7586 | 4.6142e-09 | 0 | 0 | 0 | 0 | 0 | 1 | -90 | 90 | 0.062274 | 0.015685 | -0.062155 | -0.015609
38 | 39 | 0.73891 | 0.4729 | 2.4816e-09 | 0 | 0 | 0 | 0 | 0 | 1 | -90 | 90 | -0.076725 | -0.019379 | 0.076773 | 0.01941
38 | 36 | 0.77556 | 0.49636 | 1.3024e-09 | 0 | 0 | 0 | 0 | 0 | 1 | -90 | 90 | 0.0083179 | 0.0020847 | -0.0083173 | -0.0020844
75 | 81 | 0.45142 | 0.28891 | 7.5806e-10 | 0 | 0 | 0 | 0 | 0 | 1 | -90 | 90 | -0.0028367 | -0.00071055 | 0.0028368 | 0.00071051
49 | 50 | 0.17643 | 0.11291 | 2.9627e-10 | 0 | 0 | 0 | 0 | 0 | 1 | -90 | 90 | -0.01983 | -0.0049768 | 0.01983 | 0.0049773
200 | 201 | 2.0452 | 1.3089 | 3.4344e-09 | 0 | 0 | 0 | 0 | 0 | 1 | -90 | 90 | -0.001266 | -0.00031665 | 0.001266 | 0.00031633
201 | 209 | 1.6242 | 1.0395 | 2.7274e-09 | 0 | 0 | 0 | 0 | 0 | 1 | -90 | 90 | -0.0017145 | -0.00042872 | 0.0017145 | 0.00042849
11 | 12 | 0.75463 | 0.48296 | 1.2672e-09 | 0 | 0 | 0 | 0 | 0 | 1 | -90 | 90 | -0.0031369 | -0.00078621 | 0.003137 | 0.00078614
12 | 14 | 1.0498 | 0.6719 | 1.763e-09 | 0 | 0 | 0 | 0 | 0 | 1 | -90 | 90 | -0.0062653 | -0.0015702 | 0.0062658 | 0.0015703
14 | 15 | 0.6414 | 0.41049 | 1.0771e-09 | 0 | 0 | 0 | 0 | 0 | 1 | -90 | 90 | -0.0090514 | -0.0022685 | 0.009052 | 0.0022688
15 | 16 | 0.33251 | 0.2128 | 5.5837e-10 | 0 | 0 | 0 | 0 | 0 | 1 | -90 | 90 | -0.011403 | -0.0028579 | 0.011403 | 0.0028582
16 | 17 | 1.926 | 1.2327 | 3.2343e-09 | 0 | 0 | 0 | 0 | 0 | 1 | -90 | 90 | -0.014046 | -0.0035205 | 0.01405 | 0.0035229
17 | 18 | 0.27911 | 0.17863 | 4.687e-10 | 0 | 0 | 0 | 0 | 0 | 1 | -90 | 90 | -0.015962 | -0.0040022 | 0.015963 | 0.0040026
18 | 19 | 1.3129 | 0.84027 | 2.2047e-09 | 0 | 0 | 0 | 0 | 0 | 1 | -90 | 90 | -0.017391 | -0.0043604 | 0.017395 | 0.004363
19 | 20 | 3.0521 | 1.9533 | 5.1253e-09 | 0 | 0 | 0 | 0 | 0 | 1 | -90 | 90 | -0.020701 | -0.005191 | 0.020715 | 0.0051997
19 | 21 | 2.8993 | 1.8555 | 4.8686e-09 | 0 | 0 | 0 | 0 | 0 | 1 | -90 | 90 | 0.003306 | 0.00082799 | -0.0033056 | -0.00082824
20 | 44 | 2.9886 | 1.9127 | 5.0187e-09 | 0 | 0 | 0 | 0 | 0 | 1 | -90 | 90 | -0.020715 | -0.0051997 | 0.020729 | 0.0052082
21 | 83 | 1.7276 | 1.1057 | 2.9011e-09 | 0 | 0 | 0 | 0 | 0 | 1 | -90 | 90 | 0.0019259 | 0.00048244 | -0.0019258 | -0.00048267
44 | 46 | 0.22451 | 0.14368 | 1.131e-09 | 0 | 0 | 0 | 0 | 0 | 1 | -90 | 90 | -0.10736 | -0.027171 | 0.10739 | 0.027189
44 | 47 | 0.67131 | 0.42964 | 3.3819e-09 | 0 | 0 | 0 | 0 | 0 | 1 | -90 | 90 | 0.086633 | 0.021963 | -0.086578 | -0.021928
46 | 73 | 1.7091 | 1.0938 | 2.8701e-09 | 0 | 0 | 0 | 0 | 0 | 1 | -90 | 90 | 0.07608 | 0.019275 | -0.075971 | -0.019206
46 | 34 | 0.8852 | 0.56653 | 4.4594e-09 | 0 | 0 | 0 | 0 | 0 | 1 | -90 | 90 | -0.18347 | -0.046464 | 0.1838 | 0.046673
47 | 71 | 0.10988 | 0.070324 | 5.5356e-10 | 0 | 0 | 0 | 0 | 0 | 1 | -90 | 90 | 0.085206 | 0.021584 | -0.085197 | -0.021578
22 | 23 | 0.34818 | 0.22283 | 5.8469e-10 | 0 | 0 | 0 | 0 | 0 | 1 | -90 | 90 | -0.0037685 | -0.00094453 | 0.0037685 | 0.00094451
23 | 24 | 1.9034 | 1.2182 | 3.1964e-09 | 0 | 0 | 0 | 0 | 0 | 1 | -90 | 90 | -0.0054665 | -0.0013695 | 0.0054671 | 0.0013696
23 | 25 | 4.2442 | 2.7163 | 7.1272e-09 | 0 | 0 | 0 | 0 | 0 | 1 | -90 | 90 | 0.001698 | 0.00042496 | -0.0016978 | -0.00042555
24 | 26 | 4.7595 | 3.0461 | 7.9925e-09 | 0 | 0 | 0 | 0 | 0 | 1 | -90 | 90 | -0.011748 | -0.0029437 | 0.011755 | 0.0029477
24 | 27 | 2.3074 | 1.4768 | 3.8748e-09 | 0 | 0 | 0 | 0 | 0 | 1 | -90 | 90 | 0.0062807 | 0.0015741 | -0.0062797 | -0.0015738
26 | 116 | 0.38814 | 0.24841 | 6.5179e-10 | 0 | 0 | 0 | 0 | 0 | 1 | -90 | 90 | -0.013924 | -0.0034913 | 0.013925 | 0.0034918
27 | 131 | 1.5334 | 0.9814 | 2.5751e-09 | 0 | 0 | 0 | 0 | 0 | 1 | -90 | 90 | 0.0062797 | 0.0015738 | -0.006279 | -0.0015736
116 | 115 | 1.3166 | 0.84266 | 2.211e-09 | 0 | 0 | 0 | 0 | 0 | 1 | -90 | 90 | -0.01532 | -0.0038414 | 0.015324 | 0.0038434
131 | 130 | 2.7002 | 1.7282 | 4.5344e-09 | 0 | 0 | 0 | 0 | 0 | 1 | -90 | 90 | 0.0049753 | 0.0012469 | -0.0049745 | -0.0012468
115 | 117 | 0.60806 | 0.38916 | 1.0211e-09 | 0 | 0 | 0 | 0 | 0 | 1 | -90 | 90 | -0.017352 | -0.0043518 | 0.017354 | 0.004353
28 | 29 | 0.47401 | 0.30337 | 2.388e-09 | 0 | 0 | 0 | 0 | 0 | 1 | -90 | 90 | -0.19069 | -0.048512 | 0.19087 | 0.048632
28 | 30 | 0.028971 | 0.018542 | 1.4595e-10 | 0 | 0 | 0 | 0 | 0 | 1 | -90 | 90 | 0.18865 | 0.048001 | -0.18864 | -0.047994
29 | 31 | 0.053396 | 0.034173 | 2.69e-10 | 0 | 0 | 0 | 0 | 0 | 1 | -90 | 90 | -0.19263 | -0.049073 | 0.19265 | 0.049087
30 | 32 | 0.41146 | 0.26333 | 2.0728e-09 | 0 | 0 | 0 | 0 | 0 | 1 | -90 | 90 | 0.18691 | 0.047561 | -0.18675 | -0.047461
31 | 33 | 0.24334 | 0.15574 | 1.2259e-09 | 0 | 0 | 0 | 0 | 0 | 1 | -90 | 90 | -0.19443 | -0.049531 | 0.19453 | 0.049595
32 | 34 | 0.33088 | 0.21176 | 1.6669e-09 | 0 | 0 | 0 | 0 | 0 | 1 | -90 | 90 | 0.1853 | 0.047096 | -0.18517 | -0.047017
33 | 48 | 0.97177 | 0.62193 | 1.6319e-09 | 0 | 0 | 0 | 0 | 0 | 1 | -90 | 90 | 0.006088 | 0.0015258 | -0.0060876 | -0.0015257
33 | 214 | 1.1757 | 0.75243 | 5.9228e-09 | 0 | 0 | 0 | 0 | 0 | 1 | -90 | 90 | -0.20169 | -0.05139 | 0.20221 | 0.051723
48 | 68 | 0.075231 | 0.048148 | 1.2633e-10 | 0 | 0 | 0 | 0 | 0 | 1 | -90 | 90 | 0.0045718 | 0.0011458 | -0.0045718 | -0.0011458
214 | 213 | 0.60429 | 0.38675 | 3.0443e-09 | 0 | 0 | 0 | 0 | 0 | 1 | -90 | 90 | -0.20314 | -0.051955 | 0.20341 | 0.052127
213 | 84 | 1.0045 | 0.64291 | 5.0607e-09 | 0 | 0 | 0 | 0 | 0 | 1 | -90 | 90 | -0.20489 | -0.052498 | 0.20534 | 0.052789
73 | 96 | 1.235 | 0.79038 | 2.0738e-09 | 0 | 0 | 0 | 0 | 0 | 1 | -90 | 90 | 0.074141 | 0.018747 | -0.074066 | -0.018699
35 | 36 | 1.2423 | 0.79508 | 2.0862e-09 | 0 | 0 | 0 | 0 | 0 | 1 | -90 | 90 | -0.0062593 | -0.0015686 | 0.0062598 | 0.0015688
35 | 37 | 1.3009 | 0.83257 | 2.1845e-09 | 0 | 0 | 0 | 0 | 0 | 1 | -90 | 90 | 0.0032398 | 0.00081186 | -0.0032397 | -0.00081197
39 | 67 | 1.6483 | 1.0549 | 2.7679e-09 | 0 | 0 | 0 | 0 | 0 | 1 | -90 | 90 | 0.0057978 | 0.0014527 | -0.0057972 | -0.0014525
39 | 72 | 0.33602 | 0.21505 | 1.6928e-09 | 0 | 0 | 0 | 0 | 0 | 1 | -90 | 90 | -0.082571 | -0.020863 | 0.082596 | 0.020879
41 | 42 | 1.45 | 0.928 | 2.4349e-09 | 0 | 0 | 0 | 0 | 0 | 1 | -90 | 90 | -0.0030709 | -0.0007697 | 0.0030711 | 0.00076956
42 | 43 | 1.7231 | 1.1028 | 2.8935e-09 | 0 | 0 | 0 | 0 | 0 | 1 | -90 | 90 | -0.0049922 | -0.0012511 | 0.0049927 | 0.0012511
43 | 45 | 1.7031 | 1.09 | 2.86e-09 | 0 | 0 | 0 | 0 | 0 | 1 | -90 | 90 | -0.0067524 | -0.0016922 | 0.0067533 | 0.0016925
72 | 71 | 1.609 | 1.0297 | 8.1057e-09 | 0 | 0 | 0 | 0 | 0 | 1 | -90 | 90 | -0.083944 | -0.021216 | 0.084069 | 0.021296
62 | 63 | 1.5501 | 0.99209 | 2.6031e-09 | 0 | 0 | 0 | 0 | 0 | 1 | -90 | 90 | 0.03333 | 0.0083781 | -0.033311 | -0.008366
62 | 61 | 0.31039 | 0.19865 | 5.2122e-10 | 0 | 0 | 0 | 0 | 0 | 1 | -90 | 90 | 0.027106 | 0.0068005 | -0.027103 | -0.0067989
50 | 52 | 0.70866 | 0.45355 | 1.19e-09 | 0 | 0 | 0 | 0 | 0 | 1 | -90 | 90 | -0.021067 | -0.0052873 | 0.021071 | 0.0052895
52 | 53 | 0.74532 | 0.477 | 1.2516e-09 | 0 | 0 | 0 | 0 | 0 | 1 | -90 | 90 | -0.026179 | -0.0065698 | 0.026185 | 0.0065734
53 | 70 | 0.46089 | 0.29497 | 7.7396e-10 | 0 | 0 | 0 | 0 | 0 | 1 | -90 | 90 | -0.02759 | -0.0069255 | 0.027594 | 0.0069279
70 | 69 | 0.4457 | 0.28525 | 7.4846e-10 | 0 | 0 | 0 | 0 | 0 | 1 | -90 | 90 | -0.02884 | -0.0072403 | 0.028844 | 0.0072429
63 | 64 | 0.44235 | 0.2831 | 7.4283e-10 | 0 | 0 | 0 | 0 | 0 | 1 | -90 | 90 | 0.031711 | 0.0079649 | -0.031706 | -0.0079618
64 | 69 | 0.44794 | 0.28668 | 7.5222e-10 | 0 | 0 | 0 | 0 | 0 | 1 | -90 | 90 | 0.030107 | 0.007561 | -0.030102 | -0.0075582
45 | 58 | 0.81994 | 0.52476 | 1.3769e-09 | 0 | 0 | 0 | 0 | 0 | 1 | -90 | 90 | -0.008807 | -0.0022072 | 0.0088077 | 0.0022075
58 | 59 | 1.3681 | 0.8756 | 2.2975e-09 | 0 | 0 | 0 | 0 | 0 | 1 | -90 | 90 | -0.023642 | -0.0059277 | 0.023651 | 0.0059329
58 | 60 | 2.2321 | 1.4286 | 3.7483e-09 | 0 | 0 | 0 | 0 | 0 | 1 | -90 | 90 | 0.014834 | 0.0037202 | -0.014829 | -0.003717
59 | 61 | 0.24122 | 0.15438 | 4.0507e-10 | 0 | 0 | 0 | 0 | 0 | 1 | -90 | 90 | -0.025399 | -0.006371 | 0.0254 | 0.0063721
60 | 76 | 0.28638 | 0.18328 | 4.8091e-10 | 0 | 0 | 0 | 0 | 0 | 1 | -90 | 90 | 0.011629 | 0.002915 | -0.011629 | -0.0029148
96 | 98 | 1.771 | 1.1334 | 2.974e-09 | 0 | 0 | 0 | 0 | 0 | 1 | -90 | 90 | 0.0015715 | 0.00039359 | -0.0015714 | -0.00039385
96 | 94 | 2.4393 | 1.5612 | 4.0963e-09 | 0 | 0 | 0 | 0 | 0 | 1 | -90 | 90 | 0.072495 | 0.018306 | -0.072353 | -0.018215
54 | 55 | 15.0186 | 9.6119 | 2.522e-08 | 0 | 0 | 0 | 0 | 0 | 1 | -90 | 90 | -0.0010428 | -0.00026137 | 0.001043 | 0.00025908
55 | 56 | 1.2278 | 0.78578 | 2.0618e-09 | 0 | 0 | 0 | 0 | 0 | 1 | -90 | 90 | 0.050067 | 0.012593 | -0.050032 | -0.012571
55 | 57 | 0.65721 | 0.42062 | 1.1036e-09 | 0 | 0 | 0 | 0 | 0 | 1 | -90 | 90 | -0.05111 | -0.012852 | 0.051129 | 0.012864
56 | 108 | 1.4916 | 0.95464 | 2.5048e-09 | 0 | 0 | 0 | 0 | 0 | 1 | -90 | 90 | 0.043527 | 0.01094 | -0.043496 | -0.010921
57 | 95 | 1.7239 | 1.1033 | 2.8948e-09 | 0 | 0 | 0 | 0 | 0 | 1 | -90 | 90 | -0.056166 | -0.014126 | 0.056226 | 0.014165
108 | 106 | 0.31921 | 0.20429 | 5.3603e-10 | 0 | 0 | 0 | 0 | 0 | 1 | -90 | 90 | 0.036722 | 0.0092229 | -0.036718 | -0.0092199
95 | 97 | 1.3015 | 0.83294 | 2.1855e-09 | 0 | 0 | 0 | 0 | 0 | 1 | -90 | 90 | 0.013337 | 0.0033435 | -0.013334 | -0.0033421
95 | 94 | 0.40376 | 0.25841 | 6.7802e-10 | 0 | 0 | 0 | 0 | 0 | 1 | -90 | 90 | -0.069563 | -0.017508 | 0.069585 | 0.017522
106 | 107 | 1.8317 | 1.1723 | 3.0759e-09 | 0 | 0 | 0 | 0 | 0 | 1 | -90 | 90 | 0.032855 | 0.0082518 | -0.032833 | -0.0082379
97 | 99 | 2.2549 | 1.4432 | 3.7866e-09 | 0 | 0 | 0 | 0 | 0 | 1 | -90 | 90 | 0.0064224 | 0.0016097 | -0.0064214 | -0.0016094
76 | 77 | 1.1622 | 0.74378 | 1.9516e-09 | 0 | 0 | 0 | 0 | 0 | 1 | -90 | 90 | 0.011629 | 0.0029148 | -0.011627 | -0.0029139
77 | 78 | 0.45621 | 0.29197 | 7.661e-10 | 0 | 0 | 0 | 0 | 0 | 1 | -90 | 90 | 0.01016 | 0.0025463 | -0.01016 | -0.002546
81 | 82 | 0.45758 | 0.29285 | 7.6839e-10 | 0 | 0 | 0 | 0 | 0 | 1 | -90 | 90 | -0.0043112 | -0.0010801 | 0.0043113 | 0.0010801
82 | 80 | 0.73338 | 0.46937 | 1.2315e-09 | 0 | 0 | 0 | 0 | 0 | 1 | -90 | 90 | -0.005792 | -0.0014512 | 0.0057923 | 0.0014512
78 | 79 | 0.45667 | 0.29227 | 7.6688e-10 | 0 | 0 | 0 | 0 | 0 | 1 | -90 | 90 | 0.0086942 | 0.0021787 | -0.0086938 | -0.0021785
79 | 80 | 0.44633 | 0.28565 | 7.495e-10 | 0 | 0 | 0 | 0 | 0 | 1 | -90 | 90 | 0.007231 | 0.0018119 | -0.0072307 | -0.0018118
84 | 85 | 0.90093 | 0.57659 | 4.5387e-09 | 0 | 0 | 0 | 0 | 0 | 1 | -90 | 90 | -0.20929 | -0.053778 | 0.20971 | 0.054049
85 | 86 | 0.55584 | 0.35574 | 2.8002e-09 | 0 | 0 | 0 | 0 | 0 | 1 | -90 | 90 | -0.21132 | -0.054453 | 0.21159 | 0.054623
86 | 87 | 1.6628 | 1.0642 | 2.7923e-09 | 0 | 0 | 0 | 0 | 0 | 1 | -90 | 90 | 0.017837 | 0.0044745 | -0.017831 | -0.0044711
86 | 88 | 0.25169 | 0.16108 | 1.268e-09 | 0 | 0 | 0 | 0 | 0 | 1 | -90 | 90 | -0.22943 | -0.059097 | 0.22957 | 0.059187
87 | 92 | 3.726 | 2.3846 | 6.2569e-09 | 0 | 0 | 0 | 0 | 0 | 1 | -90 | 90 | 0.013203 | 0.0033112 | -0.013196 | -0.0033074
88 | 89 | 0.16711 | 0.10695 | 8.4188e-10 | 0 | 0 | 0 | 0 | 0 | 1 | -90 | 90 | 0.32968 | 0.084363 | -0.32948 | -0.084239
92 | 109 | 2.192 | 1.4029 | 3.6809e-09 | 0 | 0 | 0 | 0 | 0 | 1 | -90 | 90 | 0.008606 | 0.002157 | -0.0086042 | -0.0021563
89 | 91 | 0.68743 | 0.43996 | 3.4631e-09 | 0 | 0 | 0 | 0 | 0 | 1 | -90 | 90 | 0.32948 | 0.084239 | -0.32869 | -0.08373
109 | 110 | 1.5204 | 0.97309 | 2.5532e-09 | 0 | 0 | 0 | 0 | 0 | 1 | -90 | 90 | 0.0043766 | 0.0010968 | -0.0043763 | -0.0010968
91 | 142 | 0.63753 | 0.40802 | 3.2118e-09 | 0 | 0 | 0 | 0 | 0 | 1 | -90 | 90 | 0.15692 | 0.039664 | -0.15675 | -0.039556
91 | 139 | 0.68552 | 0.43873 | 3.4535e-09 | 0 | 0 | 0 | 0 | 0 | 1 | -90 | 90 | 0.17177 | 0.044067 | -0.17155 | -0.043928
90 | 93 | 3.5798 | 2.2911 | 6.0114e-09 | 0 | 0 | 0 | 0 | 0 | 1 | -90 | 90 | -0.0038548 | -0.00096617 | 0.0038554 | 0.00096598
93 | 102 | 2.1797 | 1.395 | 3.6602e-09 | 0 | 0 | 0 | 0 | 0 | 1 | -90 | 90 | -0.0076311 | -0.0019123 | 0.0076326 | 0.0019129
142 | 144 | 0.12665 | 0.081053 | 4.2535e-10 | 0 | 0 | 0 | 0 | 0 | 1 | -90 | 90 | 0.1495 | 0.037738 | -0.14947 | -0.037718
139 | 140 | 1.014 | 0.64899 | 5.1085e-09 | 0 | 0 | 0 | 0 | 0 | 1 | -90 | 90 | 0.1635 | 0.04191 | -0.16321 | -0.041724
102 | 101 | 0.54623 | 0.34959 | 9.1726e-10 | 0 | 0 | 0 | 0 | 0 | 1 | -90 | 90 | -0.011615 | -0.0029112 | 0.011616 | 0.0029116
144 | 147 | 1.3178 | 0.84341 | 2.213e-09 | 0 | 0 | 0 | 0 | 0 | 1 | -90 | 90 | 0.1348 | 0.034043 | -0.13455 | -0.033879
140 | 141 | 0.81852 | 0.52385 | 4.1235e-09 | 0 | 0 | 0 | 0 | 0 | 1 | -90 | 90 | 0.15958 | 0.040815 | -0.15936 | -0.040672
101 | 103 | 0.97966 | 0.62698 | 1.6451e-09 | 0 | 0 | 0 | 0 | 0 | 1 | -90 | 90 | -0.015189 | -0.003807 | 0.015191 | 0.0038085
103 | 104 | 1.562 | 0.99965 | 2.6229e-09 | 0 | 0 | 0 | 0 | 0 | 1 | -90 | 90 | -0.019427 | -0.0048702 | 0.019434 | 0.0048741
104 | 105 | 0.62081 | 0.39732 | 1.0425e-09 | 0 | 0 | 0 | 0 | 0 | 1 | -90 | 90 | -0.02192 | -0.0054972 | 0.021923 | 0.0054992
105 | 107 | 1.5611 | 0.99908 | 2.6215e-09 | 0 | 0 | 0 | 0 | 0 | 1 | -90 | 90 | -0.025986 | -0.0065174 | 0.025997 | 0.0065248
111 | 112 | 0.93834 | 0.60054 | 1.5757e-09 | 0 | 0 | 0 | 0 | 0 | 1 | -90 | 90 | -0.0038026 | -0.00095302 | 0.0038027 | 0.00095296
112 | 113 | 0.54979 | 0.35186 | 9.2324e-10 | 0 | 0 | 0 | 0 | 0 | 1 | -90 | 90 | -0.0048213 | -0.0012082 | 0.0048214 | 0.0012082
113 | 114 | 4.5047 | 2.883 | 7.5646e-09 | 0 | 0 | 0 | 0 | 0 | 1 | -90 | 90 | -0.0048214 | -0.0012082 | 0.0048226 | 0.0012082
114 | 146 | 1.1918 | 0.76275 | 2.0013e-09 | 0 | 0 | 0 | 0 | 0 | 1 | -90 | 90 | 0.039796 | 0.0099834 | -0.039776 | -0.0099704
114 | 147 | 4.036 | 2.5831 | 6.7776e-09 | 0 | 0 | 0 | 0 | 0 | 1 | -90 | 90 | -0.079357 | -0.019907 | 0.079633 | 0.020083
114 | 145 | 1.791 | 1.1462 | 3.0076e-09 | 0 | 0 | 0 | 0 | 0 | 1 | -90 | 90 | 0.034738 | 0.0087151 | -0.034715 | -0.0087004
146 | 209 | 1.0146 | 0.64932 | 1.7037e-09 | 0 | 0 | 0 | 0 | 0 | 1 | -90 | 90 | 0.026728 | 0.0067004 | -0.02672 | -0.0066955
147 | 182 | 1.9249 | 1.232 | 3.2325e-09 | 0 | 0 | 0 | 0 | 0 | 1 | -90 | 90 | 0.054913 | 0.013797 | -0.054851 | -0.013757
182 | 180 | 1.889 | 1.209 | 3.1722e-09 | 0 | 0 | 0 | 0 | 0 | 1 | -90 | 90 | 0.035901 | 0.0090075 | -0.035874 | -0.008991
117 | 118 | 0.99538 | 0.63704 | 1.6715e-09 | 0 | 0 | 0 | 0 | 0 | 1 | -90 | 90 | -0.02737 | -0.0068638 | 0.027379 | 0.006869
117 | 119 | 1.5001 | 0.96009 | 2.5191e-09 | 0 | 0 | 0 | 0 | 0 | 1 | -90 | 90 | 0.010016 | 0.0025107 | -0.010015 | -0.0025099
118 | 120 | 0.29402 | 0.18817 | 4.9374e-10 | 0 | 0 | 0 | 0 | 0 | 1 | -90 | 90 | -0.03041 | -0.0076287 | 0.030413 | 0.0076306
119 | 121 | 0.33516 | 0.21451 | 5.6283e-10 | 0 | 0 | 0 | 0 | 0 | 1 | -90 | 90 | 0.0083161 | 0.0020842 | -0.0083158 | -0.0020841
120 | 207 | 1.975 | 1.264 | 3.3166e-09 | 0 | 0 | 0 | 0 | 0 | 1 | -90 | 90 | -0.031391 | -0.0078757 | 0.031413 | 0.0078893
121 | 149 | 1.1434 | 0.73178 | 1.9201e-09 | 0 | 0 | 0 | 0 | 0 | 1 | -90 | 90 | 0.0054689 | 0.0013705 | -0.0054685 | -0.0013705
207 | 206 | 0.45939 | 0.29401 | 7.7143e-10 | 0 | 0 | 0 | 0 | 0 | 1 | -90 | 90 | -0.034141 | -0.0085732 | 0.034147 | 0.0085769
149 | 148 | 0.23617 | 0.15115 | 3.966e-10 | 0 | 0 | 0 | 0 | 0 | 1 | -90 | 90 | 0.0036156 | 0.00090605 | -0.0036156 | -0.00090606
206 | 205 | 0.73326 | 0.46929 | 1.2313e-09 | 0 | 0 | 0 | 0 | 0 | 1 | -90 | 90 | -0.036137 | -0.0090756 | 0.036148 | 0.0090824
148 | 150 | 1.0598 | 0.6783 | 1.7798e-09 | 0 | 0 | 0 | 0 | 0 | 1 | -90 | 90 | 0.0023917 | 0.00059932 | -0.0023917 | -0.00059945
122 | 123 | 0.52921 | 0.33869 | 8.8868e-10 | 0 | 0 | 0 | 0 | 0 | 1 | -90 | 90 | -0.00050642 | -0.00012692 | 0.00050642 | 0.00012684
123 | 125 | 1.4281 | 0.914 | 2.3982e-09 | 0 | 0 | 0 | 0 | 0 | 1 | -90 | 90 | -0.0011235 | -0.0002815 | 0.0011236 | 0.00028128
125 | 127 | 2.5763 | 1.6488 | 4.3262e-09 | 0 | 0 | 0 | 0 | 0 | 1 | -90 | 90 | 0.0042355 | 0.0010613 | -0.004235 | -0.0010614
125 | 124 | 1.4724 | 0.94235 | 2.4726e-09 | 0 | 0 | 0 | 0 | 0 | 1 | -90 | 90 | -0.0053591 | -0.0013426 | 0.0053596 | 0.0013427
124 | 126 | 1.601 | 1.0247 | 2.6885e-09 | 0 | 0 | 0 | 0 | 0 | 1 | -90 | 90 | -0.0053596 | -0.0013427 | 0.0053601 | 0.0013427
126 | 128 | 3.6837 | 2.3575 | 6.1859e-09 | 0 | 0 | 0 | 0 | 0 | 1 | -90 | 90 | 0.0055743 | 0.001397 | -0.0055731 | -0.0013968
126 | 129 | 3.7838 | 2.4216 | 6.354e-09 | 0 | 0 | 0 | 0 | 0 | 1 | -90 | 90 | -0.010934 | -0.0027397 | 0.010939 | 0.0027422
129 | 191 | 2.1749 | 1.392 | 3.6523e-09 | 0 | 0 | 0 | 0 | 0 | 1 | -90 | 90 | -0.013812 | -0.0034623 | 0.013817 | 0.0034648
191 | 190 | 0.26076 | 0.16689 | 4.3789e-10 | 0 | 0 | 0 | 0 | 0 | 1 | -90 | 90 | -0.013817 | -0.0034648 | 0.013817 | 0.0034651
190 | 188 | 2.4777 | 1.5857 | 4.1607e-09 | 0 | 0 | 0 | 0 | 0 | 1 | -90 | 90 | -0.015322 | -0.0038422 | 0.015328 | 0.0038459
132 | 133 | 0.20504 | 0.13123 | 3.4432e-10 | 0 | 0 | 0 | 0 | 0 | 1 | -90 | 90 | -0.014018 | -0.0035149 | 0.014018 | 0.0035152
132 | 134 | 2.3897 | 1.5294 | 4.0129e-09 | 0 | 0 | 0 | 0 | 0 | 1 | -90 | 90 | 0.012119 | 0.0030388 | -0.012115 | -0.0030367
133 | 135 | 2.0359 | 1.303 | 3.4188e-09 | 0 | 0 | 0 | 0 | 0 | 1 | -90 | 90 | -0.015463 | -0.0038772 | 0.015469 | 0.0038804
134 | 136 | 0.58716 | 0.37578 | 9.86e-10 | 0 | 0 | 0 | 0 | 0 | 1 | -90 | 90 | 0.010129 | 0.0025391 | -0.010129 | -0.0025388
135 | 137 | 0.84271 | 0.53933 | 1.4151e-09 | 0 | 0 | 0 | 0 | 0 | 1 | -90 | 90 | -0.016968 | -0.0042561 | 0.016971 | 0.0042577
136 | 138 | 2.3562 | 1.508 | 3.9567e-09 | 0 | 0 | 0 | 0 | 0 | 1 | -90 | 90 | 0.0086169 | 0.0021599 | -0.008615 | -0.0021591
137 | 153 | 1.8825 | 1.2048 | 3.1612e-09 | 0 | 0 | 0 | 0 | 0 | 1 | -90 | 90 | -0.018099 | -0.0045406 | 0.018106 | 0.0045447
138 | 185 | 0.71508 | 0.45765 | 1.2008e-09 | 0 | 0 | 0 | 0 | 0 | 1 | -90 | 90 | 0.0012287 | 0.00030785 | -0.0012287 | -0.00030795
153 | 155 | 2.8107 | 1.7989 | 4.7199e-09 | 0 | 0 | 0 | 0 | 0 | 1 | -90 | 90 | -0.10863 | -0.027503 | 0.10899 | 0.027737
153 | 151 | 1.7959 | 1.1494 | 3.0157e-09 | 0 | 0 | 0 | 0 | 0 | 1 | -90 | 90 | 0.09052 | 0.022959 | -0.090357 | -0.022855
155 | 159 | 1.9916 | 1.2746 | 3.3444e-09 | 0 | 0 | 0 | 0 | 0 | 1 | -90 | 90 | 0.0081352 | 0.0020387 | -0.0081338 | -0.0020381
155 | 160 | 1.099 | 0.70338 | 3.6911e-09 | 0 | 0 | 0 | 0 | 0 | 1 | -90 | 90 | -0.11713 | -0.029775 | 0.11729 | 0.029881
151 | 152 | 1.1257 | 0.72043 | 1.8903e-09 | 0 | 0 | 0 | 0 | 0 | 1 | -90 | 90 | 0.089138 | 0.02255 | -0.089039 | -0.022487
141 | 143 | 0.956 | 0.61184 | 4.8161e-09 | 0 | 0 | 0 | 0 | 0 | 1 | -90 | 90 | 0.15827 | 0.0404 | -0.15801 | -0.040235
143 | 192 | 0.54602 | 0.34945 | 9.1691e-10 | 0 | 0 | 0 | 0 | 0 | 1 | -90 | 90 | 0.037759 | 0.0094937 | -0.037751 | -0.0094884
143 | 204 | 0.59769 | 0.38252 | 3.011e-09 | 0 | 0 | 0 | 0 | 0 | 1 | -90 | 90 | 0.12025 | 0.030741 | -0.12016 | -0.030681
192 | 165 | 3.8842 | 2.4859 | 6.5226e-09 | 0 | 0 | 0 | 0 | 0 | 1 | -90 | 90 | 0.033182 | 0.0083434 | -0.033136 | -0.0083144
204 | 203 | 0.018014 | 0.011529 | 9.0752e-11 | 0 | 0 | 0 | 0 | 0 | 1 | -90 | 90 | 0.11929 | 0.030464 | -0.11929 | -0.030462
165 | 177 | 2.2728 | 1.4546 | 3.8167e-09 | 0 | 0 | 0 | 0 | 0 | 1 | -90 | 90 | 0.0054978 | 0.0013774 | -0.0054971 | -0.0013773
165 | 189 | 0.88032 | 0.56341 | 1.4783e-09 | 0 | 0 | 0 | 0 | 0 | 1 | -90 | 90 | 0.021168 | 0.0053157 | -0.021164 | -0.0053131
165 | 164 | 1.5411 | 0.98629 | 2.5879e-09 | 0 | 0 | 0 | 0 | 0 | 1 | -90 | 90 | 0.0064695 | 0.0016212 | -0.0064688 | -0.001621
203 | 160 | 1.3767 | 0.88107 | 4.6236e-09 | 0 | 0 | 0 | 0 | 0 | 1 | -90 | 90 | 0.11832 | 0.03022 | -0.11811 | -0.030086
180 | 178 | 0.10403 | 0.06658 | 1.747e-10 | 0 | 0 | 0 | 0 | 0 | 1 | -90 | 90 | 0.021216 | 0.0053172 | -0.021215 | -0.0053169
152 | 154 | 2.6233 | 1.6789 | 4.4052e-09 | 0 | 0 | 0 | 0 | 0 | 1 | -90 | 90 | 0.088258 | 0.022291 | -0.088032 | -0.022147
154 | 156 | 1.9885 | 1.2727 | 3.3393e-09 | 0 | 0 | 0 | 0 | 0 | 1 | -90 | 90 | 0.029171 | 0.0073284 | -0.029152 | -0.0073166
154 | 157 | 1.2966 | 0.82982 | 2.1773e-09 | 0 | 0 | 0 | 0 | 0 | 1 | -90 | 90 | 0.01935 | 0.0048828 | -0.019345 | -0.0048795
154 | 158 | 0.78405 | 0.50179 | 1.3166e-09 | 0 | 0 | 0 | 0 | 0 | 1 | -90 | 90 | 0.039511 | 0.0099357 | -0.039497 | -0.0099271
156 | 208 | 0.49361 | 0.31591 | 8.289e-10 | 0 | 0 | 0 | 0 | 0 | 1 | -90 | 90 | 0.027411 | 0.0068803 | -0.027407 | -0.0068778
157 | 183 | 19.707 | 12.6125 | 3.3093e-08 | 0 | 0 | 0 | 0 | 0 | 1 | -90 | 90 | 0.017751 | 0.0044803 | -0.017682 | -0.004439
158 | 205 | 0.91523 | 0.58575 | 1.5369e-09 | 0 | 0 | 0 | 0 | 0 | 1 | -90 | 90 | 0.037177 | 0.0093458 | -0.037163 | -0.0093369
159 | 195 | 0.079461 | 0.050855 | 1.3344e-10 | 0 | 0 | 0 | 0 | 0 | 1 | -90 | 90 | 0.0064863 | 0.0016252 | -0.0064863 | -0.0016252
208 | 210 | 0.050837 | 0.032536 | 8.5369e-11 | 0 | 0 | 0 | 0 | 0 | 1 | -90 | 90 | 0.026077 | 0.0065443 | -0.026076 | -0.0065441
183 | 184 | 9.6986 | 6.2071 | 1.6287e-08 | 0 | 0 | 0 | 0 | 0 | 1 | -90 | 90 | 0.014398 | 0.003616 | -0.014375 | -0.0036031
195 | 193 | 1.842 | 1.1789 | 3.0933e-09 | 0 | 0 | 0 | 0 | 0 | 1 | -90 | 90 | 0.004927 | 0.0012344 | -0.0049265 | -0.0012344
210 | 211 | 1.2123 | 0.77585 | 2.0357e-09 | 0 | 0 | 0 | 0 | 0 | 1 | -90 | 90 | 0.024687 | 0.0061959 | -0.024679 | -0.0061908
193 | 194 | 1.1055 | 0.70754 | 1.8565e-09 | 0 | 0 | 0 | 0 | 0 | 1 | -90 | 90 | 0.0033721 | 0.00084481 | -0.003372 | -0.0008449
161 | 162 | 1.944 | 1.2441 | 3.2644e-09 | 0 | 0 | 0 | 0 | 0 | 1 | -90 | 90 | -0.003434 | -0.00086064 | 0.0034342 | 0.00086048
161 | 163 | 0.026473 | 0.016943 | 4.4455e-11 | 0 | 0 | 0 | 0 | 0 | 1 | -90 | 90 | 0.0015606 | 0.00039112 | -0.0015606 | -0.00039113
162 | 164 | 0.24594 | 0.1574 | 4.13e-10 | 0 | 0 | 0 | 0 | 0 | 1 | -90 | 90 | -0.0050251 | -0.0012592 | 0.0050252 | 0.0012592
177 | 175 | 0.76443 | 0.48923 | 1.2837e-09 | 0 | 0 | 0 | 0 | 0 | 1 | -90 | 90 | 0.0036333 | 0.00091022 | -0.0036332 | -0.00091028
189 | 187 | 2.1067 | 1.3483 | 3.5377e-09 | 0 | 0 | 0 | 0 | 0 | 1 | -90 | 90 | 0.018506 | 0.0046469 | -0.018498 | -0.0046422
175 | 174 | 1.8968 | 1.2139 | 3.1852e-09 | 0 | 0 | 0 | 0 | 0 | 1 | -90 | 90 | 0.0015811 | 0.00039598 | -0.0015811 | -0.00039626
187 | 188 | 1.8529 | 1.1859 | 3.1116e-09 | 0 | 0 | 0 | 0 | 0 | 1 | -90 | 90 | 0.016854 | 0.0042302 | -0.016848 | -0.0042268
166 | 167 | 0.2759 | 0.17658 | 4.6332e-10 | 0 | 0 | 0 | 0 | 0 | 1 | -90 | 90 | -0.0068846 | -0.0017252 | 0.0068848 | 0.0017252
166 | 168 | 1.2546 | 0.80293 | 2.1068e-09 | 0 | 0 | 0 | 0 | 0 | 1 | -90 | 90 | 0.0042259 | 0.0010588 | -0.0042256 | -0.0010588
167 | 169 | 1.5069 | 0.96443 | 2.5305e-09 | 0 | 0 | 0 | 0 | 0 | 1 | -90 | 90 | -0.0088197 | -0.0022102 | 0.0088211 | 0.0022108
168 | 170 | 2.1379 | 1.3683 | 3.5901e-09 | 0 | 0 | 0 | 0 | 0 | 1 | -90 | 90 | 0.0025321 | 0.00063438 | -0.002532 | -0.00063462
169 | 171 | 0.60583 | 0.38773 | 1.0173e-09 | 0 | 0 | 0 | 0 | 0 | 1 | -90 | 90 | -0.011943 | -0.0029933 | 0.011944 | 0.0029938
171 | 172 | 1.5524 | 0.99356 | 2.607e-09 | 0 | 0 | 0 | 0 | 0 | 1 | -90 | 90 | -0.015254 | -0.0038234 | 0.015258 | 0.0038257
172 | 173 | 0.46518 | 0.29771 | 7.8116e-10 | 0 | 0 | 0 | 0 | 0 | 1 | -90 | 90 | -0.018245 | -0.0045745 | 0.018247 | 0.0045755
173 | 212 | 1.3382 | 0.85643 | 2.2471e-09 | 0 | 0 | 0 | 0 | 0 | 1 | -90 | 90 | -0.020654 | -0.0051789 | 0.020661 | 0.0051827
212 | 211 | 0.46612 | 0.29832 | 7.8275e-10 | 0 | 0 | 0 | 0 | 0 | 1 | -90 | 90 | -0.022447 | -0.0056305 | 0.02245 | 0.0056321
178 | 179 | 2.1519 | 1.3772 | 3.6136e-09 | 0 | 0 | 0 | 0 | 0 | 1 | -90 | 90 | 0.0049531 | 0.0012412 | -0.0049525 | -0.0012412
179 | 181 | 0.57286 | 0.36663 | 9.6199e-10 | 0 | 0 | 0 | 0 | 0 | 1 | -90 | 90 | 0.004568 | 0.0011448 | -0.0045678 | -0.0011448
194 | 196 | 1.4147 | 0.90543 | 2.3757e-09 | 0 | 0 | 0 | 0 | 0 | 1 | -90 | 90 | 0.0014873 | 0.00037255 | -0.0014873 | -0.00037276