## bus_data
BUS_I | BUS_TYPE | Pd | Qd | Gs | Bs | area | Vm | Va | baseKV | zone | Vmax | Vmin
1 | 1 | 0.0036395 | 0.00091214 | 0 | 0 | 1 | 0.97571 | -0.46855 | 0.4 | 1 | 1.1 | 0.9
2 | 1 | 0 | 0 | 0 | 0 | 1 | 0.9755 | -0.47272 | 0.4 | 1 | 1.1 | 0.9
17 | 1 | 0.0011134 | 0.00027904 | 0 | 0 | 1 | 0.9799 | -0.38649 | 0.4 | 1 | 1.1 | 0.9
6 | 1 | 0.0040332 | 0.0010108 | 0 | 0 | 1 | 0.97471 | -0.48826 | 0.4 | 1 | 1.1 | 0.9
5 | 1 | 0.0011739 | 0.00029422 | 0 | 0 | 1 | 0.98024 | -0.3799 | 0.4 | 1 | 1.1 | 0.9
15 | 1 | 0 | 0 | 0 | 0 | 1 | 0.97401 | -0.50207 | 0.4 | 1 | 1.1 | 0.9
3 | 1 | 0 | 0 | 0 | 0 | 1 | 0.98052 | -0.37439 | 0.4 | 1 | 1.1 | 0.9
4 | 1 | 0.0015757 | 0.0003949 | 0 | 0 | 1 | 0.98175 | -0.35049 | 0.4 | 1 | 1.1 | 0.9
31 | 1 | 0 | 0 | 0 | 0 | 1 | 0.98215 | -0.34275 | 0.4 | 1 | 1.1 | 0.9
32 | 1 | 0.0013553 | 0.00033967 | 0 | 0 | 1 | 0.9826 | -0.33396 | 0.4 | 1 | 1.1 | 0.9
16 | 1 | 0.0023122 | 0.00057948 | 0 | 0 | 1 | 0.97355 | -0.51108 | 0.4 | 1 | 1.1 | 0.9
38 | 1 | 0.0014448 | 0.0003621 | 0 | 0 | 1 | 0.97186 | -0.54444 | 0.4 | 1 | 1.1 | 0.9
36 | 1 | 0.0017553 | 0.00043991 | 0 | 0 | 1 | 0.97183 | -0.54512 | 0.4 | 1 | 1.1 | 0.9
7 | 1 | 0.0022189 | 0.0005561 | 0 | 0 | 1 | 0.97387 | -0.50304 | 0.4 | 1 | 1.1 | 0.9
8 | 1 | 0 | 0 | 0 | 0 | 1 | 0.97431 | -0.49439 | 0.4 | 1 | 1.1 | 0.9
9 | 1 | 0 | 0 | 0 | 0 | 1 | 0.9734 | -0.51225 | 0.4 | 1 | 1.1 | 0.9
10 | 1 | 0 | 0 | 0 | 0 | 1 | 0.97493 | -0.48223 | 0.4 | 1 | 1.1 | 0.9
11 | 1 | 0.0031367 | 0.00078612 | 0 | 0 | 1 | 0.97414 | -0.49777 | 0.4 | 1 | 1.1 | 0.9
12 | 1 | 0.0062403 | 0.001564 | 0 | 0 | 1 | 0.97256 | -0.5289 | 0.4 | 1 | 1.1 | 0.9
41 | 1 | 0 | 0 | 0 | 0 | 1 | 0.97429 | -0.49482 | 0.4 | 1 | 1.1 | 0.9
39 | 1 | 0.0034829 | 0.0008729 | 0 | 0 | 1 | 0.97615 | -0.45825 | 0.4 | 1 | 1.1 | 0.9
13 | 1 | 0.0023255 | 0.00058282 | 0 | 0 | 1 | 0.97408 | -0.49893 | 0.4 | 1 | 1.1 | 0.9
29 | 1 | 0.0047663 | 0.0011945 | 0 | 0 | 1 | 0.97236 | -0.53279 | 0.4 | 1 | 1.1 | 0.9
56 | 1 | 0.0025164 | 0.00063067 | 0 | 0 | 1 | 0.97416 | -0.49735 | 0.4 | 1 | 1.1 | 0.9
89 | 1 | 0.0051072 | 0.00128 | 0 | 0 | 1 | 0.97427 | -0.49518 | 0.4 | 1 | 1.1 | 0.9
40 | 1 | 0 | 0 | 0 | 0 | 1 | 0.97706 | -0.44038 | 0.4 | 1 | 1.1 | 0.9
14 | 1 | 0.002879 | 0.00072155 | 0 | 0 | 1 | 0.97403 | -0.49986 | 0.4 | 1 | 1.1 | 0.9
99 | 1 | 0.0014383 | 0.00036046 | 0 | 0 | 1 | 0.97094 | -0.5609 | 0.4 | 1 | 1.1 | 0.9
85 | 1 | 0.0025526 | 0.00063973 | 0 | 0 | 1 | 0.97015 | -0.57656 | 0.4 | 1 | 1.1 | 0.9
86 | 1 | 0.0087905 | 0.0022031 | 0 | 0 | 1 | 0.97022 | -0.57515 | 0.4 | 1 | 1.1 | 0.9
87 | 1 | 0.001082 | 0.00027117 | 0 | 0 | 1 | 0.97055 | -0.56855 | 0.4 | 1 | 1.1 | 0.9
18 | 1 | 0.003788 | 0.00094936 | 0 | 0 | 1 | 0.99076 | -0.17661 | 0.4 | 1 | 1.1 | 0.9
19 | 1 | 0.0016254 | 0.00040737 | 0 | 0 | 1 | 0.99161 | -0.16029 | 0.4 | 1 | 1.1 | 0.9
147 | 1 | 0.001795 | 0.00044988 | 0 | 0 | 1 | 0.98919 | -0.20706 | 0.4 | 1 | 1.1 | 0.9
20 | 1 | 0.0023505 | 0.00058909 | 0 | 0 | 1 | 0.99187 | -0.15521 | 0.4 | 1 | 1.1 | 0.9
21 | 1 | 0 | 0 | 0 | 0 | 1 | 0.98608 | -0.26733 | 0.4 | 1 | 1.1 | 0.9
22 | 1 | 0.0021345 | 0.00053495 | 0 | 0 | 1 | 0.98532 | -0.28216 | 0.4 | 1 | 1.1 | 0.9
23 | 1 | 0.0033593 | 0.00084191 | 0 | 0 | 1 | 0.98581 | -0.27259 | 0.4 | 1 | 1.1 | 0.9
24 | 1 | 0 | 0 | 0 | 0 | 1 | 0.98685 | -0.25231 | 0.4 | 1 | 1.1 | 0.9
91 | 1 | 0 | 0 | 0 | 0 | 1 | 0.98479 | -0.29258 | 0.4 | 1 | 1.1 | 0.9
151 | 1 | 0.0014651 | 0.00036719 | 0 | 0 | 1 | 0.98573 | -0.27414 | 0.4 | 1 | 1.1 | 0.9
148 | 1 | 0.00078961 | 0.00019789 | 0 | 0 | 1 | 0.98741 | -0.24155 | 0.4 | 1 | 1.1 | 0.9
162 | 1 | 0.00078961 | 0.0001979 | 0 | 0 | 1 | 0.98684 | -0.25263 | 0.4 | 1 | 1.1 | 0.9
144 | 1 | 0.00097441 | 0.00024421 | 0 | 0 | 1 | 0.98862 | -0.21806 | 0.4 | 1 | 1.1 | 0.9
145 | 1 | 0.0010498 | 0.0002631 | 0 | 0 | 1 | 0.98878 | -0.21485 | 0.4 | 1 | 1.1 | 0.9
146 | 1 | 0.000894 | 0.00022406 | 0 | 0 | 1 | 0.988 | -0.23004 | 0.4 | 1 | 1.1 | 0.9
149 | 1 | 0.0027897 | 0.00069917 | 0 | 0 | 1 | 0.98892 | -0.21233 | 0.4 | 1 | 1.1 | 0.9
118 | 1 | 0.0035375 | 0.00088658 | 0 | 0 | 1 | 0.99323 | -0.12898 | 0.4 | 1 | 1.1 | 0.9
115 | 1 | 0 | 0 | 0 | 0 | 1 | 0.99474 | -0.10007 | 0.4 | 1 | 1.1 | 0.9
92 | 1 | 0.00069537 | 0.00017427 | 0 | 0 | 1 | 0.9843 | -0.30199 | 0.4 | 1 | 1.1 | 0.9
90 | 1 | 0.0071552 | 0.0017933 | 0 | 0 | 1 | 0.98469 | -0.29455 | 0.4 | 1 | 1.1 | 0.9
152 | 1 | 0 | 0 | 0 | 0 | 1 | 0.98566 | -0.27551 | 0.4 | 1 | 1.1 | 0.9
25 | 1 | 0.001791 | 0.00044887 | 0 | 0 | 1 | 0.97149 | -0.55183 | 0.4 | 1 | 1.1 | 0.9
26 | 1 | 0.0015219 | 0.00038144 | 0 | 0 | 1 | 0.97148 | -0.55205 | 0.4 | 1 | 1.1 | 0.9
27 | 1 | 0.0014558 | 0.00036485 | 0 | 0 | 1 | 0.97154 | -0.55079 | 0.4 | 1 | 1.1 | 0.9
28 | 1 | 0.0013897 | 0.00034829 | 0 | 0 | 1 | 0.97165 | -0.54864 | 0.4 | 1 | 1.1 | 0.9
37 | 1 | 0.0014638 | 0.00036685 | 0 | 0 | 1 | 0.97178 | -0.54607 | 0.4 | 1 | 1.1 | 0.9
30 | 1 | 0.0021869 | 0.00054808 | 0 | 0 | 1 | 0.98335 | -0.31784 | 0.4 | 1 | 1.1 | 0.9
123 | 1 | 0 | 0 | 0 | 0 | 1 | 0.98338 | -0.31717 | 0.4 | 1 | 1.1 | 0.9
98 | 1 | 0.00027737 | 6.9516e-05 | 0 | 0 | 1 | 0.97071 | -0.56547 | 0.4 | 1 | 1.1 | 0.9
124 | 1 | 0 | 0 | 0 | 0 | 1 | 0.98139 | -0.3559 | 0.4 | 1 | 1.1 | 0.9
125 | 1 | 0.0028516 | 0.00071468 | 0 | 0 | 1 | 0.98517 | -0.28258 | 0.4 | 1 | 1.1 | 0.9
52 | 1 | 0.0012533 | 0.00031411 | 0 | 0 | 1 | 0.98348 | -0.31701 | 0.4 | 1 | 1.1 | 0.9
50 | 1 | 0.0024047 | 0.00060266 | 0 | 0 | 1 | 0.98445 | -0.29821 | 0.4 | 1 | 1.1 | 0.9
33 | 1 | 0.0063858 | 0.0016004 | 0 | 0 | 1 | 0.98598 | -0.2692 | 0.4 | 1 | 1.1 | 0.9
34 | 1 | 0.0024997 | 0.00062648 | 0 | 0 | 1 | 0.98599 | -0.26899 | 0.4 | 1 | 1.1 | 0.9
35 | 1 | 0.0014335 | 0.00035928 | 0 | 0 | 1 | 0.98617 | -0.26561 | 0.4 | 1 | 1.1 | 0.9
74 | 1 | 0.0017267 | 0.00043274 | 0 | 0 | 1 | 0.98645 | -0.26015 | 0.4 | 1 | 1.1 | 0.9
75 | 1 | 0.002336 | 0.00058546 | 0 | 0 | 1 | 0.98658 | -0.25744 | 0.4 | 1 | 1.1 | 0.9
42 | 1 | 0.0015371 | 0.00038523 | 0 | 0 | 1 | 0.97666 | -0.44825 | 0.4 | 1 | 1.1 | 0.9
43 | 1 | 0.0011193 | 0.00028053 | 0 | 0 | 1 | 0.97902 | -0.40205 | 0.4 | 1 | 1.1 | 0.9
132 | 1 | 0.0028847 | 0.00072298 | 0 | 0 | 1 | 0.97655 | -0.45031 | 0.4 | 1 | 1.1 | 0.9
140 | 1 | 0.0013948 | 0.00034957 | 0 | 0 | 1 | 0.98016 | -0.37986 | 0.4 | 1 | 1.1 | 0.9
54 | 1 | 0.0026535 | 0.00066503 | 0 | 0 | 1 | 0.97385 | -0.50348 | 0.4 | 1 | 1.1 | 0.9
88 | 1 | 0.0015742 | 0.00039454 | 0 | 0 | 1 | 0.97423 | -0.49598 | 0.4 | 1 | 1.1 | 0.9
133 | 1 | 0.0022002 | 0.00055142 | 0 | 0 | 1 | 0.97645 | -0.45246 | 0.4 | 1 | 1.1 | 0.9
139 | 1 | 0.003072 | 0.00076992 | 0 | 0 | 1 | 0.98025 | -0.37796 | 0.4 | 1 | 1.1 | 0.9
44 | 1 | 0.00083383 | 0.00020898 | 0 | 0 | 1 | 0.98895 | -0.21165 | 0.4 | 1 | 1.1 | 0.9
45 | 1 | 0.00059451 | 0.000149 | 0 | 0 | 1 | 0.98894 | -0.21183 | 0.4 | 1 | 1.1 | 0.9
46 | 1 | 0 | 0 | 0 | 0 | 1 | 0.98899 | -0.21098 | 0.4 | 1 | 1.1 | 0.9
48 | 1 | 0.00077755 | 0.00019487 | 0 | 0 | 1 | 0.98908 | -0.20914 | 0.4 | 1 | 1.1 | 0.9
49 | 1 | 0.0012228 | 0.00030647 | 0 | 0 | 1 | 0.98886 | -0.21341 | 0.4 | 1 | 1.1 | 0.9
102 | 1 | 0.00038438 | 9.6334e-05 | 0 | 0 | 1 | 0.9891 | -0.20882 | 0.4 | 1 | 1.1 | 0.9
60 | 1 | 0.0017987 | 0.0004508 | 0 | 0 | 1 | 0.98878 | -0.21489 | 0.4 | 1 | 1.1 | 0.9
153 | 1 | 0 | 0 | 0 | 0 | 1 | 0.98564 | -0.27594 | 0.4 | 1 | 1.1 | 0.9
158 | 1 | 0.0013589 | 0.00034058 | 0 | 0 | 1 | 0.9856 | -0.27678 | 0.4 | 1 | 1.1 | 0.9
64 | 1 | 0.0028694 | 0.00071915 | 0 | 0 | 1 | 0.98912 | -0.20839 | 0.4 | 1 | 1.1 | 0.9
59 | 1 | 0.00067424 | 0.00016898 | 0 | 0 | 1 | 0.98874 | -0.21581 | 0.4 | 1 | 1.1 | 0.9
51 | 1 | 0.0012647 | 0.00031697 | 0 | 0 | 1 | 0.98534 | -0.28092 | 0.4 | 1 | 1.1 | 0.9
53 | 1 | 0.0014782 | 0.00037048 | 0 | 0 | 1 | 0.98615 | -0.26539 | 0.4 | 1 | 1.1 | 0.9
129 | 1 | 0.0010747 | 0.00026934 | 0 | 0 | 1 | 0.98683 | -0.25226 | 0.4 | 1 | 1.1 | 0.9
130 | 1 | 0.0012064 | 0.00030234 | 0 | 0 | 1 | 0.98702 | -0.24853 | 0.4 | 1 | 1.1 | 0.9
55 | 1 | 0.0021212 | 0.00053163 | 0 | 0 | 1 | 0.97366 | -0.50727 | 0.4 | 1 | 1.1 | 0.9
57 | 1 | 0.0028525 | 0.0007149 | 0 | 0 | 1 | 0.97337 | -0.51302 | 0.4 | 1 | 1.1 | 0.9
68 | 1 | 0.0019278 | 0.00048316 | 0 | 0 | 1 | 0.97326 | -0.51515 | 0.4 | 1 | 1.1 | 0.9
67 | 1 | 0.0019598 | 0.00049118 | 0 | 0 | 1 | 0.97319 | -0.51652 | 0.4 | 1 | 1.1 | 0.9
58 | 1 | 0.0013289 | 0.00033304 | 0 | 0 | 1 | 0.98872 | -0.21608 | 0.4 | 1 | 1.1 | 0.9
61 | 1 | 0.0037544 | 0.00094094 | 0 | 0 | 1 | 0.9898 | -0.19507 | 0.4 | 1 | 1.1 | 0.9
62 | 1 | 0.001085 | 0.00027193 | 0 | 0 | 1 | 0.98932 | -0.20458 | 0.4 | 1 | 1.1 | 0.9
63 | 1 | 0.004134 | 0.0010361 | 0 | 0 | 1 | 0.99027 | -0.18598 | 0.4 | 1 | 1.1 | 0.9
65 | 1 | 0.0040015 | 0.0010029 | 0 | 0 | 1 | 0.99046 | -0.18237 | 0.4 | 1 | 1.1 | 0.9
160 | 1 | 0.0033542 | 0.00084065 | 0 | 0 | 1 | 0.98402 | -0.3076 | 0.4 | 1 | 1.1 | 0.9
96 | 1 | 0 | 0 | 0 | 0 | 1 | 0.99084 | -0.1749 | 0.4 | 1 | 1.1 | 0.9
159 | 1 | 0.0023858 | 0.00059794 | 0 | 0 | 1 | 0.98389 | -0.31004 | 0.4 | 1 | 1.1 | 0.9
161 | 1 | 0.0056265 | 0.0014101 | 0 | 0 | 1 | 0.98389 | -0.31019 | 0.4 | 1 | 1.1 | 0.9
143 | 1 | 0.002779 | 0.00069648 | 0 | 0 | 1 | 0.99098 | -0.1722 | 0.4 | 1 | 1.1 | 0.9
94 | 1 | 0.0017835 | 0.00044699 | 0 | 0 | 1 | 0.99059 | -0.17972 | 0.4 | 1 | 1.1 | 0.9
66 | 1 | 0.0018084 | 0.00045323 | 0 | 0 | 1 | 0.97315 | -0.51724 | 0.4 | 1 | 1.1 | 0.9
69 | 1 | 0.0033672 | 0.00084389 | 0 | 0 | 1 | 0.99019 | -0.18774 | 0.4 | 1 | 1.1 | 0.9
70 | 1 | 0.0033923 | 0.00085018 | 0 | 0 | 1 | 0.99015 | -0.18843 | 0.4 | 1 | 1.1 | 0.9
71 | 1 | 0.0040947 | 0.0010262 | 0 | 0 | 1 | 0.99037 | -0.18421 | 0.4 | 1 | 1.1 | 0.9
72 | 1 | 0.0026874 | 0.00067353 | 0 | 0 | 1 | 0.98995 | -0.19231 | 0.4 | 1 | 1.1 | 0.9
73 | 1 | 0.0027238 | 0.00068265 | 0 | 0 | 1 | 0.99049 | -0.18176 | 0.4 | 1 | 1.1 | 0.9
83 | 1 | 0.0038626 | 0.00096806 | 0 | 0 | 1 | 0.98992 | -0.19287 | 0.4 | 1 | 1.1 | 0.9
100 | 1 | 0.0021957 | 0.00055029 | 0 | 0 | 1 | 0.99104 | -0.17118 | 0.4 | 1 | 1.1 | 0.9
84 | 1 | 0.0034733 | 0.0008705 | 0 | 0 | 1 | 0.98983 | -0.19457 | 0.4 | 1 | 1.1 | 0.9
101 | 1 | 0 | 0 | 0 | 0 | 1 | 0.99141 | -0.16402 | 0.4 | 1 | 1.1 | 0.9
76 | 1 | 0 | 0 | 0 | 0 | 1 | 0.98681 | -0.25304 | 0.4 | 1 | 1.1 | 0.9
80 | 1 | 0.0020067 | 0.00050292 | 0 | 0 | 1 | 0.9868 | -0.25332 | 0.4 | 1 | 1.1 | 0.9
77 | 1 | 0.0020171 | 0.00050553 | 0 | 0 | 1 | 0.98706 | -0.2482 | 0.4 | 1 | 1.1 | 0.9
78 | 1 | 0.0021188 | 0.00053103 | 0 | 0 | 1 | 0.98754 | -0.23892 | 0.4 | 1 | 1.1 | 0.9
79 | 1 | 0 | 0 | 0 | 0 | 1 | 0.98803 | -0.22935 | 0.4 | 1 | 1.1 | 0.9
81 | 1 | 0.0027771 | 0.00069602 | 0 | 0 | 1 | 0.98773 | -0.23509 | 0.4 | 1 | 1.1 | 0.9
82 | 1 | 0.0026904 | 0.00067429 | 0 | 0 | 1 | 0.9882 | -0.22598 | 0.4 | 1 | 1.1 | 0.9
119 | 1 | 0.0019495 | 0.0004886 | 0 | 0 | 1 | 0.98759 | -0.23795 | 0.4 | 1 | 1.1 | 0.9
95 | 1 | 0 | 0 | 0 | 0 | 1 | 0.98956 | -0.19962 | 0.4 | 1 | 1.1 | 0.9
120 | 1 | 0.0034454 | 0.00086351 | 0 | 0 | 1 | 0.98755 | -0.23866 | 0.4 | 1 | 1.1 | 0.9
97 | 1 | 0.0023054 | 0.00057779 | 0 | 0 | 1 | 0.98851 | -0.21989 | 0.4 | 1 | 1.1 | 0.9
93 | 1 | 0.001629 | 0.00040827 | 0 | 0 | 1 | 0.99037 | -0.18401 | 0.4 | 1 | 1.1 | 0.9
131 | 1 | 0.0030708 | 0.00076961 | 0 | 0 | 1 | 0.98764 | -0.23667 | 0.4 | 1 | 1.1 | 0.9
136 | 1 | 0.0015142 | 0.0003795 | 0 | 0 | 1 | 0.99156 | -0.16116 | 0.4 | 1 | 1.1 | 0.9
116 | 1 | 0.0034478 | 0.0008641 | 0 | 0 | 1 | 0.99267 | -0.13982 | 0.4 | 1 | 1.1 | 0.9
103 | 1 | 0.00053005 | 0.00013284 | 0 | 0 | 1 | 0.99616 | -0.072742 | 0.4 | 1 | 1.1 | 0.9
104 | 1 | 0.0016412 | 0.00041133 | 0 | 0 | 1 | 0.99553 | -0.084649 | 0.4 | 1 | 1.1 | 0.9
105 | 1 | 0 | 0 | 0 | 0 | 1 | 0.99655 | -0.065452 | 0.4 | 1 | 1.1 | 0.9
106 | 1 | 0.002775 | 0.00069549 | 0 | 0 | 1 | 0.99539 | -0.087399 | 0.4 | 1 | 1.1 | 0.9
107 | 1 | 0 | 0 | 0 | 0 | 1 | 0.99713 | -0.054307 | 0.4 | 1 | 1.1 | 0.9
108 | 1 | 0.0010921 | 0.0002737 | 0 | 0 | 1 | 0.99615 | -0.073013 | 0.4 | 1 | 1.1 | 0.9
122 | 1 | 0.0018814 | 0.00047152 | 0 | 0 | 1 | 0.99182 | -0.1552 | 0.4 | 1 | 1.1 | 0.9
127 | 3 | 0.002175 | 0.00054512 | 0 | 0 | 1 | 1 | 0 | 0.4 | 1 | 1.1 | 0.9
113 | 1 | 0.0013275 | 0.00033269 | 0 | 0 | 1 | 0.99162 | -0.15892 | 0.4 | 1 | 1.1 | 0.9
128 | 1 | 0.0016745 | 0.00041968 | 0 | 0 | 1 | 0.99999 | -0.00023822 | 0.4 | 1 | 1.1 | 0.9
117 | 1 | 0.0027364 | 0.0006858 | 0 | 0 | 1 | 0.99437 | -0.10713 | 0.4 | 1 | 1.1 | 0.9
109 | 1 | 0.00082003 | 0.00020552 | 0 | 0 | 1 | 0.9888 | -0.21288 | 0.4 | 1 | 1.1 | 0.9
110 | 1 | 0.0010759 | 0.00026965 | 0 | 0 | 1 | 0.98876 | -0.21357 | 0.4 | 1 | 1.1 | 0.9
111 | 1 | 0 | 0 | 0 | 0 | 1 | 0.9889 | -0.21094 | 0.4 | 1 | 1.1 | 0.9
112 | 1 | 0.00089788 | 0.00022503 | 0 | 0 | 1 | 0.98873 | -0.21415 | 0.4 | 1 | 1.1 | 0.9
114 | 1 | 0.0016739 | 0.00041952 | 0 | 0 | 1 | 0.98732 | -0.2413 | 0.4 | 1 | 1.1 | 0.9
126 | 1 | 0.0011209 | 0.00028093 | 0 | 0 | 1 | 0.98871 | -0.21458 | 0.4 | 1 | 1.1 | 0.9
155 | 1 | 0.0007934 | 0.00019884 | 0 | 0 | 1 | 0.98591 | -0.26841 | 0.4 | 1 | 1.1 | 0.9
135 | 1 | 0.00090173 | 0.00022599 | 0 | 0 | 1 | 0.9887 | -0.21474 | 0.4 | 1 | 1.1 | 0.9
137 | 1 | 0.0033436 | 0.00083799 | 0 | 0 | 1 | 0.99415 | -0.11146 | 0.4 | 1 | 1.1 | 0.9
138 | 1 | 0.0055001 | 0.0013785 | 0 | 0 | 1 | 0.99411 | -0.11228 | 0.4 | 1 | 1.1 | 0.9
121 | 1 | 0.0017326 | 0.00043423 | 0 | 0 | 1 | 0.98753 | -0.23907 | 0.4 | 1 | 1.1 | 0.9
141 | 1 | 0.001607 | 0.00040274 | 0 | 0 | 1 | 0.98128 | -0.35805 | 0.4 | 1 | 1.1 | 0.9
156 | 1 | 0.0021271 | 0.0005331 | 0 | 0 | 1 | 0.98113 | -0.36093 | 0.4 | 1 | 1.1 | 0.9
134 | 1 | 0.0015996 | 0.0004009 | 0 | 0 | 1 | 0.97644 | -0.45256 | 0.4 | 1 | 1.1 | 0.9
142 | 1 | 0.003126 | 0.00078346 | 0 | 0 | 1 | 0.97639 | -0.45347 | 0.4 | 1 | 1.1 | 0.9
150 | 1 | 0.0066822 | 0.0016747 | 0 | 0 | 1 | 0.98889 | -0.21292 | 0.4 | 1 | 1.1 | 0.9
157 | 1 | 0.004113 | 0.0010308 | 0 | 0 | 1 | 0.98109 | -0.36182 | 0.4 | 1 | 1.1 | 0.9

## generator_data
GEN_BUS | PG | QG | QMAX | QMIN | VG | MBASE | GEN_STATUS | PMAX | PMIN
127 | 0.31642 | 0.081089 | 10 | -10 | 1 | 100 | 1 | 10 | 0

## branch_data
F_BUS | T_BUS | BR_R | BR_X | BR_B | RATE_A | RATE_B | RATE_C | TAP | SHIFT | BR_STATUS | ANGMIN | ANGMAX | P_in | Q_in | P_out | Q_out
1 | 2 | 1.0362 | 0.66314 | 1.74e-09 | 0 | 0 | 0 | 0 | 0 | 1 | -90 | 90 | 0.017217 | 0.0043295 | -0.017214 | -0.0043275
1 | 17 | 16.8883 | 10.8085 | 2.836e-08 | 0 | 0 | 0 | 0 | 0 | 1 | -90 | 90 | -0.020856 | -0.0052416 | 0.020939 | 0.0052914
2 | 6 | 3.856 | 2.4679 | 6.4753e-09 | 0 | 0 | 0 | 0 | 0 | 1 | -90 | 90 | 0.017214 | 0.0043275 | -0.017201 | -0.00432
17 | 5 | 1.2935 | 0.82783 | 2.1721e-09 | 0 | 0 | 0 | 0 | 0 | 1 | -90 | 90 | -0.022052 | -0.0055704 | 0.022059 | 0.0055747
6 | 15 | 4.4698 | 2.8607 | 7.506e-09 | 0 | 0 | 0 | 0 | 0 | 1 | -90 | 90 | 0.013168 | 0.0033091 | -0.013159 | -0.0033043
5 | 3 | 1.0262 | 0.65675 | 1.7232e-09 | 0 | 0 | 0 | 0 | 0 | 1 | -90 | 90 | -0.023233 | -0.0058689 | 0.023239 | 0.0058726
15 | 16 | 2.9139 | 1.8649 | 4.8931e-09 | 0 | 0 | 0 | 0 | 0 | 1 | -90 | 90 | 0.013159 | 0.0033043 | -0.013153 | -0.0033011
3 | 4 | 4.462 | 2.8557 | 7.4929e-09 | 0 | 0 | 0 | 0 | 0 | 1 | -90 | 90 | -0.023239 | -0.0058726 | 0.023266 | 0.005889
4 | 31 | 1.3546 | 0.86697 | 2.2748e-09 | 0 | 0 | 0 | 0 | 0 | 1 | -90 | 90 | -0.024841 | -0.0062838 | 0.024851 | 0.0062895
31 | 32 | 1.5404 | 0.98586 | 2.5868e-09 | 0 | 0 | 0 | 0 | 0 | 1 | -90 | 90 | -0.024851 | -0.0062895 | 0.024861 | 0.006296
32 | 52 | 2.8177 | 1.8034 | 4.7317e-09 | 0 | 0 | 0 | 0 | 0 | 1 | -90 | 90 | -0.026216 | -0.0066356 | 0.026238 | 0.0066488
16 | 38 | 13.0713 | 8.3656 | 2.195e-08 | 0 | 0 | 0 | 0 | 0 | 1 | -90 | 90 | 0.010841 | 0.0027216 | -0.010824 | -0.0027127
38 | 36 | 0.30631 | 0.19604 | 5.1437e-10 | 0 | 0 | 0 | 0 | 0 | 1 | -90 | 90 | 0.0093792 | 0.0023506 | -0.0093789 | -0.0023505
36 | 37 | 0.52365 | 0.33514 | 8.7935e-10 | 0 | 0 | 0 | 0 | 0 | 1 | -90 | 90 | 0.0076237 | 0.0019105 | -0.0076234 | -0.0019104
7 | 8 | 1.3448 | 0.8607 | 2.2584e-09 | 0 | 0 | 0 | 0 | 0 | 1 | -90 | 90 | -0.027427 | -0.0068951 | 0.027439 | 0.0069021
7 | 9 | 1.556 | 0.99582 | 2.6129e-09 | 0 | 0 | 0 | 0 | 0 | 1 | -90 | 90 | 0.025208 | 0.006339 | -0.025197 | -0.0063321
8 | 10 | 1.4489 | 0.9273 | 2.4331e-09 | 0 | 0 | 0 | 0 | 0 | 1 | -90 | 90 | -0.035781 | -0.0089932 | 0.035802 | 0.0090062
8 | 11 | 1.7273 | 1.1055 | 2.9006e-09 | 0 | 0 | 0 | 0 | 0 | 1 | -90 | 90 | 0.0083427 | 0.0020911 | -0.0083414 | -0.0020905
9 | 12 | 2.8093 | 1.798 | 4.7177e-09 | 0 | 0 | 0 | 0 | 0 | 1 | -90 | 90 | 0.025197 | 0.0063322 | -0.025177 | -0.0063198
10 | 41 | 2.3796 | 1.523 | 3.996e-09 | 0 | 0 | 0 | 0 | 0 | 1 | -90 | 90 | 0.022545 | 0.0056576 | -0.022532 | -0.0056494
10 | 39 | 1.7562 | 1.124 | 2.9491e-09 | 0 | 0 | 0 | 0 | 0 | 1 | -90 | 90 | -0.058347 | -0.014664 | 0.058414 | 0.014706
11 | 13 | 0.94449 | 0.60447 | 1.5861e-09 | 0 | 0 | 0 | 0 | 0 | 1 | -90 | 90 | 0.0052048 | 0.0013043 | -0.0052045 | -0.0013043
12 | 29 | 0.87001 | 0.55681 | 1.461e-09 | 0 | 0 | 0 | 0 | 0 | 1 | -90 | 90 | 0.018937 | 0.0047558 | -0.018934 | -0.0047537
41 | 56 | 0.6787 | 0.43437 | 1.1397e-09 | 0 | 0 | 0 | 0 | 0 | 1 | -90 | 90 | 0.01585 | 0.0039751 | -0.015848 | -0.0039739
41 | 89 | 0.22664 | 0.14505 | 3.8059e-10 | 0 | 0 | 0 | 0 | 0 | 1 | -90 | 90 | 0.0066814 | 0.0016743 | -0.0066813 | -0.0016743
39 | 40 | 1.238 | 0.79235 | 2.079e-09 | 0 | 0 | 0 | 0 | 0 | 1 | -90 | 90 | -0.061897 | -0.015579 | 0.06195 | 0.015613
13 | 14 | 1.3751 | 0.88007 | 2.3092e-09 | 0 | 0 | 0 | 0 | 0 | 1 | -90 | 90 | 0.0028791 | 0.00072144 | -0.0028789 | -0.00072158
29 | 99 | 8.41 | 5.3824 | 1.4123e-08 | 0 | 0 | 0 | 0 | 0 | 1 | -90 | 90 | 0.014168 | 0.0035591 | -0.014149 | -0.0035483
56 | 54 | 1.9555 | 1.2515 | 3.2838e-09 | 0 | 0 | 0 | 0 | 0 | 1 | -90 | 90 | 0.013332 | 0.0033433 | -0.013328 | -0.0033411
89 | 88 | 2.1729 | 1.3906 | 3.6488e-09 | 0 | 0 | 0 | 0 | 0 | 1 | -90 | 90 | 0.0015742 | 0.00039424 | -0.0015742 | -0.00039455
40 | 42 | 2.9659 | 1.8982 | 4.9805e-09 | 0 | 0 | 0 | 0 | 0 | 1 | -90 | 90 | 0.011353 | 0.0028469 | -0.011349 | -0.0028447
40 | 43 | 2.2487 | 1.4391 | 3.7761e-09 | 0 | 0 | 0 | 0 | 0 | 1 | -90 | 90 | -0.073303 | -0.01846 | 0.073438 | 0.018545
99 | 98 | 1.5201 | 0.97286 | 2.5526e-09 | 0 | 0 | 0 | 0 | 0 | 1 | -90 | 90 | 0.01271 | 0.0031878 | -0.012708 | -0.0031863
85 | 86 | 2.3334 | 1.4934 | 3.9184e-09 | 0 | 0 | 0 | 0 | 0 | 1 | -90 | 90 | -0.0025525 | -0.00063976 | 0.0025526 | 0.0006395
86 | 87 | 2.4549 | 1.5711 | 4.1224e-09 | 0 | 0 | 0 | 0 | 0 | 1 | -90 | 90 | -0.011343 | -0.0028427 | 0.011346 | 0.0028446
87 | 98 | 1.0484 | 0.67095 | 1.7605e-09 | 0 | 0 | 0 | 0 | 0 | 1 | -90 | 90 | -0.012428 | -0.0031158 | 0.01243 | 0.0031168
18 | 19 | 1.5251 | 0.97604 | 2.561e-09 | 0 | 0 | 0 | 0 | 0 | 1 | -90 | 90 | -0.047274 | -0.011913 | 0.047311 | 0.011937
18 | 147 | 3.0881 | 1.9764 | 5.1858e-09 | 0 | 0 | 0 | 0 | 0 | 1 | -90 | 90 | 0.043486 | 0.010964 | -0.043423 | -0.010924
19 | 20 | 0.46012 | 0.29448 | 7.7267e-10 | 0 | 0 | 0 | 0 | 0 | 1 | -90 | 90 | -0.048936 | -0.012344 | 0.048948 | 0.012352
147 | 149 | 2.4387 | 1.5608 | 4.0952e-09 | 0 | 0 | 0 | 0 | 0 | 1 | -90 | 90 | 0.0094745 | 0.0023751 | -0.0094721 | -0.002374
147 | 145 | 1.0657 | 0.68203 | 1.7895e-09 | 0 | 0 | 0 | 0 | 0 | 1 | -90 | 90 | 0.032153 | 0.0080992 | -0.032141 | -0.0080917
20 | 118 | 2.267 | 1.4509 | 3.807e-09 | 0 | 0 | 0 | 0 | 0 | 1 | -90 | 90 | -0.051299 | -0.012941 | 0.051363 | 0.012982
21 | 22 | 3.0237 | 1.9352 | 5.0777e-09 | 0 | 0 | 0 | 0 | 0 | 1 | -90 | 90 | 0.021386 | 0.0053713 | -0.021371 | -0.0053621
21 | 23 | 3.7007 | 2.3685 | 6.2145e-09 | 0 | 0 | 0 | 0 | 0 | 1 | -90 | 90 | 0.0061852 | 0.0015486 | -0.0061837 | -0.0015482
21 | 24 | 2.3786 | 1.5223 | 3.9943e-09 | 0 | 0 | 0 | 0 | 0 | 1 | -90 | 90 | -0.027571 | -0.0069198 | 0.027591 | 0.0069321
22 | 91 | 2.3583 | 1.5093 | 3.9602e-09 | 0 | 0 | 0 | 0 | 0 | 1 | -90 | 90 | 0.019237 | 0.0048272 | -0.019227 | -0.0048214
23 | 151 | 2.3982 | 1.5348 | 4.0272e-09 | 0 | 0 | 0 | 0 | 0 | 1 | -90 | 90 | 0.0028244 | 0.00070625 | -0.0028242 | -0.00070651
24 | 148 | 1.6584 | 1.0614 | 2.785e-09 | 0 | 0 | 0 | 0 | 0 | 1 | -90 | 90 | -0.028381 | -0.0071297 | 0.028395 | 0.0071388
24 | 162 | 1.7658 | 1.1301 | 2.9652e-09 | 0 | 0 | 0 | 0 | 0 | 1 | -90 | 90 | 0.00078962 | 0.00019762 | -0.00078961 | -0.0001979
91 | 92 | 3.3901 | 2.1697 | 5.6929e-09 | 0 | 0 | 0 | 0 | 0 | 1 | -90 | 90 | 0.012071 | 0.0030279 | -0.012066 | -0.003025
91 | 90 | 1.1976 | 0.76647 | 2.0111e-09 | 0 | 0 | 0 | 0 | 0 | 1 | -90 | 90 | 0.0071559 | 0.0017935 | -0.0071552 | -0.0017933
151 | 152 | 4.3789 | 2.8025 | 7.3534e-09 | 0 | 0 | 0 | 0 | 0 | 1 | -90 | 90 | 0.0013591 | 0.00033932 | -0.001359 | -0.00033998
148 | 146 | 1.7283 | 1.1061 | 2.9022e-09 | 0 | 0 | 0 | 0 | 0 | 1 | -90 | 90 | -0.029185 | -0.0073367 | 0.029201 | 0.0073466
144 | 145 | 0.45352 | 0.29025 | 7.6158e-10 | 0 | 0 | 0 | 0 | 0 | 1 | -90 | 90 | -0.031087 | -0.0078256 | 0.031092 | 0.0078286
144 | 146 | 1.747 | 1.1181 | 2.9337e-09 | 0 | 0 | 0 | 0 | 0 | 1 | -90 | 90 | 0.030112 | 0.0075814 | -0.030095 | -0.0075707
149 | 150 | 0.39204 | 0.25091 | 6.5835e-10 | 0 | 0 | 0 | 0 | 0 | 1 | -90 | 90 | 0.0066824 | 0.0016748 | -0.0066822 | -0.0016747
118 | 115 | 2.344 | 1.5002 | 3.9362e-09 | 0 | 0 | 0 | 0 | 0 | 1 | -90 | 90 | -0.054901 | -0.013868 | 0.054977 | 0.013917
115 | 116 | 1.3162 | 0.84237 | 6.6308e-09 | 0 | 0 | 0 | 0 | 0 | 1 | -90 | 90 | 0.1347 | 0.034161 | -0.13445 | -0.033997
115 | 117 | 2.7033 | 1.7301 | 4.5396e-09 | 0 | 0 | 0 | 0 | 0 | 1 | -90 | 90 | 0.011586 | 0.0029051 | -0.011582 | -0.0029031
115 | 108 | 0.60129 | 0.38483 | 3.0292e-09 | 0 | 0 | 0 | 0 | 0 | 1 | -90 | 90 | -0.20127 | -0.050983 | 0.20153 | 0.05115
92 | 160 | 2.1416 | 1.3706 | 3.5963e-09 | 0 | 0 | 0 | 0 | 0 | 1 | -90 | 90 | 0.01137 | 0.0028507 | -0.011367 | -0.0028491
152 | 153 | 1.3716 | 0.87785 | 2.3034e-09 | 0 | 0 | 0 | 0 | 0 | 1 | -90 | 90 | 0.001359 | 0.00033998 | -0.001359 | -0.00034018
25 | 26 | 0.61518 | 0.39371 | 1.033e-09 | 0 | 0 | 0 | 0 | 0 | 1 | -90 | 90 | 0.0015219 | 0.00038136 | -0.0015219 | -0.00038145
25 | 27 | 1.3283 | 0.85011 | 2.2306e-09 | 0 | 0 | 0 | 0 | 0 | 1 | -90 | 90 | -0.0033129 | -0.00083026 | 0.0033131 | 0.00083015
27 | 28 | 1.908 | 1.2211 | 3.204e-09 | 0 | 0 | 0 | 0 | 0 | 1 | -90 | 90 | -0.0047688 | -0.001195 | 0.0047693 | 0.001195
28 | 37 | 1.7673 | 1.131 | 2.9677e-09 | 0 | 0 | 0 | 0 | 0 | 1 | -90 | 90 | -0.0061589 | -0.0015433 | 0.0061597 | 0.0015435
30 | 123 | 1.3275 | 0.84957 | 2.2291e-09 | 0 | 0 | 0 | 0 | 0 | 1 | -90 | 90 | -0.0021869 | -0.00054809 | 0.0021869 | 0.00054792
123 | 124 | 1.9363 | 1.2392 | 3.2515e-09 | 0 | 0 | 0 | 0 | 0 | 1 | -90 | 90 | 0.087205 | 0.022124 | -0.087043 | -0.022021
123 | 125 | 1.6936 | 1.0839 | 2.844e-09 | 0 | 0 | 0 | 0 | 0 | 1 | -90 | 90 | -0.089392 | -0.022672 | 0.089541 | 0.022767
124 | 141 | 1.1852 | 0.75855 | 1.9903e-09 | 0 | 0 | 0 | 0 | 0 | 1 | -90 | 90 | 0.0078488 | 0.0019672 | -0.007848 | -0.0019669
124 | 139 | 1.2097 | 0.7742 | 2.0314e-09 | 0 | 0 | 0 | 0 | 0 | 1 | -90 | 90 | 0.079194 | 0.020054 | -0.07911 | -0.02
125 | 155 | 0.67361 | 0.43111 | 1.1312e-09 | 0 | 0 | 0 | 0 | 0 | 1 | -90 | 90 | -0.092393 | -0.023481 | 0.092456 | 0.023522
52 | 50 | 2.9878 | 1.9122 | 5.0173e-09 | 0 | 0 | 0 | 0 | 0 | 1 | -90 | 90 | -0.027491 | -0.0069629 | 0.027516 | 0.0069784
50 | 51 | 2.5306 | 1.6196 | 4.2496e-09 | 0 | 0 | 0 | 0 | 0 | 1 | -90 | 90 | -0.02992 | -0.007581 | 0.029945 | 0.0075965
33 | 34 | 0.14661 | 0.093832 | 2.462e-10 | 0 | 0 | 0 | 0 | 0 | 1 | -90 | 90 | -0.0063858 | -0.0016004 | 0.0063859 | 0.0016005
34 | 35 | 1.6562 | 1.06 | 2.7813e-09 | 0 | 0 | 0 | 0 | 0 | 1 | -90 | 90 | -0.0088855 | -0.002227 | 0.008887 | 0.0022276
35 | 74 | 2.3061 | 1.4759 | 3.8726e-09 | 0 | 0 | 0 | 0 | 0 | 1 | -90 | 90 | -0.010321 | -0.0025869 | 0.010323 | 0.0025882
74 | 75 | 0.98158 | 0.62821 | 1.6483e-09 | 0 | 0 | 0 | 0 | 0 | 1 | -90 | 90 | -0.01205 | -0.003021 | 0.012051 | 0.0030218
75 | 76 | 1.3364 | 0.85528 | 2.2441e-09 | 0 | 0 | 0 | 0 | 0 | 1 | -90 | 90 | -0.014387 | -0.0036073 | 0.01439 | 0.003609
42 | 132 | 0.89915 | 0.57545 | 1.5099e-09 | 0 | 0 | 0 | 0 | 0 | 1 | -90 | 90 | 0.0098122 | 0.0024594 | -0.0098112 | -0.002459
43 | 140 | 1.2862 | 0.82318 | 2.1599e-09 | 0 | 0 | 0 | 0 | 0 | 1 | -90 | 90 | -0.074557 | -0.018826 | 0.074637 | 0.018876
132 | 133 | 1.3268 | 0.84914 | 2.228e-09 | 0 | 0 | 0 | 0 | 0 | 1 | -90 | 90 | 0.0069266 | 0.001736 | -0.0069258 | -0.0017357
140 | 139 | 0.10816 | 0.069225 | 1.8164e-10 | 0 | 0 | 0 | 0 | 0 | 1 | -90 | 90 | -0.076032 | -0.019226 | 0.076038 | 0.01923
54 | 55 | 1.512 | 0.96769 | 2.5391e-09 | 0 | 0 | 0 | 0 | 0 | 1 | -90 | 90 | 0.010675 | 0.002676 | -0.010673 | -0.002675
133 | 134 | 0.090848 | 0.058143 | 1.5256e-10 | 0 | 0 | 0 | 0 | 0 | 1 | -90 | 90 | 0.0047257 | 0.0011843 | -0.0047257 | -0.0011843
44 | 45 | 1.3238 | 0.84725 | 2.2231e-09 | 0 | 0 | 0 | 0 | 0 | 1 | -90 | 90 | 0.00059451 | 0.00014878 | -0.00059451 | -0.000149
44 | 46 | 2.0418 | 1.3068 | 3.4288e-09 | 0 | 0 | 0 | 0 | 0 | 1 | -90 | 90 | -0.0014283 | -0.00035776 | 0.0014284 | 0.00035746
46 | 48 | 1.2473 | 0.7983 | 2.0946e-09 | 0 | 0 | 0 | 0 | 0 | 1 | -90 | 90 | -0.006454 | -0.0016163 | 0.0064546 | 0.0016164
46 | 49 | 2.1185 | 1.3558 | 3.5575e-09 | 0 | 0 | 0 | 0 | 0 | 1 | -90 | 90 | 0.0050256 | 0.0012588 | -0.005025 | -0.0012588
48 | 102 | 0.19539 | 0.12505 | 3.2811e-10 | 0 | 0 | 0 | 0 | 0 | 1 | -90 | 90 | -0.0072321 | -0.0018113 | 0.0072322 | 0.0018113
49 | 60 | 1.7004 | 1.0882 | 2.8554e-09 | 0 | 0 | 0 | 0 | 0 | 1 | -90 | 90 | 0.0038022 | 0.00095231 | -0.0038019 | -0.00095242
102 | 64 | 0.24636 | 0.15767 | 4.1371e-10 | 0 | 0 | 0 | 0 | 0 | 1 | -90 | 90 | -0.0076166 | -0.0019077 | 0.0076167 | 0.0019077
60 | 59 | 2.0302 | 1.2994 | 3.4093e-09 | 0 | 0 | 0 | 0 | 0 | 1 | -90 | 90 | 0.0020032 | 0.00050162 | -0.0020031 | -0.00050189
153 | 158 | 2.6836 | 1.7175 | 4.5066e-09 | 0 | 0 | 0 | 0 | 0 | 1 | -90 | 90 | 0.001359 | 0.00034018 | -0.0013589 | -0.00034059
64 | 62 | 1.596 | 1.0214 | 2.68e-09 | 0 | 0 | 0 | 0 | 0 | 1 | -90 | 90 | -0.010486 | -0.0026269 | 0.010488 | 0.0026278
59 | 58 | 0.86002 | 0.55041 | 1.4442e-09 | 0 | 0 | 0 | 0 | 0 | 1 | -90 | 90 | 0.0013289 | 0.00033291 | -0.0013289 | -0.00033304
51 | 53 | 2.1837 | 1.3976 | 3.667e-09 | 0 | 0 | 0 | 0 | 0 | 1 | -90 | 90 | -0.03121 | -0.0079135 | 0.031233 | 0.007928
53 | 129 | 1.7648 | 1.1295 | 2.9636e-09 | 0 | 0 | 0 | 0 | 0 | 1 | -90 | 90 | -0.032712 | -0.0082985 | 0.032732 | 0.0083114
129 | 130 | 0.48579 | 0.31091 | 8.1578e-10 | 0 | 0 | 0 | 0 | 0 | 1 | -90 | 90 | -0.033807 | -0.0085808 | 0.033813 | 0.0085846
130 | 131 | 1.4913 | 0.95444 | 2.5043e-09 | 0 | 0 | 0 | 0 | 0 | 1 | -90 | 90 | -0.035019 | -0.0088869 | 0.035039 | 0.0088995
55 | 57 | 2.8525 | 1.8256 | 4.7901e-09 | 0 | 0 | 0 | 0 | 0 | 1 | -90 | 90 | 0.0085515 | 0.0021434 | -0.0085492 | -0.0021423
57 | 68 | 1.5876 | 1.0161 | 2.6661e-09 | 0 | 0 | 0 | 0 | 0 | 1 | -90 | 90 | 0.0056968 | 0.0014274 | -0.0056962 | -0.0014273
68 | 67 | 1.5504 | 0.99223 | 2.6035e-09 | 0 | 0 | 0 | 0 | 0 | 1 | -90 | 90 | 0.0037684 | 0.00094413 | -0.0037682 | -0.00094422
67 | 66 | 1.6759 | 1.0726 | 2.8143e-09 | 0 | 0 | 0 | 0 | 0 | 1 | -90 | 90 | 0.0018084 | 0.00045302 | -0.0018083 | -0.00045325
61 | 62 | 3.6065 | 2.3082 | 6.0563e-09 | 0 | 0 | 0 | 0 | 0 | 1 | -90 | 90 | 0.011578 | 0.0029025 | -0.011573 | -0.0028998
61 | 63 | 2.6038 | 1.6665 | 4.3725e-09 | 0 | 0 | 0 | 0 | 0 | 1 | -90 | 90 | -0.015333 | -0.0038435 | 0.015339 | 0.0038473
63 | 65 | 0.81408 | 0.52101 | 1.3671e-09 | 0 | 0 | 0 | 0 | 0 | 1 | -90 | 90 | -0.019473 | -0.0048834 | 0.019477 | 0.0048854
65 | 96 | 1.4007 | 0.89643 | 2.3521e-09 | 0 | 0 | 0 | 0 | 0 | 1 | -90 | 90 | -0.023478 | -0.0058882 | 0.023487 | 0.0058934
160 | 159 | 1.3204 | 0.84504 | 2.2173e-09 | 0 | 0 | 0 | 0 | 0 | 1 | -90 | 90 | 0.0080132 | 0.0020085 | -0.0080123 | -0.0020081
96 | 143 | 0.1188 | 0.076033 | 5.985e-10 | 0 | 0 | 0 | 0 | 0 | 1 | -90 | 90 | -0.10067 | -0.025444 | 0.10069 | 0.025453
96 | 94 | 0.27661 | 0.17703 | 1.3935e-09 | 0 | 0 | 0 | 0 | 0 | 1 | -90 | 90 | 0.077187 | 0.019551 | -0.077169 | -0.01954
159 | 161 | 0.11771 | 0.075332 | 1.9766e-10 | 0 | 0 | 0 | 0 | 0 | 1 | -90 | 90 | 0.0056265 | 0.0014102 | -0.0056265 | -0.0014101
143 | 101 | 0.35004 | 0.22403 | 1.7634e-09 | 0 | 0 | 0 | 0 | 0 | 1 | -90 | 90 | -0.10347 | -0.026149 | 0.10351 | 0.026175
94 | 93 | 0.25168 | 0.16107 | 1.2679e-09 | 0 | 0 | 0 | 0 | 0 | 1 | -90 | 90 | 0.075386 | 0.019093 | -0.07537 | -0.019083
69 | 70 | 0.22533 | 0.14421 | 3.7839e-10 | 0 | 0 | 0 | 0 | 0 | 1 | -90 | 90 | 0.013418 | 0.0033633 | -0.013418 | -0.0033631
69 | 71 | 0.92324 | 0.59087 | 1.5504e-09 | 0 | 0 | 0 | 0 | 0 | 1 | -90 | 90 | -0.016786 | -0.0042072 | 0.016788 | 0.0042089
70 | 72 | 1.7016 | 1.089 | 2.8574e-09 | 0 | 0 | 0 | 0 | 0 | 1 | -90 | 90 | 0.010026 | 0.0025129 | -0.010024 | -0.002512
71 | 73 | 0.51563 | 0.33 | 8.6589e-10 | 0 | 0 | 0 | 0 | 0 | 1 | -90 | 90 | -0.020883 | -0.0052351 | 0.020885 | 0.0052366
72 | 83 | 0.33448 | 0.21407 | 5.6168e-10 | 0 | 0 | 0 | 0 | 0 | 1 | -90 | 90 | 0.0073364 | 0.0018385 | -0.0073362 | -0.0018384
73 | 100 | 1.9721 | 1.2621 | 3.3116e-09 | 0 | 0 | 0 | 0 | 0 | 1 | -90 | 90 | -0.023609 | -0.0059192 | 0.023621 | 0.0059265
83 | 84 | 2.1574 | 1.3808 | 3.6229e-09 | 0 | 0 | 0 | 0 | 0 | 1 | -90 | 90 | 0.0034736 | 0.00087033 | -0.0034733 | -0.0008705
100 | 101 | 1.2229 | 0.78264 | 2.0535e-09 | 0 | 0 | 0 | 0 | 0 | 1 | -90 | 90 | -0.025817 | -0.0064768 | 0.025826 | 0.0064823
101 | 136 | 0.097775 | 0.062576 | 4.9257e-10 | 0 | 0 | 0 | 0 | 0 | 1 | -90 | 90 | -0.12933 | -0.032657 | 0.12935 | 0.032668
76 | 80 | 0.60435 | 0.38678 | 1.0149e-09 | 0 | 0 | 0 | 0 | 0 | 1 | -90 | 90 | 0.0020067 | 0.00050284 | -0.0020067 | -0.00050292
76 | 77 | 1.2896 | 0.82534 | 2.1656e-09 | 0 | 0 | 0 | 0 | 0 | 1 | -90 | 90 | -0.016397 | -0.0041118 | 0.016401 | 0.004114
77 | 78 | 2.2023 | 1.4095 | 3.6983e-09 | 0 | 0 | 0 | 0 | 0 | 1 | -90 | 90 | -0.018418 | -0.0046196 | 0.018426 | 0.0046244
78 | 79 | 2.0374 | 1.3039 | 3.4214e-09 | 0 | 0 | 0 | 0 | 0 | 1 | -90 | 90 | -0.020545 | -0.0051554 | 0.020554 | 0.0051611
79 | 81 | 2.531 | 1.6199 | 4.2503e-09 | 0 | 0 | 0 | 0 | 0 | 1 | -90 | 90 | 0.0099086 | 0.0024839 | -0.0099059 | -0.0024826
79 | 82 | 0.48558 | 0.31077 | 8.1542e-10 | 0 | 0 | 0 | 0 | 0 | 1 | -90 | 90 | -0.030463 | -0.007645 | 0.030468 | 0.0076481
81 | 119 | 1.7591 | 1.1258 | 2.954e-09 | 0 | 0 | 0 | 0 | 0 | 1 | -90 | 90 | 0.0071287 | 0.0017866 | -0.0071278 | -0.0017862
82 | 95 | 3.4876 | 2.2321 | 5.8567e-09 | 0 | 0 | 0 | 0 | 0 | 1 | -90 | 90 | -0.033158 | -0.0083223 | 0.0332 | 0.0083485
119 | 120 | 0.5986 | 0.38311 | 1.0052e-09 | 0 | 0 | 0 | 0 | 0 | 1 | -90 | 90 | 0.0051782 | 0.0012976 | -0.0051781 | -0.0012976
95 | 97 | 2.2158 | 1.4181 | 3.7209e-09 | 0 | 0 | 0 | 0 | 0 | 1 | -90 | 90 | 0.040486 | 0.010291 | -0.040446 | -0.010266
95 | 93 | 0.93625 | 0.5992 | 3.1444e-09 | 0 | 0 | 0 | 0 | 0 | 1 | -90 | 90 | -0.073686 | -0.01864 | 0.073741 | 0.018675
120 | 121 | 1.0356 | 0.66278 | 1.739e-09 | 0 | 0 | 0 | 0 | 0 | 1 | -90 | 90 | 0.0017326 | 0.00043409 | -0.0017326 | -0.00043424
97 | 131 | 1.9427 | 1.2433 | 3.2623e-09 | 0 | 0 | 0 | 0 | 0 | 1 | -90 | 90 | 0.038141 | 0.0096884 | -0.03811 | -0.0096691
136 | 116 | 0.7231 | 0.46278 | 3.6428e-09 | 0 | 0 | 0 | 0 | 0 | 1 | -90 | 90 | -0.13086 | -0.033048 | 0.131 | 0.033133
103 | 104 | 0.49708 | 0.31813 | 1.6695e-09 | 0 | 0 | 0 | 0 | 0 | 1 | -90 | 90 | 0.10832 | 0.027864 | -0.10825 | -0.027824
103 | 105 | 0.30319 | 0.19404 | 1.5274e-09 | 0 | 0 | 0 | 0 | 0 | 1 | -90 | 90 | -0.10885 | -0.027996 | 0.10888 | 0.028021
104 | 106 | 0.11655 | 0.074589 | 1.9571e-10 | 0 | 0 | 0 | 0 | 0 | 1 | -90 | 90 | 0.10661 | 0.027412 | -0.1066 | -0.027403
105 | 107 | 0.16117 | 0.10315 | 8.1195e-10 | 0 | 0 | 0 | 0 | 0 | 1 | -90 | 90 | -0.31158 | -0.079492 | 0.31175 | 0.079599
105 | 108 | 0.16741 | 0.10714 | 8.4339e-10 | 0 | 0 | 0 | 0 | 0 | 1 | -90 | 90 | 0.20269 | 0.051471 | -0.20262 | -0.051424
106 | 122 | 2.9398 | 1.8815 | 4.9368e-09 | 0 | 0 | 0 | 0 | 0 | 1 | -90 | 90 | 0.10382 | 0.026708 | -0.10348 | -0.02649
107 | 127 | 0.78814 | 0.50441 | 3.9705e-09 | 0 | 0 | 0 | 0 | 0 | 1 | -90 | 90 | -0.31175 | -0.079599 | 0.31257 | 0.080124
122 | 113 | 0.16365 | 0.10473 | 2.748e-10 | 0 | 0 | 0 | 0 | 0 | 1 | -90 | 90 | 0.1016 | 0.026019 | -0.10158 | -0.026007
127 | 128 | 0.63759 | 0.40806 | 1.0707e-09 | 0 | 0 | 0 | 0 | 0 | 1 | -90 | 90 | 0.0016746 | 0.00041958 | -0.0016745 | -0.00041968
113 | 111 | 2.3136 | 1.4807 | 3.8851e-09 | 0 | 0 | 0 | 0 | 0 | 1 | -90 | 90 | 0.10025 | 0.025674 | -0.1 | -0.025513
117 | 137 | 2.1689 | 1.3881 | 3.6422e-09 | 0 | 0 | 0 | 0 | 0 | 1 | -90 | 90 | 0.0088458 | 0.0022173 | -0.0088439 | -0.0022165
109 | 110 | 0.75194 | 0.48124 | 1.2627e-09 | 0 | 0 | 0 | 0 | 0 | 1 | -90 | 90 | 0.0039967 | 0.0010012 | -0.0039965 | -0.0010013
109 | 111 | 1.7603 | 1.1266 | 2.9561e-09 | 0 | 0 | 0 | 0 | 0 | 1 | -90 | 90 | -0.0048167 | -0.0012067 | 0.0048171 | 0.0012067
110 | 112 | 0.88047 | 0.5635 | 1.4785e-09 | 0 | 0 | 0 | 0 | 0 | 1 | -90 | 90 | 0.0029206 | 0.00073162 | -0.0029206 | -0.00073171
111 | 114 | 1.413 | 0.90432 | 2.3728e-09 | 0 | 0 | 0 | 0 | 0 | 1 | -90 | 90 | 0.095185 | 0.024307 | -0.095045 | -0.024218
112 | 126 | 0.93157 | 0.5962 | 1.5643e-09 | 0 | 0 | 0 | 0 | 0 | 1 | -90 | 90 | 0.0020227 | 0.00050668 | -0.0020226 | -0.0005068
114 | 155 | 1.2807 | 0.81965 | 2.1507e-09 | 0 | 0 | 0 | 0 | 0 | 1 | -90 | 90 | 0.093371 | 0.023798 | -0.093249 | -0.02372
126 | 135 | 0.76541 | 0.48987 | 1.2853e-09 | 0 | 0 | 0 | 0 | 0 | 1 | -90 | 90 | 0.00090173 | 0.00022587 | -0.00090172 | -0.000226
137 | 138 | 0.6567 | 0.42029 | 1.1028e-09 | 0 | 0 | 0 | 0 | 0 | 1 | -90 | 90 | 0.0055003 | 0.0013785 | -0.0055001 | -0.0013785
141 | 156 | 1.988 | 1.2723 | 3.3384e-09 | 0 | 0 | 0 | 0 | 0 | 1 | -90 | 90 | 0.006241 | 0.0015641 | -0.0062402 | -0.0015639
156 | 157 | 0.9384 | 0.60058 | 1.5758e-09 | 0 | 0 | 0 | 0 | 0 | 1 | -90 | 90 | 0.0041131 | 0.0010308 | -0.0041129 | -0.0010308
134 | 142 | 1.2467 | 0.79786 | 2.0935e-09 | 0 | 0 | 0 | 0 | 0 | 1 | -90 | 90 | 0.0031261 | 0.00078337 | -0.003126 | -0.00078348