## bus_data
BUS_I | BUS_TYPE | Pd | Qd | Gs | Bs | area | Vm | Va | baseKV | zone | Vmax | Vmin
1 | 1 | 0.0060417 | 0.0015142 | 0 | 0 | 1 | 0.97985 | -0.38757 | 0.4 | 1 | 1.1 | 0.9
2 | 1 | 0 | 0 | 0 | 0 | 1 | 0.97948 | -0.39487 | 0.4 | 1 | 1.1 | 0.9
3 | 1 | 0 | 0 | 0 | 0 | 1 | 0.98031 | -0.37856 | 0.4 | 1 | 1.1 | 0.9
4 | 1 | 0.0010837 | 0.0002716 | 0 | 0 | 1 | 0.97918 | -0.40075 | 0.4 | 1 | 1.1 | 0.9
5 | 1 | 0.0017314 | 0.00043394 | 0 | 0 | 1 | 0.9806 | -0.37297 | 0.4 | 1 | 1.1 | 0.9
18 | 1 | 0 | 0 | 0 | 0 | 1 | 0.98553 | -0.27681 | 0.4 | 1 | 1.1 | 0.9
19 | 1 | 0 | 0 | 0 | 0 | 1 | 0.98685 | -0.25129 | 0.4 | 1 | 1.1 | 0.9
16 | 1 | 0.0020267 | 0.00050793 | 0 | 0 | 1 | 0.98463 | -0.29424 | 0.4 | 1 | 1.1 | 0.9
12 | 1 | 0.0039108 | 0.00098013 | 0 | 0 | 1 | 0.97914 | -0.40163 | 0.4 | 1 | 1.1 | 0.9
6 | 1 | 0.00077782 | 0.00019494 | 0 | 0 | 1 | 0.98121 | -0.36106 | 0.4 | 1 | 1.1 | 0.9
11 | 1 | 0.0013974 | 0.00035021 | 0 | 0 | 1 | 0.97892 | -0.40599 | 0.4 | 1 | 1.1 | 0.9
14 | 1 | 0.0014657 | 0.00036735 | 0 | 0 | 1 | 0.98412 | -0.3043 | 0.4 | 1 | 1.1 | 0.9
7 | 1 | 0.0011838 | 0.00029668 | 0 | 0 | 1 | 0.98184 | -0.34874 | 0.4 | 1 | 1.1 | 0.9
17 | 1 | 0.0033636 | 0.00084299 | 0 | 0 | 1 | 0.98377 | -0.31098 | 0.4 | 1 | 1.1 | 0.9
15 | 1 | 0.0015089 | 0.00037816 | 0 | 0 | 1 | 0.98408 | -0.30513 | 0.4 | 1 | 1.1 | 0.9
8 | 1 | 0.0021117 | 0.00052924 | 0 | 0 | 1 | 0.97879 | -0.40854 | 0.4 | 1 | 1.1 | 0.9
9 | 1 | 0.0013973 | 0.0003502 | 0 | 0 | 1 | 0.97882 | -0.40779 | 0.4 | 1 | 1.1 | 0.9
10 | 1 | 0.0013966 | 0.00035002 | 0 | 0 | 1 | 0.97877 | -0.4088 | 0.4 | 1 | 1.1 | 0.9
13 | 1 | 0.0021236 | 0.00053222 | 0 | 0 | 1 | 0.97887 | -0.4069 | 0.4 | 1 | 1.1 | 0.9
97 | 1 | 0.0019636 | 0.00049213 | 0 | 0 | 1 | 0.98812 | -0.22661 | 0.4 | 1 | 1.1 | 0.9
91 | 1 | 0.0020319 | 0.00050923 | 0 | 0 | 1 | 0.98821 | -0.22504 | 0.4 | 1 | 1.1 | 0.9
20 | 1 | 0.0029158 | 0.00073076 | 0 | 0 | 1 | 0.98615 | -0.26445 | 0.4 | 1 | 1.1 | 0.9
21 | 1 | 0.0031799 | 0.00079696 | 0 | 0 | 1 | 0.98597 | -0.26795 | 0.4 | 1 | 1.1 | 0.9
22 | 1 | 0.0026257 | 0.00065807 | 0 | 0 | 1 | 0.98615 | -0.26444 | 0.4 | 1 | 1.1 | 0.9
23 | 1 | 0.0024692 | 0.00061885 | 0 | 0 | 1 | 0.98584 | -0.27054 | 0.4 | 1 | 1.1 | 0.9
24 | 1 | 0.0064281 | 0.001611 | 0 | 0 | 1 | 0.98654 | -0.25681 | 0.4 | 1 | 1.1 | 0.9
94 | 1 | 0.0020762 | 0.00052034 | 0 | 0 | 1 | 0.98576 | -0.27219 | 0.4 | 1 | 1.1 | 0.9
75 | 1 | 0 | 0 | 0 | 0 | 1 | 0.98696 | -0.24877 | 0.4 | 1 | 1.1 | 0.9
95 | 1 | 0 | 0 | 0 | 0 | 1 | 0.98573 | -0.27274 | 0.4 | 1 | 1.1 | 0.9
48 | 1 | 0.0018651 | 0.00046744 | 0 | 0 | 1 | 0.98712 | -0.24567 | 0.4 | 1 | 1.1 | 0.9
62 | 1 | 0.0019279 | 0.00048318 | 0 | 0 | 1 | 0.98681 | -0.25171 | 0.4 | 1 | 1.1 | 0.9
25 | 1 | 0.0031357 | 0.00078589 | 0 | 0 | 1 | 0.9797 | -0.3892 | 0.4 | 1 | 1.1 | 0.9
26 | 1 | 0.0014597 | 0.00036584 | 0 | 0 | 1 | 0.98021 | -0.37935 | 0.4 | 1 | 1.1 | 0.9
27 | 1 | 0.0028723 | 0.00071987 | 0 | 0 | 1 | 0.97906 | -0.40175 | 0.4 | 1 | 1.1 | 0.9
28 | 1 | 0.0013314 | 0.00033368 | 0 | 0 | 1 | 0.98042 | -0.37524 | 0.4 | 1 | 1.1 | 0.9
29 | 1 | 0.0018036 | 0.00045203 | 0 | 0 | 1 | 0.97853 | -0.41204 | 0.4 | 1 | 1.1 | 0.9
72 | 1 | 0 | 0 | 0 | 0 | 1 | 0.9807 | -0.36984 | 0.4 | 1 | 1.1 | 0.9
119 | 1 | 0.002927 | 0.00073357 | 0 | 0 | 1 | 0.9776 | -0.43024 | 0.4 | 1 | 1.1 | 0.9
74 | 1 | 0.0022551 | 0.00056518 | 0 | 0 | 1 | 0.98104 | -0.36307 | 0.4 | 1 | 1.1 | 0.9
70 | 1 | 0.0011387 | 0.00028539 | 0 | 0 | 1 | 0.98062 | -0.37127 | 0.4 | 1 | 1.1 | 0.9
117 | 1 | 0 | 0 | 0 | 0 | 1 | 0.97698 | -0.44225 | 0.4 | 1 | 1.1 | 0.9
30 | 1 | 0.015414 | 0.0038631 | 0 | 0 | 1 | 0.99796 | -0.038588 | 0.4 | 1 | 1.1 | 0.9
31 | 1 | 0.0038956 | 0.00097634 | 0 | 0 | 1 | 0.99936 | -0.012034 | 0.4 | 1 | 1.1 | 0.9
32 | 1 | 0 | 0 | 0 | 0 | 1 | 0.99655 | -0.065215 | 0.4 | 1 | 1.1 | 0.9
33 | 1 | 0.0037482 | 0.0009394 | 0 | 0 | 1 | 0.99966 | -0.0064348 | 0.4 | 1 | 1.1 | 0.9
35 | 1 | 0.015417 | 0.0038639 | 0 | 0 | 1 | 0.99499 | -0.094883 | 0.4 | 1 | 1.1 | 0.9
130 | 3 | 0.0066621 | 0.0016697 | 0 | 0 | 1 | 1 | 0 | 0.4 | 1 | 1.1 | 0.9
34 | 1 | 0 | 0 | 0 | 0 | 1 | 0.97284 | -0.52383 | 0.4 | 1 | 1.1 | 0.9
115 | 1 | 0.0030118 | 0.00075482 | 0 | 0 | 1 | 0.97273 | -0.52592 | 0.4 | 1 | 1.1 | 0.9
113 | 1 | 0.0041998 | 0.0010526 | 0 | 0 | 1 | 0.97287 | -0.52316 | 0.4 | 1 | 1.1 | 0.9
41 | 1 | 0 | 0 | 0 | 0 | 1 | 0.99411 | -0.11159 | 0.4 | 1 | 1.1 | 0.9
114 | 1 | 0.0028138 | 0.00070521 | 0 | 0 | 1 | 0.97294 | -0.52176 | 0.4 | 1 | 1.1 | 0.9
42 | 1 | 0.0039309 | 0.00098518 | 0 | 0 | 1 | 0.99286 | -0.13543 | 0.4 | 1 | 1.1 | 0.9
36 | 1 | 0.0081372 | 0.0020394 | 0 | 0 | 1 | 0.97354 | -0.50998 | 0.4 | 1 | 1.1 | 0.9
37 | 1 | 0.0046706 | 0.0011706 | 0 | 0 | 1 | 0.97394 | -0.50213 | 0.4 | 1 | 1.1 | 0.9
38 | 1 | 0.0037823 | 0.00094794 | 0 | 0 | 1 | 0.97343 | -0.51218 | 0.4 | 1 | 1.1 | 0.9
39 | 1 | 0.0022994 | 0.00057628 | 0 | 0 | 1 | 0.97461 | -0.48878 | 0.4 | 1 | 1.1 | 0.9
40 | 1 | 0.0021922 | 0.00054943 | 0 | 0 | 1 | 0.9731 | -0.51873 | 0.4 | 1 | 1.1 | 0.9
82 | 1 | 0 | 0 | 0 | 0 | 1 | 0.97504 | -0.48034 | 0.4 | 1 | 1.1 | 0.9
102 | 1 | 0.0016857 | 0.00042247 | 0 | 0 | 1 | 0.97399 | -0.50108 | 0.4 | 1 | 1.1 | 0.9
131 | 1 | 0 | 0 | 0 | 0 | 1 | 0.99264 | -0.13956 | 0.4 | 1 | 1.1 | 0.9
51 | 1 | 0.0043324 | 0.0010858 | 0 | 0 | 1 | 0.99172 | -0.15729 | 0.4 | 1 | 1.1 | 0.9
126 | 1 | 0.0017399 | 0.00043606 | 0 | 0 | 1 | 0.99103 | -0.17068 | 0.4 | 1 | 1.1 | 0.9
43 | 1 | 0.0015554 | 0.00038983 | 0 | 0 | 1 | 0.98669 | -0.25386 | 0.4 | 1 | 1.1 | 0.9
44 | 1 | 0.0065439 | 0.0016401 | 0 | 0 | 1 | 0.98607 | -0.26574 | 0.4 | 1 | 1.1 | 0.9
45 | 1 | 0 | 0 | 0 | 0 | 1 | 0.98752 | -0.23787 | 0.4 | 1 | 1.1 | 0.9
46 | 1 | 0 | 0 | 0 | 0 | 1 | 0.98562 | -0.27434 | 0.4 | 1 | 1.1 | 0.9
47 | 1 | 0.0053478 | 0.0013403 | 0 | 0 | 1 | 0.98834 | -0.22195 | 0.4 | 1 | 1.1 | 0.9
118 | 1 | 0.0023721 | 0.00059451 | 0 | 0 | 1 | 0.98516 | -0.28337 | 0.4 | 1 | 1.1 | 0.9
49 | 1 | 0.0046729 | 0.0011711 | 0 | 0 | 1 | 0.98993 | -0.19146 | 0.4 | 1 | 1.1 | 0.9
98 | 1 | 0.0030224 | 0.00075748 | 0 | 0 | 1 | 0.98499 | -0.28667 | 0.4 | 1 | 1.1 | 0.9
116 | 1 | 0.0071734 | 0.0017978 | 0 | 0 | 1 | 0.97698 | -0.44226 | 0.4 | 1 | 1.1 | 0.9
50 | 1 | 0.0074389 | 0.0018644 | 0 | 0 | 1 | 0.99063 | -0.178 | 0.4 | 1 | 1.1 | 0.9
52 | 1 | 0.0013606 | 0.00034101 | 0 | 0 | 1 | 0.97178 | -0.54462 | 0.4 | 1 | 1.1 | 0.9
53 | 1 | 0.00121 | 0.00030326 | 0 | 0 | 1 | 0.97178 | -0.54462 | 0.4 | 1 | 1.1 | 0.9
54 | 1 | 0.0013173 | 0.00033013 | 0 | 0 | 1 | 0.97178 | -0.5446 | 0.4 | 1 | 1.1 | 0.9
77 | 1 | 0.001106 | 0.0002772 | 0 | 0 | 1 | 0.97179 | -0.54452 | 0.4 | 1 | 1.1 | 0.9
129 | 1 | 0.0012626 | 0.00031644 | 0 | 0 | 1 | 0.97179 | -0.54449 | 0.4 | 1 | 1.1 | 0.9
56 | 1 | 0.0032071 | 0.00080376 | 0 | 0 | 1 | 0.98049 | -0.3738 | 0.4 | 1 | 1.1 | 0.9
73 | 1 | 0.0014617 | 0.00036635 | 0 | 0 | 1 | 0.98054 | -0.37294 | 0.4 | 1 | 1.1 | 0.9
71 | 1 | 0.0022182 | 0.00055593 | 0 | 0 | 1 | 0.9806 | -0.37173 | 0.4 | 1 | 1.1 | 0.9
57 | 1 | 0.0014963 | 0.00037501 | 0 | 0 | 1 | 0.98656 | -0.2565 | 0.4 | 1 | 1.1 | 0.9
58 | 1 | 0.0013958 | 0.00034983 | 0 | 0 | 1 | 0.98651 | -0.25741 | 0.4 | 1 | 1.1 | 0.9
59 | 1 | 0 | 0 | 0 | 0 | 1 | 0.98664 | -0.25499 | 0.4 | 1 | 1.1 | 0.9
60 | 1 | 0.0030778 | 0.00077136 | 0 | 0 | 1 | 0.98642 | -0.25915 | 0.4 | 1 | 1.1 | 0.9
61 | 1 | 0 | 0 | 0 | 0 | 1 | 0.98661 | -0.25549 | 0.4 | 1 | 1.1 | 0.9
76 | 1 | 0.0011133 | 0.00027902 | 0 | 0 | 1 | 0.98657 | -0.25629 | 0.4 | 1 | 1.1 | 0.9
63 | 1 | 0.0012711 | 0.00031857 | 0 | 0 | 1 | 0.98961 | -0.19805 | 0.4 | 1 | 1.1 | 0.9
64 | 1 | 0.0022419 | 0.00056188 | 0 | 0 | 1 | 0.98961 | -0.19804 | 0.4 | 1 | 1.1 | 0.9
93 | 1 | 0.0016734 | 0.0004194 | 0 | 0 | 1 | 0.98966 | -0.19699 | 0.4 | 1 | 1.1 | 0.9
90 | 1 | 0 | 0 | 0 | 0 | 1 | 0.98971 | -0.196 | 0.4 | 1 | 1.1 | 0.9
65 | 1 | 0.0012884 | 0.0003229 | 0 | 0 | 1 | 0.98387 | -0.30816 | 0.4 | 1 | 1.1 | 0.9
66 | 1 | 0.0015662 | 0.00039252 | 0 | 0 | 1 | 0.98412 | -0.30347 | 0.4 | 1 | 1.1 | 0.9
67 | 1 | 0.0014539 | 0.00036439 | 0 | 0 | 1 | 0.98314 | -0.32232 | 0.4 | 1 | 1.1 | 0.9
68 | 1 | 0.0014106 | 0.00035353 | 0 | 0 | 1 | 0.98485 | -0.28929 | 0.4 | 1 | 1.1 | 0.9
69 | 1 | 0.004939 | 0.0012378 | 0 | 0 | 1 | 0.98293 | -0.32651 | 0.4 | 1 | 1.1 | 0.9
79 | 1 | 0.0014104 | 0.00035347 | 0 | 0 | 1 | 0.9825 | -0.33477 | 0.4 | 1 | 1.1 | 0.9
78 | 1 | 0.0013752 | 0.00034465 | 0 | 0 | 1 | 0.98189 | -0.34668 | 0.4 | 1 | 1.1 | 0.9
80 | 1 | 0 | 0 | 0 | 0 | 1 | 0.98148 | -0.35468 | 0.4 | 1 | 1.1 | 0.9
81 | 1 | 0.0027914 | 0.00069959 | 0 | 0 | 1 | 0.98133 | -0.35755 | 0.4 | 1 | 1.1 | 0.9
106 | 1 | 0.0025923 | 0.0006497 | 0 | 0 | 1 | 0.97194 | -0.54153 | 0.4 | 1 | 1.1 | 0.9
100 | 1 | 0.0045914 | 0.0011507 | 0 | 0 | 1 | 0.9812 | -0.36016 | 0.4 | 1 | 1.1 | 0.9
99 | 1 | 0.001479 | 0.00037068 | 0 | 0 | 1 | 0.98096 | -0.36488 | 0.4 | 1 | 1.1 | 0.9
101 | 1 | 0.0023412 | 0.00058677 | 0 | 0 | 1 | 0.97307 | -0.51921 | 0.4 | 1 | 1.1 | 0.9
83 | 1 | 0.0025088 | 0.00062876 | 0 | 0 | 1 | 0.98082 | -0.36753 | 0.4 | 1 | 1.1 | 0.9
84 | 1 | 0.0024842 | 0.00062261 | 0 | 0 | 1 | 0.98086 | -0.36667 | 0.4 | 1 | 1.1 | 0.9
86 | 1 | 0.0009383 | 0.00023516 | 0 | 0 | 1 | 0.98091 | -0.36584 | 0.4 | 1 | 1.1 | 0.9
88 | 1 | 0.0012027 | 0.00030143 | 0 | 0 | 1 | 0.98923 | -0.20521 | 0.4 | 1 | 1.1 | 0.9
89 | 1 | 0.00072134 | 0.00018078 | 0 | 0 | 1 | 0.98864 | -0.21657 | 0.4 | 1 | 1.1 | 0.9
92 | 1 | 0.0010605 | 0.00026578 | 0 | 0 | 1 | 0.98983 | -0.19367 | 0.4 | 1 | 1.1 | 0.9
125 | 1 | 0.0026908 | 0.00067437 | 0 | 0 | 1 | 0.99094 | -0.1723 | 0.4 | 1 | 1.1 | 0.9
96 | 1 | 0 | 0 | 0 | 0 | 1 | 0.9857 | -0.27327 | 0.4 | 1 | 1.1 | 0.9
132 | 1 | 0.0018973 | 0.00047551 | 0 | 0 | 1 | 0.98567 | -0.27393 | 0.4 | 1 | 1.1 | 0.9
103 | 1 | 0 | 0 | 0 | 0 | 1 | 0.9721 | -0.5383 | 0.4 | 1 | 1.1 | 0.9
104 | 1 | 0.007013 | 0.0017576 | 0 | 0 | 1 | 0.97154 | -0.54938 | 0.4 | 1 | 1.1 | 0.9
105 | 1 | 0.0041493 | 0.0010399 | 0 | 0 | 1 | 0.97126 | -0.555 | 0.4 | 1 | 1.1 | 0.9
107 | 1 | 0.0022785 | 0.00057105 | 0 | 0 | 1 | 0.9711 | -0.55814 | 0.4 | 1 | 1.1 | 0.9
124 | 1 | 0.0028252 | 0.00070806 | 0 | 0 | 1 | 0.97104 | -0.55927 | 0.4 | 1 | 1.1 | 0.9
108 | 1 | 0.002811 | 0.00070451 | 0 | 0 | 1 | 0.97106 | -0.55887 | 0.4 | 1 | 1.1 | 0.9
122 | 1 | 0.0075415 | 0.0018901 | 0 | 0 | 1 | 0.97085 | -0.56299 | 0.4 | 1 | 1.1 | 0.9
127 | 1 | 0 | 0 | 0 | 0 | 1 | 0.97094 | -0.56133 | 0.4 | 1 | 1.1 | 0.9
112 | 1 | 0.0031662 | 0.00079353 | 0 | 0 | 1 | 0.9707 | -0.56603 | 0.4 | 1 | 1.1 | 0.9
109 | 1 | 0.0026969 | 0.00067591 | 0 | 0 | 1 | 0.97051 | -0.56971 | 0.4 | 1 | 1.1 | 0.9
110 | 1 | 0.0024073 | 0.00060332 | 0 | 0 | 1 | 0.97061 | -0.56782 | 0.4 | 1 | 1.1 | 0.9
120 | 1 | 0.0025228 | 0.00063227 | 0 | 0 | 1 | 0.9708 | -0.56411 | 0.4 | 1 | 1.1 | 0.9
121 | 1 | 0.0036779 | 0.00092177 | 0 | 0 | 1 | 0.97067 | -0.56662 | 0.4 | 1 | 1.1 | 0.9
123 | 1 | 0.0023476 | 0.00058837 | 0 | 0 | 1 | 0.97065 | -0.56692 | 0.4 | 1 | 1.1 | 0.9

## generator_data
GEN_BUS | PG | QG | QMAX | QMIN | VG | MBASE | GEN_STATUS | PMAX | PMIN
130 | 0.3166 | 0.081273 | 10 | -10 | 1 | 100 | 1 | 10 | 0

## branch_data
F_BUS | T_BUS | BR_R | BR_X | BR_B | RATE_A | RATE_B | RATE_C | TAP | SHIFT | BR_STATUS | ANGMIN | ANGMAX | P_in | Q_in | P_out | Q_out
1 | 2 | 2.3381 | 1.4964 | 3.9263e-09 | 0 | 0 | 0 | 0 | 0 | 1 | -90 | 90 | 0.013432 | 0.003369 | -0.013428 | -0.0033664
1 | 3 | 1.993 | 1.2755 | 3.3468e-09 | 0 | 0 | 0 | 0 | 0 | 1 | -90 | 90 | -0.019474 | -0.0048832 | 0.019482 | 0.0048883
2 | 4 | 1.884 | 1.2058 | 3.1638e-09 | 0 | 0 | 0 | 0 | 0 | 1 | -90 | 90 | 0.013428 | 0.0033664 | -0.013424 | -0.0033643
3 | 5 | 1.2384 | 0.79259 | 2.0796e-09 | 0 | 0 | 0 | 0 | 0 | 1 | -90 | 90 | -0.019482 | -0.0048883 | 0.019487 | 0.0048914
4 | 12 | 0.30434 | 0.19478 | 5.1107e-10 | 0 | 0 | 0 | 0 | 0 | 1 | -90 | 90 | 0.01234 | 0.0030927 | -0.01234 | -0.0030924
5 | 6 | 2.4212 | 1.5496 | 4.0659e-09 | 0 | 0 | 0 | 0 | 0 | 1 | -90 | 90 | -0.021219 | -0.0053253 | 0.021231 | 0.0053327
18 | 19 | 3.5282 | 2.258 | 5.9248e-09 | 0 | 0 | 0 | 0 | 0 | 1 | -90 | 90 | -0.031661 | -0.0079849 | 0.0317 | 0.0080091
18 | 16 | 2.4048 | 1.5391 | 4.0383e-09 | 0 | 0 | 0 | 0 | 0 | 1 | -90 | 90 | 0.031661 | 0.0079849 | -0.031635 | -0.0079684
19 | 97 | 3.4205 | 2.1891 | 5.7439e-09 | 0 | 0 | 0 | 0 | 0 | 1 | -90 | 90 | -0.0317 | -0.0080091 | 0.031738 | 0.0080325
16 | 14 | 1.4805 | 0.94751 | 2.4861e-09 | 0 | 0 | 0 | 0 | 0 | 1 | -90 | 90 | 0.029608 | 0.0074605 | -0.029594 | -0.0074516
12 | 11 | 2.2244 | 1.4236 | 3.7354e-09 | 0 | 0 | 0 | 0 | 0 | 1 | -90 | 90 | 0.0084288 | 0.0021123 | -0.0084271 | -0.0021115
6 | 7 | 2.4208 | 1.5493 | 4.0652e-09 | 0 | 0 | 0 | 0 | 0 | 1 | -90 | 90 | -0.022009 | -0.0055276 | 0.022022 | 0.0055355
11 | 13 | 1.8391 | 1.177 | 3.0884e-09 | 0 | 0 | 0 | 0 | 0 | 1 | -90 | 90 | 0.0021236 | 0.00053199 | -0.0021236 | -0.00053223
11 | 9 | 1.5717 | 1.0059 | 2.6394e-09 | 0 | 0 | 0 | 0 | 0 | 1 | -90 | 90 | 0.0049061 | 0.0012293 | -0.0049057 | -0.0012293
14 | 15 | 0.12852 | 0.082251 | 2.1582e-10 | 0 | 0 | 0 | 0 | 0 | 1 | -90 | 90 | 0.028128 | 0.0070843 | -0.028127 | -0.0070836
7 | 17 | 7.0584 | 4.5174 | 1.1853e-08 | 0 | 0 | 0 | 0 | 0 | 1 | -90 | 90 | -0.023205 | -0.0058321 | 0.023247 | 0.0058578
17 | 15 | 0.95662 | 0.61224 | 1.6064e-09 | 0 | 0 | 0 | 0 | 0 | 1 | -90 | 90 | -0.026611 | -0.0067008 | 0.026618 | 0.0067054
8 | 9 | 0.91701 | 0.58688 | 1.5399e-09 | 0 | 0 | 0 | 0 | 0 | 1 | -90 | 90 | -0.0035083 | -0.00087916 | 0.0035084 | 0.00087909
8 | 10 | 0.81685 | 0.52278 | 1.3717e-09 | 0 | 0 | 0 | 0 | 0 | 1 | -90 | 90 | 0.0013966 | 0.0003499 | -0.0013966 | -0.00035002
97 | 91 | 0.20496 | 0.13117 | 3.4418e-10 | 0 | 0 | 0 | 0 | 0 | 1 | -90 | 90 | -0.033701 | -0.0085247 | 0.033704 | 0.0085262
91 | 89 | 1.0434 | 0.6678 | 1.7522e-09 | 0 | 0 | 0 | 0 | 0 | 1 | -90 | 90 | -0.035736 | -0.0090355 | 0.03575 | 0.0090446
20 | 21 | 1.5868 | 1.0156 | 2.6647e-09 | 0 | 0 | 0 | 0 | 0 | 1 | -90 | 90 | 0.0096254 | 0.002412 | -0.0096238 | -0.0024112
20 | 22 | 0.0042662 | 0.0027303 | 7.164e-12 | 0 | 0 | 0 | 0 | 0 | 1 | -90 | 90 | -0.012541 | -0.0031428 | 0.012541 | 0.0031428
21 | 23 | 1.7487 | 1.1192 | 2.9366e-09 | 0 | 0 | 0 | 0 | 0 | 1 | -90 | 90 | 0.0064439 | 0.0016143 | -0.0064431 | -0.0016141
22 | 24 | 2.194 | 1.4042 | 3.6843e-09 | 0 | 0 | 0 | 0 | 0 | 1 | -90 | 90 | -0.015167 | -0.0038009 | 0.015172 | 0.003804
23 | 94 | 1.8071 | 1.1565 | 3.0346e-09 | 0 | 0 | 0 | 0 | 0 | 1 | -90 | 90 | 0.0039739 | 0.00099521 | -0.0039736 | -0.00099531
24 | 75 | 1.6234 | 1.039 | 2.7262e-09 | 0 | 0 | 0 | 0 | 0 | 1 | -90 | 90 | -0.0216 | -0.0054151 | 0.021609 | 0.0054201
94 | 95 | 1.2623 | 0.80789 | 2.1198e-09 | 0 | 0 | 0 | 0 | 0 | 1 | -90 | 90 | 0.0018974 | 0.00047496 | -0.0018974 | -0.00047513
75 | 48 | 0.44236 | 0.28311 | 7.4283e-10 | 0 | 0 | 0 | 0 | 0 | 1 | -90 | 90 | -0.030623 | -0.0076785 | 0.030628 | 0.0076813
75 | 62 | 1.4226 | 0.91045 | 2.3889e-09 | 0 | 0 | 0 | 0 | 0 | 1 | -90 | 90 | 0.0090144 | 0.0022584 | -0.0090131 | -0.0022578
95 | 96 | 1.2097 | 0.7742 | 2.0314e-09 | 0 | 0 | 0 | 0 | 0 | 1 | -90 | 90 | 0.0018974 | 0.00047513 | -0.0018973 | -0.0004753
48 | 45 | 1.0495 | 0.67166 | 1.7623e-09 | 0 | 0 | 0 | 0 | 0 | 1 | -90 | 90 | -0.032493 | -0.0081488 | 0.032505 | 0.0081563
62 | 59 | 2.019 | 1.2921 | 3.3904e-09 | 0 | 0 | 0 | 0 | 0 | 1 | -90 | 90 | 0.0070852 | 0.0017747 | -0.0070841 | -0.0017743
25 | 26 | 0.40266 | 0.2577 | 2.7047e-09 | 0 | 0 | 0 | 0 | 0 | 1 | -90 | 90 | -0.10599 | -0.026812 | 0.10604 | 0.026844
25 | 27 | 0.52774 | 0.33775 | 3.5449e-09 | 0 | 0 | 0 | 0 | 0 | 1 | -90 | 90 | 0.10285 | 0.026026 | -0.10279 | -0.025987
26 | 28 | 0.1657 | 0.10605 | 1.113e-09 | 0 | 0 | 0 | 0 | 0 | 1 | -90 | 90 | -0.1075 | -0.02721 | 0.10752 | 0.027223
27 | 29 | 0.44483 | 0.28469 | 2.988e-09 | 0 | 0 | 0 | 0 | 0 | 1 | -90 | 90 | 0.099919 | 0.025267 | -0.099869 | -0.025236
28 | 72 | 0.21507 | 0.13764 | 1.4446e-09 | 0 | 0 | 0 | 0 | 0 | 1 | -90 | 90 | -0.10885 | -0.027557 | 0.10888 | 0.027575
29 | 119 | 0.80012 | 0.51207 | 2.6872e-09 | 0 | 0 | 0 | 0 | 0 | 1 | -90 | 90 | 0.098066 | 0.024784 | -0.09798 | -0.02473
72 | 74 | 0.25138 | 0.16088 | 1.6886e-09 | 0 | 0 | 0 | 0 | 0 | 1 | -90 | 90 | -0.11691 | -0.029586 | 0.11694 | 0.029611
72 | 70 | 0.76816 | 0.49162 | 1.2899e-09 | 0 | 0 | 0 | 0 | 0 | 1 | -90 | 90 | 0.0080267 | 0.0020116 | -0.0080262 | -0.0020114
119 | 117 | 0.54355 | 0.34787 | 1.8255e-09 | 0 | 0 | 0 | 0 | 0 | 1 | -90 | 90 | 0.095053 | 0.023996 | -0.094999 | -0.023961
74 | 80 | 0.30596 | 0.19581 | 2.0552e-09 | 0 | 0 | 0 | 0 | 0 | 1 | -90 | 90 | -0.1192 | -0.030176 | 0.11925 | 0.030206
70 | 71 | 0.28567 | 0.18283 | 4.7972e-10 | 0 | 0 | 0 | 0 | 0 | 1 | -90 | 90 | 0.0068875 | 0.001726 | -0.0068873 | -0.001726
117 | 82 | 1.8599 | 1.1904 | 3.1233e-09 | 0 | 0 | 0 | 0 | 0 | 1 | -90 | 90 | 0.087825 | 0.022164 | -0.087665 | -0.022062
117 | 116 | 0.0063381 | 0.0040564 | 1.0643e-11 | 0 | 0 | 0 | 0 | 0 | 1 | -90 | 90 | 0.0071732 | 0.0017979 | -0.0071732 | -0.0017979
30 | 31 | 0.39921 | 0.25549 | 2.6815e-09 | 0 | 0 | 0 | 0 | 0 | 1 | -90 | 90 | -0.30172 | -0.077324 | 0.30211 | 0.077572
30 | 32 | 0.42102 | 0.26945 | 2.828e-09 | 0 | 0 | 0 | 0 | 0 | 1 | -90 | 90 | 0.28631 | 0.073461 | -0.28594 | -0.073225
31 | 33 | 0.083235 | 0.053271 | 5.591e-10 | 0 | 0 | 0 | 0 | 0 | 1 | -90 | 90 | -0.30601 | -0.078549 | 0.30609 | 0.078602
32 | 35 | 0.4677 | 0.29933 | 3.1416e-09 | 0 | 0 | 0 | 0 | 0 | 1 | -90 | 90 | 0.28594 | 0.073225 | -0.28553 | -0.072962
33 | 130 | 0.094538 | 0.060505 | 6.3502e-10 | 0 | 0 | 0 | 0 | 0 | 1 | -90 | 90 | -0.30984 | -0.079541 | 0.30994 | 0.079603
35 | 41 | 0.27802 | 0.17793 | 1.8675e-09 | 0 | 0 | 0 | 0 | 0 | 1 | -90 | 90 | 0.27011 | 0.069099 | -0.2699 | -0.068959
34 | 115 | 2.9456 | 1.8852 | 4.9465e-09 | 0 | 0 | 0 | 0 | 0 | 1 | -90 | 90 | 0.003012 | 0.00075457 | -0.0030117 | -0.00075485
34 | 113 | 0.93892 | 0.60091 | 1.5767e-09 | 0 | 0 | 0 | 0 | 0 | 1 | -90 | 90 | -0.003012 | -0.00075457 | 0.0030121 | 0.00075448
113 | 114 | 0.82059 | 0.52518 | 1.378e-09 | 0 | 0 | 0 | 0 | 0 | 1 | -90 | 90 | -0.0072117 | -0.0018071 | 0.0072122 | 0.0018073
41 | 42 | 0.39572 | 0.25326 | 2.6581e-09 | 0 | 0 | 0 | 0 | 0 | 1 | -90 | 90 | 0.2699 | 0.068959 | -0.26958 | -0.06876
114 | 40 | 1.2827 | 0.82092 | 2.154e-09 | 0 | 0 | 0 | 0 | 0 | 1 | -90 | 90 | -0.010026 | -0.0025125 | 0.010027 | 0.0025132
42 | 131 | 0.069471 | 0.044462 | 4.6665e-10 | 0 | 0 | 0 | 0 | 0 | 1 | -90 | 90 | 0.26565 | 0.067775 | -0.2656 | -0.067742
36 | 37 | 1.3827 | 0.88491 | 2.3219e-09 | 0 | 0 | 0 | 0 | 0 | 1 | -90 | 90 | -0.024144 | -0.0060531 | 0.024153 | 0.0060587
36 | 38 | 0.58467 | 0.37419 | 9.8182e-10 | 0 | 0 | 0 | 0 | 0 | 1 | -90 | 90 | 0.016007 | 0.0040137 | -0.016006 | -0.0040127
37 | 39 | 1.9716 | 1.2618 | 3.3108e-09 | 0 | 0 | 0 | 0 | 0 | 1 | -90 | 90 | -0.028824 | -0.0072293 | 0.028842 | 0.0072407
38 | 40 | 2.2761 | 1.4567 | 3.8221e-09 | 0 | 0 | 0 | 0 | 0 | 1 | -90 | 90 | 0.012223 | 0.0030648 | -0.01222 | -0.0030627
39 | 82 | 1.1557 | 0.73967 | 1.9408e-09 | 0 | 0 | 0 | 0 | 0 | 1 | -90 | 90 | -0.031141 | -0.007817 | 0.031154 | 0.0078248
82 | 102 | 1.5678 | 1.0034 | 2.6327e-09 | 0 | 0 | 0 | 0 | 0 | 1 | -90 | 90 | 0.056511 | 0.014237 | -0.056455 | -0.014201
102 | 101 | 1.4099 | 0.90233 | 2.3676e-09 | 0 | 0 | 0 | 0 | 0 | 1 | -90 | 90 | 0.05477 | 0.013779 | -0.054722 | -0.013749
131 | 51 | 0.36472 | 0.23342 | 2.4498e-09 | 0 | 0 | 0 | 0 | 0 | 1 | -90 | 90 | 0.21709 | 0.055436 | -0.2169 | -0.055317
131 | 126 | 2.8501 | 1.824 | 4.786e-09 | 0 | 0 | 0 | 0 | 0 | 1 | -90 | 90 | 0.048515 | 0.012305 | -0.048442 | -0.01226
51 | 50 | 0.43415 | 0.27786 | 2.9162e-09 | 0 | 0 | 0 | 0 | 0 | 1 | -90 | 90 | 0.21257 | 0.054232 | -0.21236 | -0.054096
126 | 125 | 0.15411 | 0.098633 | 2.588e-10 | 0 | 0 | 0 | 0 | 0 | 1 | -90 | 90 | 0.046702 | 0.011824 | -0.046699 | -0.011821
43 | 44 | 0.32662 | 0.20904 | 2.1939e-09 | 0 | 0 | 0 | 0 | 0 | 1 | -90 | 90 | 0.16013 | 0.040727 | -0.16004 | -0.040669
43 | 45 | 0.43607 | 0.27909 | 2.9291e-09 | 0 | 0 | 0 | 0 | 0 | 1 | -90 | 90 | -0.16169 | -0.041117 | 0.16181 | 0.041197
44 | 46 | 0.24641 | 0.1577 | 1.6552e-09 | 0 | 0 | 0 | 0 | 0 | 1 | -90 | 90 | 0.1535 | 0.039029 | -0.15344 | -0.038988
45 | 47 | 0.36161 | 0.23143 | 2.429e-09 | 0 | 0 | 0 | 0 | 0 | 1 | -90 | 90 | -0.19432 | -0.049353 | 0.19447 | 0.049448
46 | 118 | 0.25844 | 0.1654 | 1.736e-09 | 0 | 0 | 0 | 0 | 0 | 1 | -90 | 90 | 0.15344 | 0.038988 | -0.15337 | -0.038946
47 | 49 | 0.67531 | 0.4322 | 4.5361e-09 | 0 | 0 | 0 | 0 | 0 | 1 | -90 | 90 | -0.19982 | -0.050788 | 0.20011 | 0.050976
118 | 98 | 0.095918 | 0.061387 | 6.4429e-10 | 0 | 0 | 0 | 0 | 0 | 1 | -90 | 90 | 0.151 | 0.038351 | -0.15097 | -0.038336
49 | 50 | 0.29184 | 0.18678 | 1.9603e-09 | 0 | 0 | 0 | 0 | 0 | 1 | -90 | 90 | -0.20478 | -0.052147 | 0.20492 | 0.052232
98 | 68 | 0.077476 | 0.049585 | 5.2041e-10 | 0 | 0 | 0 | 0 | 0 | 1 | -90 | 90 | 0.14795 | 0.037579 | -0.14793 | -0.037567
52 | 53 | 0.0074511 | 0.0047687 | 1.2512e-11 | 0 | 0 | 0 | 0 | 0 | 1 | -90 | 90 | -0.0013606 | -0.00034103 | 0.0013606 | 0.00034102
53 | 54 | 0.025045 | 0.016029 | 4.2057e-11 | 0 | 0 | 0 | 0 | 0 | 1 | -90 | 90 | -0.0025706 | -0.0006443 | 0.0025706 | 0.0006443
54 | 77 | 0.082995 | 0.053117 | 1.3937e-10 | 0 | 0 | 0 | 0 | 0 | 1 | -90 | 90 | -0.0038878 | -0.00097445 | 0.0038878 | 0.00097444
77 | 129 | 0.032738 | 0.020952 | 5.4976e-11 | 0 | 0 | 0 | 0 | 0 | 1 | -90 | 90 | -0.0049938 | -0.0012517 | 0.0049938 | 0.0012517
129 | 106 | 2.001 | 1.2807 | 3.3603e-09 | 0 | 0 | 0 | 0 | 0 | 1 | -90 | 90 | -0.0062564 | -0.0015681 | 0.0062573 | 0.0015684
56 | 73 | 1.149 | 0.73535 | 1.9294e-09 | 0 | 0 | 0 | 0 | 0 | 1 | -90 | 90 | -0.003207 | -0.00080378 | 0.0032071 | 0.00080368
73 | 71 | 1.1198 | 0.7167 | 1.8805e-09 | 0 | 0 | 0 | 0 | 0 | 1 | -90 | 90 | -0.0046689 | -0.00117 | 0.0046691 | 0.00117
57 | 58 | 0.8946 | 0.57254 | 1.5023e-09 | 0 | 0 | 0 | 0 | 0 | 1 | -90 | 90 | 0.004474 | 0.0011209 | -0.0044738 | -0.001121
57 | 59 | 1.1017 | 0.70509 | 1.8501e-09 | 0 | 0 | 0 | 0 | 0 | 1 | -90 | 90 | -0.0059703 | -0.001496 | 0.0059708 | 0.0014961
58 | 60 | 2.4552 | 1.5713 | 4.1229e-09 | 0 | 0 | 0 | 0 | 0 | 1 | -90 | 90 | 0.003078 | 0.00077113 | -0.0030777 | -0.00077137
59 | 61 | 1.9749 | 1.2639 | 3.3164e-09 | 0 | 0 | 0 | 0 | 0 | 1 | -90 | 90 | 0.0011134 | 0.00027823 | -0.0011133 | -0.00027854
61 | 76 | 3.1137 | 1.9928 | 5.2288e-09 | 0 | 0 | 0 | 0 | 0 | 1 | -90 | 90 | 0.0011133 | 0.00027854 | -0.0011133 | -0.00027902
63 | 64 | 0.047091 | 0.030138 | 7.9078e-11 | 0 | 0 | 0 | 0 | 0 | 1 | -90 | 90 | -0.0012711 | -0.00031857 | 0.0012711 | 0.00031856
64 | 93 | 1.3062 | 0.83598 | 2.1935e-09 | 0 | 0 | 0 | 0 | 0 | 1 | -90 | 90 | -0.003513 | -0.00088045 | 0.0035132 | 0.00088034
93 | 90 | 0.83702 | 0.53569 | 1.4056e-09 | 0 | 0 | 0 | 0 | 0 | 1 | -90 | 90 | -0.0051866 | -0.0012997 | 0.0051869 | 0.0012998
90 | 92 | 0.24005 | 0.15363 | 4.031e-10 | 0 | 0 | 0 | 0 | 0 | 1 | -90 | 90 | -0.042898 | -0.01085 | 0.042902 | 0.010853
90 | 88 | 1.0788 | 0.69041 | 1.8115e-09 | 0 | 0 | 0 | 0 | 0 | 1 | -90 | 90 | 0.037711 | 0.0095498 | -0.037694 | -0.0095393
65 | 66 | 0.1418 | 0.090752 | 9.5248e-10 | 0 | 0 | 0 | 0 | 0 | 1 | -90 | 90 | -0.14482 | -0.036736 | 0.14485 | 0.036757
65 | 67 | 0.43125 | 0.276 | 2.8967e-09 | 0 | 0 | 0 | 0 | 0 | 1 | -90 | 90 | 0.14353 | 0.036414 | -0.14344 | -0.036351
66 | 68 | 0.42411 | 0.27143 | 2.8487e-09 | 0 | 0 | 0 | 0 | 0 | 1 | -90 | 90 | -0.14642 | -0.03715 | 0.14652 | 0.037213
67 | 69 | 0.12863 | 0.082323 | 8.6401e-10 | 0 | 0 | 0 | 0 | 0 | 1 | -90 | 90 | 0.14198 | 0.035987 | -0.14195 | -0.035969
69 | 79 | 0.26291 | 0.16826 | 1.766e-09 | 0 | 0 | 0 | 0 | 0 | 1 | -90 | 90 | 0.13701 | 0.034731 | -0.13696 | -0.034696
79 | 78 | 0.38255 | 0.24483 | 2.5696e-09 | 0 | 0 | 0 | 0 | 0 | 1 | -90 | 90 | 0.13555 | 0.034343 | -0.13547 | -0.034294
78 | 80 | 0.25933 | 0.16597 | 1.7419e-09 | 0 | 0 | 0 | 0 | 0 | 1 | -90 | 90 | 0.1341 | 0.033949 | -0.13405 | -0.033916
80 | 81 | 0.83781 | 0.5362 | 1.4069e-09 | 0 | 0 | 0 | 0 | 0 | 1 | -90 | 90 | 0.014799 | 0.0037101 | -0.014797 | -0.0037089
81 | 100 | 0.94103 | 0.60226 | 1.5803e-09 | 0 | 0 | 0 | 0 | 0 | 1 | -90 | 90 | 0.012005 | 0.0030093 | -0.012004 | -0.0030085
106 | 103 | 1.5455 | 0.9891 | 2.5953e-09 | 0 | 0 | 0 | 0 | 0 | 1 | -90 | 90 | -0.0088495 | -0.0022181 | 0.0088509 | 0.0022187
100 | 99 | 2.7464 | 1.7577 | 4.612e-09 | 0 | 0 | 0 | 0 | 0 | 1 | -90 | 90 | 0.0074125 | 0.0018578 | -0.0074108 | -0.0018571
99 | 86 | 0.6932 | 0.44365 | 1.1641e-09 | 0 | 0 | 0 | 0 | 0 | 1 | -90 | 90 | 0.0059318 | 0.0014865 | -0.0059316 | -0.0014864
101 | 103 | 1.5477 | 0.9905 | 2.5989e-09 | 0 | 0 | 0 | 0 | 0 | 1 | -90 | 90 | 0.052381 | 0.013162 | -0.052333 | -0.013132
83 | 84 | 1.486 | 0.95107 | 2.4955e-09 | 0 | 0 | 0 | 0 | 0 | 1 | -90 | 90 | -0.0025088 | -0.00062877 | 0.0025089 | 0.0006286
84 | 86 | 0.71804 | 0.45955 | 1.2058e-09 | 0 | 0 | 0 | 0 | 0 | 1 | -90 | 90 | -0.0049931 | -0.0012512 | 0.0049933 | 0.0012512
88 | 89 | 1.3742 | 0.87949 | 2.3077e-09 | 0 | 0 | 0 | 0 | 0 | 1 | -90 | 90 | 0.036491 | 0.0092379 | -0.036471 | -0.0092254
92 | 125 | 2.1496 | 1.3757 | 3.6098e-09 | 0 | 0 | 0 | 0 | 0 | 1 | -90 | 90 | -0.043963 | -0.011118 | 0.044008 | 0.011147
96 | 132 | 1.521 | 0.97344 | 2.5542e-09 | 0 | 0 | 0 | 0 | 0 | 1 | -90 | 90 | 0.0018973 | 0.0004753 | -0.0018973 | -0.00047551
103 | 104 | 2.3017 | 1.4731 | 3.8651e-09 | 0 | 0 | 0 | 0 | 0 | 1 | -90 | 90 | 0.020392 | 0.005117 | -0.020382 | -0.0051104
103 | 105 | 3.0652 | 1.9617 | 5.1473e-09 | 0 | 0 | 0 | 0 | 0 | 1 | -90 | 90 | 0.02309 | 0.0057963 | -0.023072 | -0.005785
104 | 107 | 2.773 | 1.7747 | 4.6566e-09 | 0 | 0 | 0 | 0 | 0 | 1 | -90 | 90 | 0.013369 | 0.0033528 | -0.013363 | -0.0033496
105 | 124 | 0.95426 | 0.61072 | 1.6025e-09 | 0 | 0 | 0 | 0 | 0 | 1 | -90 | 90 | 0.018922 | 0.0047451 | -0.018918 | -0.0047428
107 | 108 | 0.27891 | 0.1785 | 4.6836e-10 | 0 | 0 | 0 | 0 | 0 | 1 | -90 | 90 | 0.011085 | 0.0027786 | -0.011085 | -0.0027783
124 | 122 | 0.97518 | 0.62411 | 1.6376e-09 | 0 | 0 | 0 | 0 | 0 | 1 | -90 | 90 | 0.016093 | 0.0040347 | -0.016091 | -0.004033
108 | 127 | 1.2581 | 0.80518 | 2.1127e-09 | 0 | 0 | 0 | 0 | 0 | 1 | -90 | 90 | 0.0082736 | 0.0020738 | -0.0082726 | -0.0020734
122 | 120 | 0.55379 | 0.35443 | 9.2996e-10 | 0 | 0 | 0 | 0 | 0 | 1 | -90 | 90 | 0.0085493 | 0.0021428 | -0.0085488 | -0.0021426
127 | 112 | 2.4009 | 1.5366 | 4.0317e-09 | 0 | 0 | 0 | 0 | 0 | 1 | -90 | 90 | 0.0082726 | 0.0020734 | -0.0082708 | -0.0020726
112 | 110 | 1.4772 | 0.94541 | 2.4806e-09 | 0 | 0 | 0 | 0 | 0 | 1 | -90 | 90 | 0.0051047 | 0.001279 | -0.0051042 | -0.001279
109 | 110 | 2.9521 | 1.8893 | 4.9574e-09 | 0 | 0 | 0 | 0 | 0 | 1 | -90 | 90 | -0.0026968 | -0.00067594 | 0.002697 | 0.00067563
120 | 121 | 1.7646 | 1.1293 | 2.9632e-09 | 0 | 0 | 0 | 0 | 0 | 1 | -90 | 90 | 0.0060261 | 0.0015103 | -0.0060254 | -0.0015102
121 | 123 | 0.5284 | 0.33817 | 8.8732e-10 | 0 | 0 | 0 | 0 | 0 | 1 | -90 | 90 | 0.0023476 | 0.00058834 | -0.0023476 | -0.0005884