## bus_data
BUS_I | BUS_TYPE | Pd | Qd | Gs | Bs | area | Vm | Va | baseKV | zone | Vmax | Vmin
1 | 1 | 0.0083282 | 0.0020872 | 0 | 0 | 1 | 0.97493 | -0.48217 | 0.4 | 1 | 1.1 | 0.9
2 | 1 | 0.0042222 | 0.0010582 | 0 | 0 | 1 | 0.97494 | -0.48203 | 0.4 | 1 | 1.1 | 0.9
3 | 1 | 0.0058976 | 0.0014781 | 0 | 0 | 1 | 0.97441 | -0.4924 | 0.4 | 1 | 1.1 | 0.9
4 | 1 | 0 | 0 | 0 | 0 | 1 | 0.97566 | -0.46772 | 0.4 | 1 | 1.1 | 0.9
5 | 1 | 0.0017849 | 0.00044734 | 0 | 0 | 1 | 0.97385 | -0.5034 | 0.4 | 1 | 1.1 | 0.9
13 | 1 | 0.005805 | 0.0014549 | 0 | 0 | 1 | 0.97546 | -0.47179 | 0.4 | 1 | 1.1 | 0.9
14 | 1 | 0.0070945 | 0.001778 | 0 | 0 | 1 | 0.97569 | -0.46724 | 0.4 | 1 | 1.1 | 0.9
38 | 1 | 0.0033237 | 0.000833 | 0 | 0 | 1 | 0.97382 | -0.50406 | 0.4 | 1 | 1.1 | 0.9
82 | 1 | 0.0067298 | 0.0016866 | 0 | 0 | 1 | 0.9753 | -0.4748 | 0.4 | 1 | 1.1 | 0.9
60 | 1 | 0.0059835 | 0.0014996 | 0 | 0 | 1 | 0.97686 | -0.44427 | 0.4 | 1 | 1.1 | 0.9
37 | 1 | 0.016214 | 0.0040635 | 0 | 0 | 1 | 0.97255 | -0.52903 | 0.4 | 1 | 1.1 | 0.9
6 | 1 | 0.0019232 | 0.00048199 | 0 | 0 | 1 | 0.9746 | -0.48878 | 0.4 | 1 | 1.1 | 0.9
7 | 1 | 0.0027141 | 0.00068021 | 0 | 0 | 1 | 0.97459 | -0.489 | 0.4 | 1 | 1.1 | 0.9
8 | 1 | 0 | 0 | 0 | 0 | 1 | 0.97611 | -0.459 | 0.4 | 1 | 1.1 | 0.9
9 | 1 | 0.0054373 | 0.0013627 | 0 | 0 | 1 | 0.97452 | -0.49043 | 0.4 | 1 | 1.1 | 0.9
10 | 1 | 0 | 0 | 0 | 0 | 1 | 0.97615 | -0.45821 | 0.4 | 1 | 1.1 | 0.9
11 | 1 | 0.0012314 | 0.00030862 | 0 | 0 | 1 | 0.9744 | -0.49266 | 0.4 | 1 | 1.1 | 0.9
57 | 1 | 0.002714 | 0.00068019 | 0 | 0 | 1 | 0.97681 | -0.44523 | 0.4 | 1 | 1.1 | 0.9
95 | 1 | 0 | 0 | 0 | 0 | 1 | 0.97606 | -0.45991 | 0.4 | 1 | 1.1 | 0.9
12 | 1 | 0.0033904 | 0.00084972 | 0 | 0 | 1 | 0.97432 | -0.49422 | 0.4 | 1 | 1.1 | 0.9
56 | 1 | 0.0019988 | 0.00050094 | 0 | 0 | 1 | 0.97799 | -0.42204 | 0.4 | 1 | 1.1 | 0.9
94 | 1 | 0.0026093 | 0.00065394 | 0 | 0 | 1 | 0.97599 | -0.46133 | 0.4 | 1 | 1.1 | 0.9
91 | 1 | 0.0024905 | 0.00062418 | 0 | 0 | 1 | 0.97432 | -0.4943 | 0.4 | 1 | 1.1 | 0.9
92 | 1 | 0 | 0 | 0 | 0 | 1 | 0.9743 | -0.49466 | 0.4 | 1 | 1.1 | 0.9
58 | 1 | 0 | 0 | 0 | 0 | 1 | 0.97831 | -0.4159 | 0.4 | 1 | 1.1 | 0.9
15 | 1 | 0.0037045 | 0.00092845 | 0 | 0 | 1 | 0.99306 | -0.13279 | 0.4 | 1 | 1.1 | 0.9
16 | 1 | 0.00077375 | 0.00019392 | 0 | 0 | 1 | 0.99293 | -0.13531 | 0.4 | 1 | 1.1 | 0.9
17 | 1 | 0.0013927 | 0.00034905 | 0 | 0 | 1 | 0.99321 | -0.12996 | 0.4 | 1 | 1.1 | 0.9
18 | 1 | 0.0035999 | 0.00090222 | 0 | 0 | 1 | 0.99287 | -0.13647 | 0.4 | 1 | 1.1 | 0.9
19 | 1 | 0.00072573 | 0.00018188 | 0 | 0 | 1 | 0.99333 | -0.12759 | 0.4 | 1 | 1.1 | 0.9
85 | 1 | 0.0029001 | 0.00072683 | 0 | 0 | 1 | 0.99264 | -0.141 | 0.4 | 1 | 1.1 | 0.9
74 | 1 | 0.0024055 | 0.00060287 | 0 | 0 | 1 | 0.99351 | -0.12414 | 0.4 | 1 | 1.1 | 0.9
86 | 1 | 0.0024609 | 0.00061675 | 0 | 0 | 1 | 0.99231 | -0.14732 | 0.4 | 1 | 1.1 | 0.9
77 | 1 | 0.0020649 | 0.00051751 | 0 | 0 | 1 | 0.99422 | -0.11033 | 0.4 | 1 | 1.1 | 0.9
20 | 1 | 0.010224 | 0.0025623 | 0 | 0 | 1 | 0.98863 | -0.21788 | 0.4 | 1 | 1.1 | 0.9
21 | 1 | 0.005725 | 0.0014348 | 0 | 0 | 1 | 0.99027 | -0.18617 | 0.4 | 1 | 1.1 | 0.9
22 | 1 | 0 | 0 | 0 | 0 | 1 | 0.98749 | -0.2399 | 0.4 | 1 | 1.1 | 0.9
23 | 1 | 0.001607 | 0.00040276 | 0 | 0 | 1 | 0.99325 | -0.12887 | 0.4 | 1 | 1.1 | 0.9
24 | 1 | 0.00055896 | 0.00014009 | 0 | 0 | 1 | 0.98739 | -0.24195 | 0.4 | 1 | 1.1 | 0.9
25 | 1 | 0.0030111 | 0.00075465 | 0 | 0 | 1 | 0.98584 | -0.27196 | 0.4 | 1 | 1.1 | 0.9
26 | 1 | 0 | 0 | 0 | 0 | 1 | 0.98663 | -0.25674 | 0.4 | 1 | 1.1 | 0.9
44 | 1 | 0.0015485 | 0.00038809 | 0 | 0 | 1 | 0.99437 | -0.10727 | 0.4 | 1 | 1.1 | 0.9
64 | 1 | 0.0020514 | 0.00051412 | 0 | 0 | 1 | 0.98735 | -0.24275 | 0.4 | 1 | 1.1 | 0.9
78 | 1 | 0.0057269 | 0.0014353 | 0 | 0 | 1 | 0.98579 | -0.27299 | 0.4 | 1 | 1.1 | 0.9
103 | 1 | 0.0050245 | 0.0012593 | 0 | 0 | 1 | 0.98575 | -0.27374 | 0.4 | 1 | 1.1 | 0.9
43 | 1 | 0 | 0 | 0 | 0 | 1 | 0.99505 | -0.094323 | 0.4 | 1 | 1.1 | 0.9
65 | 1 | 0.0023116 | 0.00057935 | 0 | 0 | 1 | 0.98734 | -0.24293 | 0.4 | 1 | 1.1 | 0.9
79 | 1 | 0.0067119 | 0.0016822 | 0 | 0 | 1 | 0.98503 | -0.2879 | 0.4 | 1 | 1.1 | 0.9
101 | 1 | 0.0045517 | 0.0011408 | 0 | 0 | 1 | 0.98443 | -0.29948 | 0.4 | 1 | 1.1 | 0.9
27 | 1 | 0.01052 | 0.0026366 | 0 | 0 | 1 | 0.99499 | -0.094758 | 0.4 | 1 | 1.1 | 0.9
28 | 1 | 0.0034846 | 0.00087331 | 0 | 0 | 1 | 0.99872 | -0.024065 | 0.4 | 1 | 1.1 | 0.9
29 | 1 | 0.006081 | 0.0015241 | 0 | 0 | 1 | 0.99358 | -0.12155 | 0.4 | 1 | 1.1 | 0.9
30 | 1 | 0.015086 | 0.0037809 | 0 | 0 | 1 | 0.9992 | -0.015166 | 0.4 | 1 | 1.1 | 0.9
31 | 1 | 0.0045724 | 0.001146 | 0 | 0 | 1 | 0.99315 | -0.12969 | 0.4 | 1 | 1.1 | 0.9
35 | 3 | 0.0039357 | 0.00098639 | 0 | 0 | 1 | 1 | 0 | 0.4 | 1 | 1.1 | 0.9
32 | 1 | 0.010521 | 0.0026367 | 0 | 0 | 1 | 0.99201 | -0.15139 | 0.4 | 1 | 1.1 | 0.9
36 | 1 | 0.0019485 | 0.00048834 | 0 | 0 | 1 | 0.99878 | -0.023086 | 0.4 | 1 | 1.1 | 0.9
33 | 1 | 0.003815 | 0.00095613 | 0 | 0 | 1 | 0.9919 | -0.15352 | 0.4 | 1 | 1.1 | 0.9
34 | 1 | 0.0027822 | 0.00069728 | 0 | 0 | 1 | 0.9904 | -0.18202 | 0.4 | 1 | 1.1 | 0.9
47 | 1 | 0.0052024 | 0.0013038 | 0 | 0 | 1 | 0.98802 | -0.22773 | 0.4 | 1 | 1.1 | 0.9
46 | 1 | 0.006778 | 0.0016987 | 0 | 0 | 1 | 0.98681 | -0.25104 | 0.4 | 1 | 1.1 | 0.9
45 | 1 | 0.0031445 | 0.00078809 | 0 | 0 | 1 | 0.99451 | -0.10472 | 0.4 | 1 | 1.1 | 0.9
39 | 1 | 0 | 0 | 0 | 0 | 1 | 0.97168 | -0.54616 | 0.4 | 1 | 1.1 | 0.9
40 | 1 | 0 | 0 | 0 | 0 | 1 | 0.97163 | -0.54717 | 0.4 | 1 | 1.1 | 0.9
41 | 1 | 0.0013575 | 0.00034021 | 0 | 0 | 1 | 0.97107 | -0.5583 | 0.4 | 1 | 1.1 | 0.9
61 | 1 | 0.003036 | 0.00076089 | 0 | 0 | 1 | 0.97152 | -0.54934 | 0.4 | 1 | 1.1 | 0.9
42 | 1 | 0.017756 | 0.00445 | 0 | 0 | 1 | 0.97035 | -0.5726 | 0.4 | 1 | 1.1 | 0.9
62 | 1 | 0.0026339 | 0.00066013 | 0 | 0 | 1 | 0.97148 | -0.55024 | 0.4 | 1 | 1.1 | 0.9
48 | 1 | 0 | 0 | 0 | 0 | 1 | 0.98564 | -0.27342 | 0.4 | 1 | 1.1 | 0.9
49 | 1 | 0 | 0 | 0 | 0 | 1 | 0.98294 | -0.32576 | 0.4 | 1 | 1.1 | 0.9
73 | 1 | 0.0039249 | 0.00098368 | 0 | 0 | 1 | 0.98266 | -0.33114 | 0.4 | 1 | 1.1 | 0.9
70 | 1 | 0.0035757 | 0.00089614 | 0 | 0 | 1 | 0.98267 | -0.33108 | 0.4 | 1 | 1.1 | 0.9
87 | 1 | 0.003197 | 0.00080123 | 0 | 0 | 1 | 0.98225 | -0.33918 | 0.4 | 1 | 1.1 | 0.9
71 | 1 | 0.0029329 | 0.00073505 | 0 | 0 | 1 | 0.98252 | -0.33402 | 0.4 | 1 | 1.1 | 0.9
50 | 1 | 0.0056907 | 0.0014262 | 0 | 0 | 1 | 0.98405 | -0.30704 | 0.4 | 1 | 1.1 | 0.9
51 | 1 | 0.0020564 | 0.00051537 | 0 | 0 | 1 | 0.98399 | -0.30817 | 0.4 | 1 | 1.1 | 0.9
52 | 1 | 0.0069898 | 0.0017518 | 0 | 0 | 1 | 0.98417 | -0.30461 | 0.4 | 1 | 1.1 | 0.9
54 | 1 | 0.0022293 | 0.00055871 | 0 | 0 | 1 | 0.9843 | -0.30206 | 0.4 | 1 | 1.1 | 0.9
80 | 1 | 0.0051373 | 0.0012875 | 0 | 0 | 1 | 0.98455 | -0.29729 | 0.4 | 1 | 1.1 | 0.9
55 | 1 | 0 | 0 | 0 | 0 | 1 | 0.98232 | -0.34077 | 0.4 | 1 | 1.1 | 0.9
107 | 1 | 0.0090333 | 0.002264 | 0 | 0 | 1 | 0.98264 | -0.33439 | 0.4 | 1 | 1.1 | 0.9
106 | 1 | 0 | 0 | 0 | 0 | 1 | 0.98183 | -0.35031 | 0.4 | 1 | 1.1 | 0.9
102 | 1 | 0.0037188 | 0.00093202 | 0 | 0 | 1 | 0.98291 | -0.32913 | 0.4 | 1 | 1.1 | 0.9
104 | 1 | 0.001975 | 0.00049497 | 0 | 0 | 1 | 0.98164 | -0.35397 | 0.4 | 1 | 1.1 | 0.9
59 | 1 | 0 | 0 | 0 | 0 | 1 | 0.97844 | -0.41328 | 0.4 | 1 | 1.1 | 0.9
69 | 1 | 0.0001355 | 3.3959e-05 | 0 | 0 | 1 | 0.9796 | -0.39059 | 0.4 | 1 | 1.1 | 0.9
66 | 1 | 0.00018291 | 4.5841e-05 | 0 | 0 | 1 | 0.97836 | -0.41492 | 0.4 | 1 | 1.1 | 0.9
83 | 1 | 0.0050144 | 0.0012567 | 0 | 0 | 1 | 0.97972 | -0.38838 | 0.4 | 1 | 1.1 | 0.9
67 | 1 | 0.0015238 | 0.00038189 | 0 | 0 | 1 | 0.97832 | -0.41559 | 0.4 | 1 | 1.1 | 0.9
63 | 1 | 0.00098404 | 0.00024662 | 0 | 0 | 1 | 0.97144 | -0.55088 | 0.4 | 1 | 1.1 | 0.9
84 | 1 | 0 | 0 | 0 | 0 | 1 | 0.98053 | -0.37247 | 0.4 | 1 | 1.1 | 0.9
72 | 1 | 0.0029667 | 0.00074352 | 0 | 0 | 1 | 0.98242 | -0.33584 | 0.4 | 1 | 1.1 | 0.9
81 | 1 | 0.0066747 | 0.0016728 | 0 | 0 | 1 | 0.98236 | -0.33705 | 0.4 | 1 | 1.1 | 0.9
93 | 1 | 0.0015759 | 0.00039495 | 0 | 0 | 1 | 0.99201 | -0.15308 | 0.4 | 1 | 1.1 | 0.9
90 | 1 | 0.0094991 | 0.0023807 | 0 | 0 | 1 | 0.99208 | -0.15176 | 0.4 | 1 | 1.1 | 0.9
88 | 1 | 0.0018371 | 0.00046043 | 0 | 0 | 1 | 0.99229 | -0.14774 | 0.4 | 1 | 1.1 | 0.9
96 | 1 | 0.0036528 | 0.00091547 | 0 | 0 | 1 | 0.97424 | -0.49581 | 0.4 | 1 | 1.1 | 0.9
98 | 1 | 0.0034186 | 0.00085677 | 0 | 0 | 1 | 0.98354 | -0.31694 | 0.4 | 1 | 1.1 | 0.9
99 | 1 | 0.005029 | 0.0012604 | 0 | 0 | 1 | 0.98361 | -0.31549 | 0.4 | 1 | 1.1 | 0.9
100 | 1 | 0.0044013 | 0.0011031 | 0 | 0 | 1 | 0.98349 | -0.31784 | 0.4 | 1 | 1.1 | 0.9
105 | 1 | 0.0029663 | 0.00074343 | 0 | 0 | 1 | 0.98159 | -0.355 | 0.4 | 1 | 1.1 | 0.9

## generator_data
GEN_BUS | PG | QG | QMAX | QMIN | VG | MBASE | GEN_STATUS | PMAX | PMIN
35 | 0.36742 | 0.094187 | 10 | -10 | 1 | 100 | 1 | 10 | 0

## branch_data
F_BUS | T_BUS | BR_R | BR_X | BR_B | RATE_A | RATE_B | RATE_C | TAP | SHIFT | BR_STATUS | ANGMIN | ANGMAX | P_in | Q_in | P_out | Q_out
1 | 2 | 0.0098176 | 0.0062832 | 3.2973e-11 | 0 | 0 | 0 | 0 | 0 | 1 | -90 | 90 | -0.061461 | -0.015459 | 0.061462 | 0.015459
1 | 3 | 0.82181 | 0.52596 | 2.7601e-09 | 0 | 0 | 0 | 0 | 0 | 1 | -90 | 90 | 0.053133 | 0.013371 | -0.053107 | -0.013355
2 | 4 | 0.93105 | 0.59587 | 3.127e-09 | 0 | 0 | 0 | 0 | 0 | 1 | -90 | 90 | -0.065684 | -0.016517 | 0.065729 | 0.016546
3 | 5 | 0.9941 | 0.63623 | 3.3387e-09 | 0 | 0 | 0 | 0 | 0 | 1 | -90 | 90 | 0.04721 | 0.011877 | -0.047185 | -0.011861
4 | 13 | 1.3854 | 0.88664 | 2.3264e-09 | 0 | 0 | 0 | 0 | 0 | 1 | -90 | 90 | 0.012538 | 0.0031433 | -0.012535 | -0.0031419
4 | 14 | 0.025753 | 0.016482 | 8.6492e-11 | 0 | 0 | 0 | 0 | 0 | 1 | -90 | 90 | -0.078267 | -0.019689 | 0.078268 | 0.01969
5 | 38 | 0.061528 | 0.039378 | 1.0332e-10 | 0 | 0 | 0 | 0 | 0 | 1 | -90 | 90 | 0.0454 | 0.011414 | -0.045399 | -0.011413
13 | 82 | 1.9111 | 1.2231 | 3.2093e-09 | 0 | 0 | 0 | 0 | 0 | 1 | -90 | 90 | 0.0067306 | 0.001687 | -0.0067297 | -0.0016867
14 | 60 | 1.1523 | 0.73748 | 3.8701e-09 | 0 | 0 | 0 | 0 | 0 | 1 | -90 | 90 | -0.085363 | -0.021468 | 0.085456 | 0.021528
38 | 37 | 2.525 | 1.616 | 4.2402e-09 | 0 | 0 | 0 | 0 | 0 | 1 | -90 | 90 | 0.042075 | 0.01058 | -0.042025 | -0.010548
60 | 58 | 1.3334 | 0.85337 | 4.4782e-09 | 0 | 0 | 0 | 0 | 0 | 1 | -90 | 90 | -0.09144 | -0.023027 | 0.091564 | 0.023106
37 | 39 | 2.8147 | 1.8014 | 4.7266e-09 | 0 | 0 | 0 | 0 | 0 | 1 | -90 | 90 | 0.025812 | 0.0064848 | -0.025791 | -0.0064718
6 | 7 | 0.048467 | 0.031019 | 8.1389e-11 | 0 | 0 | 0 | 0 | 0 | 1 | -90 | 90 | 0.018919 | 0.0047427 | -0.018919 | -0.0047426
6 | 8 | 6.0947 | 3.9006 | 1.0235e-08 | 0 | 0 | 0 | 0 | 0 | 1 | -90 | 90 | -0.020843 | -0.0052247 | 0.020872 | 0.0052427
7 | 9 | 0.37624 | 0.2408 | 6.3182e-10 | 0 | 0 | 0 | 0 | 0 | 1 | -90 | 90 | 0.016205 | 0.0040623 | -0.016204 | -0.0040617
8 | 10 | 0.16156 | 0.1034 | 2.7131e-10 | 0 | 0 | 0 | 0 | 0 | 1 | -90 | 90 | -0.020872 | -0.0052426 | 0.020873 | 0.0052431
9 | 11 | 0.88205 | 0.56452 | 1.4812e-09 | 0 | 0 | 0 | 0 | 0 | 1 | -90 | 90 | 0.010767 | 0.0026989 | -0.010766 | -0.0026983
10 | 57 | 2.3639 | 1.5129 | 3.9697e-09 | 0 | 0 | 0 | 0 | 0 | 1 | -90 | 90 | -0.023483 | -0.0058965 | 0.023497 | 0.0059054
10 | 95 | 2.7915 | 1.7866 | 4.6877e-09 | 0 | 0 | 0 | 0 | 0 | 1 | -90 | 90 | 0.0026096 | 0.00065339 | -0.0026094 | -0.00065371
11 | 12 | 0.69605 | 0.44547 | 1.1688e-09 | 0 | 0 | 0 | 0 | 0 | 1 | -90 | 90 | 0.0095345 | 0.0023897 | -0.0095338 | -0.0023894
57 | 56 | 3.7959 | 2.4294 | 6.3743e-09 | 0 | 0 | 0 | 0 | 0 | 1 | -90 | 90 | -0.026211 | -0.0065856 | 0.02624 | 0.0066036
95 | 94 | 2.315 | 1.4816 | 3.8876e-09 | 0 | 0 | 0 | 0 | 0 | 1 | -90 | 90 | 0.0026094 | 0.00065371 | -0.0026092 | -0.00065396
12 | 91 | 0.057188 | 0.0366 | 9.6033e-11 | 0 | 0 | 0 | 0 | 0 | 1 | -90 | 90 | 0.0061434 | 0.0015396 | -0.0061434 | -0.0015396
56 | 58 | 0.93483 | 0.59829 | 1.5698e-09 | 0 | 0 | 0 | 0 | 0 | 1 | -90 | 90 | -0.028239 | -0.0071045 | 0.028247 | 0.0071097
91 | 92 | 0.40904 | 0.26179 | 6.8689e-10 | 0 | 0 | 0 | 0 | 0 | 1 | -90 | 90 | 0.0036529 | 0.00091539 | -0.0036529 | -0.00091542
92 | 96 | 1.3397 | 0.8574 | 2.2497e-09 | 0 | 0 | 0 | 0 | 0 | 1 | -90 | 90 | 0.0036529 | 0.00091542 | -0.0036527 | -0.0009155
58 | 59 | 0.094102 | 0.060225 | 3.1604e-10 | 0 | 0 | 0 | 0 | 0 | 1 | -90 | 90 | -0.11981 | -0.030216 | 0.11983 | 0.030225
15 | 16 | 0.49174 | 0.31471 | 8.2576e-10 | 0 | 0 | 0 | 0 | 0 | 1 | -90 | 90 | 0.022662 | 0.0056837 | -0.022659 | -0.0056821
15 | 17 | 0.47483 | 0.30389 | 7.9737e-10 | 0 | 0 | 0 | 0 | 0 | 1 | -90 | 90 | -0.026366 | -0.0066122 | 0.02637 | 0.0066144
16 | 18 | 0.23379 | 0.14963 | 3.926e-10 | 0 | 0 | 0 | 0 | 0 | 1 | -90 | 90 | 0.021885 | 0.0054881 | -0.021884 | -0.0054874
17 | 19 | 0.37685 | 0.24119 | 6.3284e-10 | 0 | 0 | 0 | 0 | 0 | 1 | -90 | 90 | -0.027762 | -0.0069634 | 0.027766 | 0.0069653
18 | 85 | 1.0967 | 0.70192 | 1.8417e-09 | 0 | 0 | 0 | 0 | 0 | 1 | -90 | 90 | 0.018284 | 0.0045852 | -0.01828 | -0.0045828
19 | 74 | 0.53729 | 0.34387 | 9.0226e-10 | 0 | 0 | 0 | 0 | 0 | 1 | -90 | 90 | -0.028491 | -0.0071472 | 0.028496 | 0.0071501
85 | 86 | 1.8127 | 1.1601 | 3.0439e-09 | 0 | 0 | 0 | 0 | 0 | 1 | -90 | 90 | 0.01538 | 0.003856 | -0.015375 | -0.0038533
74 | 77 | 1.9792 | 1.2667 | 3.3236e-09 | 0 | 0 | 0 | 0 | 0 | 1 | -90 | 90 | -0.030901 | -0.007753 | 0.030922 | 0.0077657
86 | 90 | 1.7714 | 1.1337 | 2.9746e-09 | 0 | 0 | 0 | 0 | 0 | 1 | -90 | 90 | 0.011077 | 0.0027763 | -0.011075 | -0.0027751
86 | 88 | 1.0127 | 0.64812 | 1.7006e-09 | 0 | 0 | 0 | 0 | 0 | 1 | -90 | 90 | 0.0018372 | 0.00046029 | -0.0018371 | -0.00046043
77 | 45 | 0.75509 | 0.48326 | 1.268e-09 | 0 | 0 | 0 | 0 | 0 | 1 | -90 | 90 | -0.032987 | -0.0082832 | 0.032996 | 0.0082888
20 | 21 | 1.4992 | 0.95949 | 2.5176e-09 | 0 | 0 | 0 | 0 | 0 | 1 | -90 | 90 | -0.093153 | -0.023469 | 0.093295 | 0.02356
20 | 22 | 1.1662 | 0.74638 | 1.9584e-09 | 0 | 0 | 0 | 0 | 0 | 1 | -90 | 90 | 0.08293 | 0.020907 | -0.082842 | -0.020851
21 | 23 | 2.5629 | 1.6403 | 4.3038e-09 | 0 | 0 | 0 | 0 | 0 | 1 | -90 | 90 | -0.09902 | -0.024994 | 0.099292 | 0.025168
22 | 24 | 1.8176 | 1.1633 | 3.0523e-09 | 0 | 0 | 0 | 0 | 0 | 1 | -90 | 90 | 0.0049226 | 0.0012335 | -0.0049221 | -0.0012335
22 | 25 | 3.7248 | 2.3838 | 6.2549e-09 | 0 | 0 | 0 | 0 | 0 | 1 | -90 | 90 | 0.03765 | 0.0094712 | -0.037592 | -0.009435
22 | 26 | 1.832 | 1.1725 | 3.0765e-09 | 0 | 0 | 0 | 0 | 0 | 1 | -90 | 90 | 0.04027 | 0.010147 | -0.040238 | -0.010126
23 | 44 | 0.95477 | 0.61105 | 1.6033e-09 | 0 | 0 | 0 | 0 | 0 | 1 | -90 | 90 | -0.1009 | -0.025571 | 0.101 | 0.025638
24 | 64 | 0.80299 | 0.51392 | 1.3484e-09 | 0 | 0 | 0 | 0 | 0 | 1 | -90 | 90 | 0.0043632 | 0.0010934 | -0.004363 | -0.0010934
25 | 78 | 0.12947 | 0.082864 | 2.1742e-10 | 0 | 0 | 0 | 0 | 0 | 1 | -90 | 90 | 0.034581 | 0.0086804 | -0.034579 | -0.0086793
26 | 103 | 1.8473 | 1.1823 | 3.1022e-09 | 0 | 0 | 0 | 0 | 0 | 1 | -90 | 90 | 0.040238 | 0.010126 | -0.040205 | -0.010106
44 | 43 | 0.56434 | 0.36118 | 9.4768e-10 | 0 | 0 | 0 | 0 | 0 | 1 | -90 | 90 | -0.10255 | -0.026026 | 0.10262 | 0.026067
64 | 65 | 0.34366 | 0.21994 | 5.7709e-10 | 0 | 0 | 0 | 0 | 0 | 1 | -90 | 90 | 0.0023117 | 0.00057931 | -0.0023116 | -0.00057936
78 | 79 | 2.2525 | 1.4416 | 3.7826e-09 | 0 | 0 | 0 | 0 | 0 | 1 | -90 | 90 | 0.028852 | 0.007244 | -0.028832 | -0.0072312
103 | 101 | 3.1894 | 2.0412 | 5.3559e-09 | 0 | 0 | 0 | 0 | 0 | 1 | -90 | 90 | 0.035181 | 0.0088464 | -0.035137 | -0.0088193
43 | 45 | 1.2776 | 0.81768 | 2.1455e-09 | 0 | 0 | 0 | 0 | 0 | 1 | -90 | 90 | 0.036158 | 0.0090881 | -0.03614 | -0.0090768
43 | 36 | 2.3027 | 1.4738 | 3.8669e-09 | 0 | 0 | 0 | 0 | 0 | 1 | -90 | 90 | -0.13877 | -0.035155 | 0.13925 | 0.03546
79 | 80 | 1.8459 | 1.1814 | 3.0998e-09 | 0 | 0 | 0 | 0 | 0 | 1 | -90 | 90 | 0.02212 | 0.0055491 | -0.02211 | -0.005543
101 | 99 | 2.2737 | 1.4552 | 3.8181e-09 | 0 | 0 | 0 | 0 | 0 | 1 | -90 | 90 | 0.030586 | 0.0076785 | -0.030562 | -0.007664
27 | 28 | 1.5764 | 1.0089 | 5.2944e-09 | 0 | 0 | 0 | 0 | 0 | 1 | -90 | 90 | -0.2026 | -0.051891 | 0.2033 | 0.052336
27 | 29 | 0.62752 | 0.40161 | 2.1075e-09 | 0 | 0 | 0 | 0 | 0 | 1 | -90 | 90 | 0.19208 | 0.049254 | -0.19183 | -0.049095
28 | 30 | 0.19587 | 0.12535 | 6.5782e-10 | 0 | 0 | 0 | 0 | 0 | 1 | -90 | 90 | -0.20679 | -0.053209 | 0.20687 | 0.053266
29 | 31 | 0.19637 | 0.12568 | 6.5951e-10 | 0 | 0 | 0 | 0 | 0 | 1 | -90 | 90 | 0.18575 | 0.047571 | -0.18568 | -0.047524
30 | 35 | 0.31112 | 0.19912 | 1.0449e-09 | 0 | 0 | 0 | 0 | 0 | 1 | -90 | 90 | -0.22196 | -0.057047 | 0.22212 | 0.057152
31 | 32 | 0.53678 | 0.34354 | 1.8028e-09 | 0 | 0 | 0 | 0 | 0 | 1 | -90 | 90 | 0.18111 | 0.046378 | -0.18092 | -0.046257
35 | 36 | 0.73949 | 0.47327 | 2.4836e-09 | 0 | 0 | 0 | 0 | 0 | 1 | -90 | 90 | 0.14136 | 0.036048 | -0.1412 | -0.035948
32 | 33 | 0.055836 | 0.035735 | 1.8753e-10 | 0 | 0 | 0 | 0 | 0 | 1 | -90 | 90 | 0.1704 | 0.04362 | -0.17038 | -0.043609
33 | 34 | 0.76428 | 0.48914 | 2.5669e-09 | 0 | 0 | 0 | 0 | 0 | 1 | -90 | 90 | 0.16656 | 0.042653 | -0.16634 | -0.042506
34 | 47 | 1.2418 | 0.79478 | 4.1708e-09 | 0 | 0 | 0 | 0 | 0 | 1 | -90 | 90 | 0.16355 | 0.041809 | -0.16319 | -0.041578
47 | 46 | 0.65194 | 0.41724 | 2.1896e-09 | 0 | 0 | 0 | 0 | 0 | 1 | -90 | 90 | 0.15799 | 0.040275 | -0.15781 | -0.040161
46 | 48 | 0.65267 | 0.41771 | 2.192e-09 | 0 | 0 | 0 | 0 | 0 | 1 | -90 | 90 | 0.15103 | 0.038463 | -0.15087 | -0.038359
39 | 40 | 0.64398 | 0.41215 | 1.0814e-09 | 0 | 0 | 0 | 0 | 0 | 1 | -90 | 90 | 0.0066549 | 0.0016676 | -0.0066546 | -0.0016675
39 | 41 | 2.6883 | 1.7205 | 4.5143e-09 | 0 | 0 | 0 | 0 | 0 | 1 | -90 | 90 | 0.019136 | 0.0048043 | -0.019124 | -0.0047976
40 | 61 | 1.3826 | 0.88485 | 2.3217e-09 | 0 | 0 | 0 | 0 | 0 | 1 | -90 | 90 | 0.0066546 | 0.0016675 | -0.0066539 | -0.0016672
41 | 42 | 3.4 | 2.176 | 5.7095e-09 | 0 | 0 | 0 | 0 | 0 | 1 | -90 | 90 | 0.017767 | 0.0044574 | -0.017755 | -0.0044502
61 | 62 | 1.0496 | 0.67176 | 1.7626e-09 | 0 | 0 | 0 | 0 | 0 | 1 | -90 | 90 | 0.0036181 | 0.00090631 | -0.0036179 | -0.00090638
62 | 63 | 2.7318 | 1.7483 | 4.5873e-09 | 0 | 0 | 0 | 0 | 0 | 1 | -90 | 90 | 0.00098404 | 0.00024622 | -0.00098401 | -0.00024664
48 | 49 | 1.5208 | 0.97332 | 5.1077e-09 | 0 | 0 | 0 | 0 | 0 | 1 | -90 | 90 | 0.15087 | 0.038359 | -0.15049 | -0.038117
49 | 73 | 0.17447 | 0.11166 | 5.8598e-10 | 0 | 0 | 0 | 0 | 0 | 1 | -90 | 90 | 0.13434 | 0.034065 | -0.1343 | -0.034043
49 | 70 | 1.4263 | 0.91282 | 2.3951e-09 | 0 | 0 | 0 | 0 | 0 | 1 | -90 | 90 | 0.016157 | 0.0040515 | -0.016153 | -0.0040491
73 | 87 | 0.26908 | 0.17221 | 9.037e-10 | 0 | 0 | 0 | 0 | 0 | 1 | -90 | 90 | 0.13038 | 0.03306 | -0.13033 | -0.033027
70 | 71 | 1.0118 | 0.64757 | 1.6991e-09 | 0 | 0 | 0 | 0 | 0 | 1 | -90 | 90 | 0.012577 | 0.0031529 | -0.012575 | -0.003152
87 | 84 | 1.1389 | 0.72891 | 3.8251e-09 | 0 | 0 | 0 | 0 | 0 | 1 | -90 | 90 | 0.12713 | 0.032226 | -0.12693 | -0.032097
71 | 72 | 0.81383 | 0.52085 | 1.3666e-09 | 0 | 0 | 0 | 0 | 0 | 1 | -90 | 90 | 0.0096425 | 0.0024169 | -0.0096416 | -0.0024165
50 | 51 | 2.3683 | 1.5157 | 3.977e-09 | 0 | 0 | 0 | 0 | 0 | 1 | -90 | 90 | 0.0020565 | 0.00051506 | -0.0020563 | -0.00051538
50 | 52 | 1.3658 | 0.87412 | 2.2936e-09 | 0 | 0 | 0 | 0 | 0 | 1 | -90 | 90 | -0.0077471 | -0.0019413 | 0.007748 | 0.0019416
52 | 54 | 0.75067 | 0.48043 | 1.2606e-09 | 0 | 0 | 0 | 0 | 0 | 1 | -90 | 90 | -0.014738 | -0.0036935 | 0.01474 | 0.0036945
54 | 80 | 1.221 | 0.78142 | 2.0503e-09 | 0 | 0 | 0 | 0 | 0 | 1 | -90 | 90 | -0.016969 | -0.0042532 | 0.016973 | 0.0042555
55 | 107 | 5.5775 | 3.5696 | 9.3662e-09 | 0 | 0 | 0 | 0 | 0 | 1 | -90 | 90 | -0.0049445 | -0.0012384 | 0.004946 | 0.0012384
55 | 106 | 8.3398 | 5.3375 | 1.4005e-08 | 0 | 0 | 0 | 0 | 0 | 1 | -90 | 90 | 0.0049445 | 0.0012384 | -0.0049422 | -0.0012383
107 | 102 | 1.6297 | 1.043 | 2.7367e-09 | 0 | 0 | 0 | 0 | 0 | 1 | -90 | 90 | -0.013979 | -0.0035024 | 0.013983 | 0.0035044
106 | 104 | 3.2028 | 2.0498 | 5.3784e-09 | 0 | 0 | 0 | 0 | 0 | 1 | -90 | 90 | 0.0049422 | 0.0012383 | -0.0049414 | -0.0012383
102 | 100 | 2.7633 | 1.7685 | 4.6403e-09 | 0 | 0 | 0 | 0 | 0 | 1 | -90 | 90 | -0.017701 | -0.0044364 | 0.017711 | 0.0044421
104 | 105 | 1.49 | 0.95359 | 2.5021e-09 | 0 | 0 | 0 | 0 | 0 | 1 | -90 | 90 | 0.0029664 | 0.00074329 | -0.0029663 | -0.00074343
59 | 69 | 0.80553 | 0.51554 | 2.7054e-09 | 0 | 0 | 0 | 0 | 0 | 1 | -90 | 90 | -0.12153 | -0.030652 | 0.12167 | 0.030736
59 | 66 | 4.1109 | 2.631 | 6.9034e-09 | 0 | 0 | 0 | 0 | 0 | 1 | -90 | 90 | 0.0017068 | 0.00042689 | -0.0017067 | -0.00042747
69 | 83 | 0.078212 | 0.050055 | 2.6268e-10 | 0 | 0 | 0 | 0 | 0 | 1 | -90 | 90 | -0.1218 | -0.03077 | 0.12181 | 0.030778
66 | 67 | 1.9045 | 1.2189 | 3.1982e-09 | 0 | 0 | 0 | 0 | 0 | 1 | -90 | 90 | 0.0015238 | 0.00038163 | -0.0015237 | -0.0003819
83 | 84 | 0.54286 | 0.34743 | 1.8232e-09 | 0 | 0 | 0 | 0 | 0 | 1 | -90 | 90 | -0.12683 | -0.032035 | 0.12692 | 0.032097
72 | 81 | 0.78835 | 0.50454 | 1.3238e-09 | 0 | 0 | 0 | 0 | 0 | 1 | -90 | 90 | 0.006675 | 0.001673 | -0.0066746 | -0.0016729
93 | 90 | 3.6727 | 2.3506 | 6.1675e-09 | 0 | 0 | 0 | 0 | 0 | 1 | -90 | 90 | -0.0015759 | -0.00039495 | 0.001576 | 0.00039441
98 | 99 | 0.24664 | 0.15785 | 4.1417e-10 | 0 | 0 | 0 | 0 | 0 | 1 | -90 | 90 | -0.025532 | -0.0064025 | 0.025533 | 0.0064036
98 | 100 | 0.17641 | 0.1129 | 2.9623e-10 | 0 | 0 | 0 | 0 | 0 | 1 | -90 | 90 | 0.022113 | 0.0055457 | -0.022112 | -0.0055451