## bus_data
BUS_I | BUS_TYPE | Pd | Qd | Gs | Bs | area | Vm | Va | baseKV | zone | Vmax | Vmin
1 | 1 | 0.0014115 | 0.00035375 | 0 | 0 | 1 | 0.98242 | -0.33876 | 0.4 | 1 | 1.1 | 0.9
2 | 1 | 0.0024658 | 0.00061798 | 0 | 0 | 1 | 0.98285 | -0.33037 | 0.4 | 1 | 1.1 | 0.9
3 | 1 | 0.0032419 | 0.0008125 | 0 | 0 | 1 | 0.98236 | -0.33979 | 0.4 | 1 | 1.1 | 0.9
12 | 1 | 0.0082616 | 0.0020706 | 0 | 0 | 1 | 0.98201 | -0.34669 | 0.4 | 1 | 1.1 | 0.9
4 | 1 | 0.0024229 | 0.00060723 | 0 | 0 | 1 | 0.98336 | -0.32035 | 0.4 | 1 | 1.1 | 0.9
11 | 1 | 0.0039042 | 0.00097848 | 0 | 0 | 1 | 0.98192 | -0.34854 | 0.4 | 1 | 1.1 | 0.9
8 | 1 | 0.0028697 | 0.00071922 | 0 | 0 | 1 | 0.98362 | -0.31531 | 0.4 | 1 | 1.1 | 0.9
10 | 1 | 0.0020872 | 0.00052309 | 0 | 0 | 1 | 0.98187 | -0.34953 | 0.4 | 1 | 1.1 | 0.9
6 | 1 | 0.0019912 | 0.00049905 | 0 | 0 | 1 | 0.9842 | -0.3039 | 0.4 | 1 | 1.1 | 0.9
15 | 1 | 0 | 0 | 0 | 0 | 1 | 0.98438 | -0.30069 | 0.4 | 1 | 1.1 | 0.9
62 | 1 | 0.0031133 | 0.00078026 | 0 | 0 | 1 | 0.98434 | -0.30147 | 0.4 | 1 | 1.1 | 0.9
60 | 1 | 0.0019413 | 0.00048654 | 0 | 0 | 1 | 0.98448 | -0.2986 | 0.4 | 1 | 1.1 | 0.9
7 | 1 | 0.0016774 | 0.0004204 | 0 | 0 | 1 | 0.98422 | -0.30345 | 0.4 | 1 | 1.1 | 0.9
9 | 1 | 0 | 0 | 0 | 0 | 1 | 0.9851 | -0.28648 | 0.4 | 1 | 1.1 | 0.9
19 | 1 | 0.0022968 | 0.00057562 | 0 | 0 | 1 | 0.98582 | -0.27232 | 0.4 | 1 | 1.1 | 0.9
16 | 1 | 0.0018768 | 0.00047036 | 0 | 0 | 1 | 0.98507 | -0.28707 | 0.4 | 1 | 1.1 | 0.9
18 | 1 | 0.0012062 | 0.00030229 | 0 | 0 | 1 | 0.98504 | -0.2878 | 0.4 | 1 | 1.1 | 0.9
37 | 1 | 0 | 0 | 0 | 0 | 1 | 0.98508 | -0.28693 | 0.4 | 1 | 1.1 | 0.9
53 | 1 | 0.0036689 | 0.00091952 | 0 | 0 | 1 | 0.98612 | -0.26664 | 0.4 | 1 | 1.1 | 0.9
17 | 1 | 0.0020351 | 0.00051005 | 0 | 0 | 1 | 0.98503 | -0.28786 | 0.4 | 1 | 1.1 | 0.9
61 | 1 | 0.0034876 | 0.00087407 | 0 | 0 | 1 | 0.98458 | -0.29664 | 0.4 | 1 | 1.1 | 0.9
58 | 1 | 0 | 0 | 0 | 0 | 1 | 0.98484 | -0.29171 | 0.4 | 1 | 1.1 | 0.9
63 | 1 | 0.0015406 | 0.00038611 | 0 | 0 | 1 | 0.98494 | -0.28967 | 0.4 | 1 | 1.1 | 0.9
36 | 1 | 0.0027563 | 0.00069079 | 0 | 0 | 1 | 0.98574 | -0.27404 | 0.4 | 1 | 1.1 | 0.9
42 | 1 | 0.0020418 | 0.00051173 | 0 | 0 | 1 | 0.98663 | -0.25669 | 0.4 | 1 | 1.1 | 0.9
20 | 1 | 0.001855 | 0.00046492 | 0 | 0 | 1 | 0.98809 | -0.22839 | 0.4 | 1 | 1.1 | 0.9
21 | 1 | 0.0009832 | 0.00024641 | 0 | 0 | 1 | 0.98853 | -0.21975 | 0.4 | 1 | 1.1 | 0.9
22 | 1 | 0.0011955 | 0.00029962 | 0 | 0 | 1 | 0.98733 | -0.24301 | 0.4 | 1 | 1.1 | 0.9
23 | 1 | 0 | 0 | 0 | 0 | 1 | 0.99023 | -0.18688 | 0.4 | 1 | 1.1 | 0.9
24 | 1 | 0.0018376 | 0.00046056 | 0 | 0 | 1 | 0.98712 | -0.24717 | 0.4 | 1 | 1.1 | 0.9
34 | 1 | 0 | 0 | 0 | 0 | 1 | 0.99186 | -0.15556 | 0.4 | 1 | 1.1 | 0.9
31 | 1 | 0.00085989 | 0.00021551 | 0 | 0 | 1 | 0.98878 | -0.21499 | 0.4 | 1 | 1.1 | 0.9
49 | 1 | 0.00079217 | 0.00019854 | 0 | 0 | 1 | 0.99368 | -0.12056 | 0.4 | 1 | 1.1 | 0.9
32 | 1 | 0.0010078 | 0.00025259 | 0 | 0 | 1 | 0.98735 | -0.24274 | 0.4 | 1 | 1.1 | 0.9
25 | 1 | 0.0036583 | 0.00091686 | 0 | 0 | 1 | 0.98426 | -0.30305 | 0.4 | 1 | 1.1 | 0.9
26 | 1 | 0.0012791 | 0.00032058 | 0 | 0 | 1 | 0.98414 | -0.30536 | 0.4 | 1 | 1.1 | 0.9
27 | 1 | 0 | 0 | 0 | 0 | 1 | 0.98446 | -0.29907 | 0.4 | 1 | 1.1 | 0.9
28 | 1 | 0.0007146 | 0.00017909 | 0 | 0 | 1 | 0.98403 | -0.30752 | 0.4 | 1 | 1.1 | 0.9
30 | 1 | 0.0012627 | 0.00031645 | 0 | 0 | 1 | 0.98461 | -0.29612 | 0.4 | 1 | 1.1 | 0.9
41 | 1 | 0.001728 | 0.00043309 | 0 | 0 | 1 | 0.98393 | -0.30932 | 0.4 | 1 | 1.1 | 0.9
29 | 1 | 0 | 0 | 0 | 0 | 1 | 0.99734 | -0.051136 | 0.4 | 1 | 1.1 | 0.9
48 | 1 | 0.0028437 | 0.00071269 | 0 | 0 | 1 | 0.99729 | -0.052115 | 0.4 | 1 | 1.1 | 0.9
44 | 1 | 0.00082453 | 0.00020665 | 0 | 0 | 1 | 0.9974 | -0.049919 | 0.4 | 1 | 1.1 | 0.9
68 | 1 | 0.0011049 | 0.00027692 | 0 | 0 | 1 | 0.9839 | -0.30994 | 0.4 | 1 | 1.1 | 0.9
39 | 1 | 0.0010657 | 0.00026709 | 0 | 0 | 1 | 0.9839 | -0.3101 | 0.4 | 1 | 1.1 | 0.9
74 | 1 | 0.0019908 | 0.00049894 | 0 | 0 | 1 | 0.9972 | -0.053666 | 0.4 | 1 | 1.1 | 0.9
43 | 1 | 0.022859 | 0.0057289 | 0 | 0 | 1 | 0.99759 | -0.046324 | 0.4 | 1 | 1.1 | 0.9
33 | 1 | 0.00071558 | 0.00017934 | 0 | 0 | 1 | 0.9862 | -0.26521 | 0.4 | 1 | 1.1 | 0.9
35 | 1 | 0.023164 | 0.0058054 | 0 | 0 | 1 | 0.98605 | -0.26801 | 0.4 | 1 | 1.1 | 0.9
50 | 1 | 0.024415 | 0.0061189 | 0 | 0 | 1 | 0.9974 | -0.049587 | 0.4 | 1 | 1.1 | 0.9
56 | 1 | 0.0026183 | 0.00065621 | 0 | 0 | 1 | 0.98469 | -0.29463 | 0.4 | 1 | 1.1 | 0.9
38 | 1 | 0.00107 | 0.00026817 | 0 | 0 | 1 | 0.98389 | -0.31029 | 0.4 | 1 | 1.1 | 0.9
45 | 1 | 0 | 0 | 0 | 0 | 1 | 0.99861 | -0.026591 | 0.4 | 1 | 1.1 | 0.9
46 | 3 | 0.02565 | 0.0064285 | 0 | 0 | 1 | 1 | 0 | 0.4 | 1 | 1.1 | 0.9
47 | 1 | 0.02653 | 0.006649 | 0 | 0 | 1 | 0.99759 | -0.046243 | 0.4 | 1 | 1.1 | 0.9
73 | 1 | 0.0029283 | 0.0007339 | 0 | 0 | 1 | 0.99716 | -0.054511 | 0.4 | 1 | 1.1 | 0.9
59 | 1 | 0.041982 | 0.010522 | 0 | 0 | 1 | 0.99858 | -0.027072 | 0.4 | 1 | 1.1 | 0.9
65 | 1 | 0.068529 | 0.017175 | 0 | 0 | 1 | 0.99457 | -0.1043 | 0.4 | 1 | 1.1 | 0.9
51 | 1 | 0.049253 | 0.012344 | 0 | 0 | 1 | 0.9976 | -0.045739 | 0.4 | 1 | 1.1 | 0.9
66 | 1 | 0 | 0 | 0 | 0 | 1 | 0.99405 | -0.11437 | 0.4 | 1 | 1.1 | 0.9
69 | 1 | 0.0014074 | 0.00035273 | 0 | 0 | 1 | 0.99214 | -0.15119 | 0.4 | 1 | 1.1 | 0.9
70 | 1 | 0.047331 | 0.011862 | 0 | 0 | 1 | 0.99216 | -0.15081 | 0.4 | 1 | 1.1 | 0.9
54 | 1 | 0.0010426 | 0.00026129 | 0 | 0 | 1 | 0.98468 | -0.2947 | 0.4 | 1 | 1.1 | 0.9
55 | 1 | 0.0011966 | 0.00029989 | 0 | 0 | 1 | 0.98455 | -0.29721 | 0.4 | 1 | 1.1 | 0.9
57 | 1 | 0.0011428 | 0.00028642 | 0 | 0 | 1 | 0.98452 | -0.29796 | 0.4 | 1 | 1.1 | 0.9
64 | 1 | 0.0015101 | 0.00037847 | 0 | 0 | 1 | 0.9845 | -0.29824 | 0.4 | 1 | 1.1 | 0.9
72 | 1 | 0.044363 | 0.011118 | 0 | 0 | 1 | 0.99323 | -0.13008 | 0.4 | 1 | 1.1 | 0.9
71 | 1 | 0.032786 | 0.0082169 | 0 | 0 | 1 | 0.99314 | -0.13191 | 0.4 | 1 | 1.1 | 0.9

## generator_data
GEN_BUS | PG | QG | QMAX | QMIN | VG | MBASE | GEN_STATUS | PMAX | PMIN
46 | 0.50485 | 0.1277 | 10 | -10 | 1 | 100 | 1 | 10 | 0

## branch_data
F_BUS | T_BUS | BR_R | BR_X | BR_B | RATE_A | RATE_B | RATE_C | TAP | SHIFT | BR_STATUS | ANGMIN | ANGMAX | P_in | Q_in | P_out | Q_out
1 | 2 | 1.9197 | 1.2286 | 3.2237e-09 | 0 | 0 | 0 | 0 | 0 | 1 | -90 | 90 | -0.018912 | -0.0047412 | 0.01892 | 0.0047457
1 | 3 | 1.3835 | 0.88544 | 2.3233e-09 | 0 | 0 | 0 | 0 | 0 | 1 | -90 | 90 | 0.0032421 | 0.00081239 | -0.0032419 | -0.00081251
1 | 12 | 2.4061 | 1.5399 | 4.0405e-09 | 0 | 0 | 0 | 0 | 0 | 1 | -90 | 90 | 0.014259 | 0.0035751 | -0.014253 | -0.003572
2 | 4 | 2.0313 | 1.3 | 3.411e-09 | 0 | 0 | 0 | 0 | 0 | 1 | -90 | 90 | -0.021386 | -0.0053637 | 0.021396 | 0.0053699
12 | 11 | 1.3331 | 0.85319 | 2.2387e-09 | 0 | 0 | 0 | 0 | 0 | 1 | -90 | 90 | 0.0059919 | 0.0015014 | -0.0059914 | -0.0015013
4 | 8 | 0.91671 | 0.5867 | 1.5394e-09 | 0 | 0 | 0 | 0 | 0 | 1 | -90 | 90 | -0.023819 | -0.0059772 | 0.023824 | 0.0059807
11 | 10 | 2.0494 | 1.3116 | 3.4414e-09 | 0 | 0 | 0 | 0 | 0 | 1 | -90 | 90 | 0.0020872 | 0.00052283 | -0.0020871 | -0.0005231
8 | 6 | 1.8566 | 1.1882 | 3.1178e-09 | 0 | 0 | 0 | 0 | 0 | 1 | -90 | 90 | -0.026694 | -0.0066999 | 0.026709 | 0.0067089
6 | 7 | 0.068282 | 0.043701 | 1.1466e-10 | 0 | 0 | 0 | 0 | 0 | 1 | -90 | 90 | -0.0287 | -0.0072079 | 0.028701 | 0.0072083
15 | 62 | 1.092 | 0.69885 | 1.8337e-09 | 0 | 0 | 0 | 0 | 0 | 1 | -90 | 90 | 0.0031134 | 0.00078017 | -0.0031133 | -0.00078027
15 | 60 | 2.9153 | 1.8658 | 4.8956e-09 | 0 | 0 | 0 | 0 | 0 | 1 | -90 | 90 | -0.0031134 | -0.00078017 | 0.0031137 | 0.00077989
60 | 61 | 1.6805 | 1.0755 | 2.8221e-09 | 0 | 0 | 0 | 0 | 0 | 1 | -90 | 90 | -0.005055 | -0.0012664 | 0.0050555 | 0.0012665
7 | 9 | 2.4315 | 1.5562 | 4.0831e-09 | 0 | 0 | 0 | 0 | 0 | 1 | -90 | 90 | -0.030378 | -0.0076287 | 0.030403 | 0.0076441
9 | 19 | 1.7986 | 1.1511 | 3.0204e-09 | 0 | 0 | 0 | 0 | 0 | 1 | -90 | 90 | -0.034315 | -0.0086242 | 0.034338 | 0.0086388
9 | 16 | 0.65762 | 0.42088 | 1.1043e-09 | 0 | 0 | 0 | 0 | 0 | 1 | -90 | 90 | 0.0039121 | 0.00098016 | -0.003912 | -0.0009802
19 | 53 | 0.67749 | 0.43359 | 1.1377e-09 | 0 | 0 | 0 | 0 | 0 | 1 | -90 | 90 | -0.036635 | -0.0092144 | 0.036645 | 0.0092207
16 | 17 | 1.6917 | 1.0827 | 2.8408e-09 | 0 | 0 | 0 | 0 | 0 | 1 | -90 | 90 | 0.0020352 | 0.00050983 | -0.0020351 | -0.00051006
18 | 37 | 3.1334 | 2.0054 | 5.2618e-09 | 0 | 0 | 0 | 0 | 0 | 1 | -90 | 90 | -0.0012062 | -0.00030229 | 0.0012062 | 0.00030182
37 | 58 | 1.2939 | 0.8281 | 2.1728e-09 | 0 | 0 | 0 | 0 | 0 | 1 | -90 | 90 | 0.016061 | 0.0040258 | -0.016057 | -0.0040237
37 | 63 | 0.88583 | 0.56693 | 1.4875e-09 | 0 | 0 | 0 | 0 | 0 | 1 | -90 | 90 | 0.013435 | 0.0033688 | -0.013433 | -0.0033678
37 | 36 | 1.8273 | 1.1695 | 3.0685e-09 | 0 | 0 | 0 | 0 | 0 | 1 | -90 | 90 | -0.030702 | -0.0076964 | 0.030721 | 0.0077082
53 | 42 | 1.0789 | 0.69051 | 1.8118e-09 | 0 | 0 | 0 | 0 | 0 | 1 | -90 | 90 | -0.040314 | -0.01014 | 0.040333 | 0.010152
61 | 58 | 2.5092 | 1.6059 | 4.2136e-09 | 0 | 0 | 0 | 0 | 0 | 1 | -90 | 90 | -0.008543 | -0.0021405 | 0.008545 | 0.0021414
58 | 56 | 1.6888 | 1.0808 | 2.8359e-09 | 0 | 0 | 0 | 0 | 0 | 1 | -90 | 90 | 0.007512 | 0.0018823 | -0.007511 | -0.0018819
63 | 30 | 2.361 | 1.511 | 3.9647e-09 | 0 | 0 | 0 | 0 | 0 | 1 | -90 | 90 | 0.011892 | 0.0029817 | -0.011889 | -0.0029797
36 | 35 | 0.7859 | 0.50298 | 1.3197e-09 | 0 | 0 | 0 | 0 | 0 | 1 | -90 | 90 | -0.033477 | -0.008399 | 0.033486 | 0.008405
42 | 24 | 0.98365 | 0.62953 | 1.6518e-09 | 0 | 0 | 0 | 0 | 0 | 1 | -90 | 90 | -0.042375 | -0.010664 | 0.042394 | 0.010676
20 | 21 | 0.80233 | 0.51349 | 1.3473e-09 | 0 | 0 | 0 | 0 | 0 | 1 | -90 | 90 | -0.047323 | -0.011927 | 0.047342 | 0.011939
20 | 22 | 1.4112 | 0.90318 | 2.3698e-09 | 0 | 0 | 0 | 0 | 0 | 1 | -90 | 90 | 0.045468 | 0.011462 | -0.045436 | -0.011442
21 | 23 | 2.9962 | 1.9176 | 5.0314e-09 | 0 | 0 | 0 | 0 | 0 | 1 | -90 | 90 | -0.048325 | -0.012186 | 0.048402 | 0.012234
22 | 24 | 0.41223 | 0.26383 | 6.9225e-10 | 0 | 0 | 0 | 0 | 0 | 1 | -90 | 90 | 0.04424 | 0.011142 | -0.044231 | -0.011137
23 | 34 | 1.2846 | 0.82215 | 2.1572e-09 | 0 | 0 | 0 | 0 | 0 | 1 | -90 | 90 | -0.10786 | -0.027236 | 0.10802 | 0.027339
23 | 31 | 2.0841 | 1.3338 | 3.4997e-09 | 0 | 0 | 0 | 0 | 0 | 1 | -90 | 90 | 0.05946 | 0.015002 | -0.05938 | -0.014951
34 | 49 | 1.4404 | 0.92186 | 2.4188e-09 | 0 | 0 | 0 | 0 | 0 | 1 | -90 | 90 | -0.10802 | -0.027339 | 0.10821 | 0.027455
31 | 32 | 2.081 | 1.3318 | 3.4945e-09 | 0 | 0 | 0 | 0 | 0 | 1 | -90 | 90 | 0.05852 | 0.014736 | -0.058443 | -0.014686
49 | 50 | 2.9157 | 1.8661 | 4.8963e-09 | 0 | 0 | 0 | 0 | 0 | 1 | -90 | 90 | -0.109 | -0.027654 | 0.10937 | 0.027892
32 | 33 | 1.7112 | 1.0952 | 2.8735e-09 | 0 | 0 | 0 | 0 | 0 | 1 | -90 | 90 | 0.057435 | 0.014434 | -0.057373 | -0.014395
25 | 26 | 1.4389 | 0.92092 | 2.4164e-09 | 0 | 0 | 0 | 0 | 0 | 1 | -90 | 90 | 0.0069643 | 0.0017446 | -0.0069635 | -0.0017444
25 | 27 | 1.6261 | 1.0407 | 2.7307e-09 | 0 | 0 | 0 | 0 | 0 | 1 | -90 | 90 | -0.010623 | -0.0026615 | 0.010625 | 0.0026625
26 | 28 | 1.6492 | 1.0555 | 2.7695e-09 | 0 | 0 | 0 | 0 | 0 | 1 | -90 | 90 | 0.0056844 | 0.0014238 | -0.0056838 | -0.0014237
27 | 30 | 1.2052 | 0.77136 | 2.0239e-09 | 0 | 0 | 0 | 0 | 0 | 1 | -90 | 90 | -0.010625 | -0.0026625 | 0.010626 | 0.0026633
28 | 41 | 1.5763 | 1.0088 | 2.6471e-09 | 0 | 0 | 0 | 0 | 0 | 1 | -90 | 90 | 0.0049692 | 0.0012446 | -0.0049688 | -0.0012446
41 | 68 | 2.4308 | 1.5557 | 4.082e-09 | 0 | 0 | 0 | 0 | 0 | 1 | -90 | 90 | 0.001105 | 0.00027655 | -0.0011049 | -0.00027692
41 | 39 | 1.5753 | 1.0082 | 2.6454e-09 | 0 | 0 | 0 | 0 | 0 | 1 | -90 | 90 | 0.0021358 | 0.00053494 | -0.0021357 | -0.00053514
29 | 48 | 1.5344 | 0.98204 | 2.5767e-09 | 0 | 0 | 0 | 0 | 0 | 1 | -90 | 90 | 0.0028438 | 0.00071252 | -0.0028437 | -0.00071269
29 | 44 | 1.9075 | 1.2208 | 3.2033e-09 | 0 | 0 | 0 | 0 | 0 | 1 | -90 | 90 | -0.0028438 | -0.00071252 | 0.002844 | 0.00071231
44 | 74 | 3.3949 | 2.1727 | 5.701e-09 | 0 | 0 | 0 | 0 | 0 | 1 | -90 | 90 | 0.0049201 | 0.0012327 | -0.0049192 | -0.0012327
44 | 43 | 1.8664 | 1.1945 | 3.1341e-09 | 0 | 0 | 0 | 0 | 0 | 1 | -90 | 90 | -0.0085886 | -0.0021516 | 0.00859 | 0.0021523
39 | 38 | 0.77674 | 0.49711 | 1.3044e-09 | 0 | 0 | 0 | 0 | 0 | 1 | -90 | 90 | 0.00107 | 0.00026805 | -0.00107 | -0.00026817
74 | 73 | 1.2859 | 0.82297 | 2.1594e-09 | 0 | 0 | 0 | 0 | 0 | 1 | -90 | 90 | 0.0029284 | 0.00073376 | -0.0029283 | -0.0007339
43 | 45 | 2.8016 | 1.793 | 4.7046e-09 | 0 | 0 | 0 | 0 | 0 | 1 | -90 | 90 | -0.031449 | -0.0078812 | 0.031478 | 0.0078996
33 | 35 | 0.21517 | 0.13771 | 3.6132e-10 | 0 | 0 | 0 | 0 | 0 | 1 | -90 | 90 | 0.056658 | 0.014215 | -0.05665 | -0.01421
50 | 51 | 0.12947 | 0.082859 | 2.1741e-10 | 0 | 0 | 0 | 0 | 0 | 1 | -90 | 90 | -0.13379 | -0.034011 | 0.13381 | 0.034027
56 | 54 | 0.063815 | 0.040841 | 1.0716e-10 | 0 | 0 | 0 | 0 | 0 | 1 | -90 | 90 | 0.0048927 | 0.0012257 | -0.0048926 | -0.0012257
45 | 46 | 0.47158 | 0.30181 | 1.5838e-09 | 0 | 0 | 0 | 0 | 0 | 1 | -90 | 90 | -0.25338 | -0.063884 | 0.2537 | 0.06409
45 | 47 | 0.39716 | 0.25418 | 1.3339e-09 | 0 | 0 | 0 | 0 | 0 | 1 | -90 | 90 | 0.2219 | 0.055984 | -0.22169 | -0.055851
46 | 59 | 0.54148 | 0.34655 | 1.8186e-09 | 0 | 0 | 0 | 0 | 0 | 1 | -90 | 90 | 0.2255 | 0.057185 | -0.22521 | -0.056998
47 | 65 | 1.3281 | 0.84999 | 4.4605e-09 | 0 | 0 | 0 | 0 | 0 | 1 | -90 | 90 | 0.19516 | 0.049202 | -0.19462 | -0.048856
59 | 51 | 0.45849 | 0.29343 | 1.5398e-09 | 0 | 0 | 0 | 0 | 0 | 1 | -90 | 90 | 0.18323 | 0.046476 | -0.18306 | -0.046371
65 | 66 | 0.35444 | 0.22684 | 5.9519e-10 | 0 | 0 | 0 | 0 | 0 | 1 | -90 | 90 | 0.12609 | 0.031681 | -0.12603 | -0.031643
66 | 72 | 1.5674 | 1.0031 | 2.6321e-09 | 0 | 0 | 0 | 0 | 0 | 1 | -90 | 90 | 0.044396 | 0.01114 | -0.044363 | -0.011118
66 | 71 | 0.95174 | 0.60911 | 1.5982e-09 | 0 | 0 | 0 | 0 | 0 | 1 | -90 | 90 | 0.081636 | 0.020503 | -0.081568 | -0.02046
69 | 70 | 1.1867 | 0.75951 | 1.9928e-09 | 0 | 0 | 0 | 0 | 0 | 1 | -90 | 90 | -0.0014074 | -0.00035273 | 0.0014074 | 0.00035255
70 | 71 | 1.7131 | 1.0964 | 2.8767e-09 | 0 | 0 | 0 | 0 | 0 | 1 | -90 | 90 | -0.048738 | -0.012215 | 0.048782 | 0.012243
54 | 55 | 2.8316 | 1.8122 | 4.755e-09 | 0 | 0 | 0 | 0 | 0 | 1 | -90 | 90 | 0.0038501 | 0.00096437 | -0.0038496 | -0.00096453
55 | 57 | 1.2333 | 0.78933 | 2.0711e-09 | 0 | 0 | 0 | 0 | 0 | 1 | -90 | 90 | 0.0026531 | 0.00066464 | -0.002653 | -0.00066478
57 | 64 | 0.79456 | 0.50852 | 1.3343e-09 | 0 | 0 | 0 | 0 | 0 | 1 | -90 | 90 | 0.0015101 | 0.00037836 | -0.0015101 | -0.00037847