## bus_data
BUS_I | BUS_TYPE | Pd | Qd | Gs | Bs | area | Vm | Va | baseKV | zone | Vmax | Vmin
1 | 1 | 0.0020583 | 0.00051587 | 0 | 0 | 1 | 0.99236 | -0.14599 | 0.4 | 1 | 1.1 | 0.9
2 | 1 | 0.016448 | 0.0041223 | 0 | 0 | 1 | 0.99238 | -0.14558 | 0.4 | 1 | 1.1 | 0.9
3 | 1 | 0.0017941 | 0.00044964 | 0 | 0 | 1 | 0.99304 | -0.1327 | 0.4 | 1 | 1.1 | 0.9
143 | 1 | 0.0014896 | 0.00037332 | 0 | 0 | 1 | 0.99225 | -0.14798 | 0.4 | 1 | 1.1 | 0.9
9 | 1 | 0.00081105 | 0.00020327 | 0 | 0 | 1 | 0.99307 | -0.13212 | 0.4 | 1 | 1.1 | 0.9
142 | 1 | 0.0020006 | 0.00050139 | 0 | 0 | 1 | 0.99224 | -0.1483 | 0.4 | 1 | 1.1 | 0.9
113 | 1 | 0.0061079 | 0.0015308 | 0 | 0 | 1 | 0.99736 | -0.050612 | 0.4 | 1 | 1.1 | 0.9
112 | 1 | 0.0061192 | 0.0015336 | 0 | 0 | 1 | 0.99759 | -0.04609 | 0.4 | 1 | 1.1 | 0.9
111 | 1 | 0.018595 | 0.0046604 | 0 | 0 | 1 | 0.99316 | -0.13044 | 0.4 | 1 | 1.1 | 0.9
6 | 1 | 0.0011007 | 0.00027586 | 0 | 0 | 1 | 0.97417 | -0.4985 | 0.4 | 1 | 1.1 | 0.9
7 | 1 | 0 | 0 | 0 | 0 | 1 | 0.97421 | -0.49774 | 0.4 | 1 | 1.1 | 0.9
8 | 1 | 0.0014601 | 0.00036594 | 0 | 0 | 1 | 0.97424 | -0.49714 | 0.4 | 1 | 1.1 | 0.9
51 | 1 | 0 | 0 | 0 | 0 | 1 | 0.97433 | -0.49539 | 0.4 | 1 | 1.1 | 0.9
52 | 1 | 0.0008031 | 0.00020128 | 0 | 0 | 1 | 0.97426 | -0.49662 | 0.4 | 1 | 1.1 | 0.9
53 | 1 | 0 | 0 | 0 | 0 | 1 | 0.97462 | -0.48962 | 0.4 | 1 | 1.1 | 0.9
46 | 1 | 0 | 0 | 0 | 0 | 1 | 0.99457 | -0.10319 | 0.4 | 1 | 1.1 | 0.9
10 | 1 | 0.0007913 | 0.00019832 | 0 | 0 | 1 | 0.97417 | -0.49854 | 0.4 | 1 | 1.1 | 0.9
11 | 1 | 0 | 0 | 0 | 0 | 1 | 0.97418 | -0.4982 | 0.4 | 1 | 1.1 | 0.9
12 | 1 | 0.00058792 | 0.00014735 | 0 | 0 | 1 | 0.97421 | -0.49765 | 0.4 | 1 | 1.1 | 0.9
54 | 1 | 0 | 0 | 0 | 0 | 1 | 0.97425 | -0.49696 | 0.4 | 1 | 1.1 | 0.9
13 | 1 | 0.0014363 | 0.00035996 | 0 | 0 | 1 | 0.98172 | -0.35056 | 0.4 | 1 | 1.1 | 0.9
14 | 1 | 0.0019428 | 0.00048691 | 0 | 0 | 1 | 0.98208 | -0.34354 | 0.4 | 1 | 1.1 | 0.9
15 | 1 | 0.0013521 | 0.00033888 | 0 | 0 | 1 | 0.98141 | -0.35661 | 0.4 | 1 | 1.1 | 0.9
16 | 1 | 0.0016087 | 0.00040317 | 0 | 0 | 1 | 0.98276 | -0.33033 | 0.4 | 1 | 1.1 | 0.9
17 | 1 | 0.0014361 | 0.00035991 | 0 | 0 | 1 | 0.98136 | -0.35761 | 0.4 | 1 | 1.1 | 0.9
71 | 1 | 0.0013841 | 0.00034689 | 0 | 0 | 1 | 0.99327 | -0.12802 | 0.4 | 1 | 1.1 | 0.9
69 | 1 | 0.004666 | 0.0011694 | 0 | 0 | 1 | 0.99329 | -0.12768 | 0.4 | 1 | 1.1 | 0.9
60 | 1 | 0 | 0 | 0 | 0 | 1 | 0.98309 | -0.32399 | 0.4 | 1 | 1.1 | 0.9
23 | 1 | 0.0013351 | 0.0003346 | 0 | 0 | 1 | 0.98099 | -0.36482 | 0.4 | 1 | 1.1 | 0.9
94 | 1 | 0.0012208 | 0.00030595 | 0 | 0 | 1 | 0.98349 | -0.31616 | 0.4 | 1 | 1.1 | 0.9
38 | 1 | 0.0015579 | 0.00039045 | 0 | 0 | 1 | 0.99045 | -0.18187 | 0.4 | 1 | 1.1 | 0.9
40 | 1 | 0 | 0 | 0 | 0 | 1 | 0.9886 | -0.21741 | 0.4 | 1 | 1.1 | 0.9
37 | 1 | 0.0018381 | 0.00046067 | 0 | 0 | 1 | 0.99156 | -0.16054 | 0.4 | 1 | 1.1 | 0.9
24 | 1 | 0.00084071 | 0.0002107 | 0 | 0 | 1 | 0.98076 | -0.36925 | 0.4 | 1 | 1.1 | 0.9
18 | 1 | 0.0030431 | 0.00076267 | 0 | 0 | 1 | 0.97786 | -0.4258 | 0.4 | 1 | 1.1 | 0.9
19 | 1 | 0.0012469 | 0.00031251 | 0 | 0 | 1 | 0.97944 | -0.39476 | 0.4 | 1 | 1.1 | 0.9
20 | 1 | 0.0051311 | 0.001286 | 0 | 0 | 1 | 0.97709 | -0.44097 | 0.4 | 1 | 1.1 | 0.9
21 | 1 | 0.0020069 | 0.00050298 | 0 | 0 | 1 | 0.97965 | -0.39069 | 0.4 | 1 | 1.1 | 0.9
22 | 1 | 0.0043308 | 0.0010854 | 0 | 0 | 1 | 0.977 | -0.44275 | 0.4 | 1 | 1.1 | 0.9
115 | 1 | 0.003283 | 0.0008228 | 0 | 0 | 1 | 0.99395 | -0.11461 | 0.4 | 1 | 1.1 | 0.9
116 | 1 | 0 | 0 | 0 | 0 | 1 | 0.99216 | -0.14888 | 0.4 | 1 | 1.1 | 0.9
114 | 1 | 0.0016777 | 0.00042048 | 0 | 0 | 1 | 0.99411 | -0.11152 | 0.4 | 1 | 1.1 | 0.9
117 | 1 | 0.0010887 | 0.00027285 | 0 | 0 | 1 | 0.98145 | -0.35556 | 0.4 | 1 | 1.1 | 0.9
130 | 1 | 0.00067359 | 0.00016882 | 0 | 0 | 1 | 0.98943 | -0.20112 | 0.4 | 1 | 1.1 | 0.9
129 | 1 | 0.0010338 | 0.00025909 | 0 | 0 | 1 | 0.98767 | -0.23502 | 0.4 | 1 | 1.1 | 0.9
81 | 1 | 0 | 0 | 0 | 0 | 1 | 0.97651 | -0.45225 | 0.4 | 1 | 1.1 | 0.9
67 | 1 | 0.0019075 | 0.00047807 | 0 | 0 | 1 | 0.99761 | -0.045103 | 0.4 | 1 | 1.1 | 0.9
58 | 1 | 0.0020342 | 0.00050981 | 0 | 0 | 1 | 0.98232 | -0.33869 | 0.4 | 1 | 1.1 | 0.9
82 | 1 | 0.0014829 | 0.00037166 | 0 | 0 | 1 | 0.9756 | -0.4703 | 0.4 | 1 | 1.1 | 0.9
83 | 1 | 0.001462 | 0.00036641 | 0 | 0 | 1 | 0.97612 | -0.46005 | 0.4 | 1 | 1.1 | 0.9
25 | 1 | 0.0010026 | 0.00025127 | 0 | 0 | 1 | 0.98059 | -0.37266 | 0.4 | 1 | 1.1 | 0.9
29 | 1 | 0.0016819 | 0.00042153 | 0 | 0 | 1 | 0.98016 | -0.38104 | 0.4 | 1 | 1.1 | 0.9
138 | 1 | 0.00078977 | 0.00019793 | 0 | 0 | 1 | 0.97966 | -0.39088 | 0.4 | 1 | 1.1 | 0.9
27 | 1 | 0 | 0 | 0 | 0 | 1 | 0.97927 | -0.3984 | 0.4 | 1 | 1.1 | 0.9
26 | 1 | 0.0011806 | 0.0002959 | 0 | 0 | 1 | 0.97925 | -0.39869 | 0.4 | 1 | 1.1 | 0.9
30 | 1 | 0.00081077 | 0.0002032 | 0 | 0 | 1 | 0.97882 | -0.40721 | 0.4 | 1 | 1.1 | 0.9
31 | 1 | 0.0028754 | 0.00072065 | 0 | 0 | 1 | 0.97911 | -0.40144 | 0.4 | 1 | 1.1 | 0.9
79 | 1 | 0.0015218 | 0.00038139 | 0 | 0 | 1 | 0.97859 | -0.4118 | 0.4 | 1 | 1.1 | 0.9
62 | 1 | 0.0011124 | 0.00027879 | 0 | 0 | 1 | 0.9787 | -0.4095 | 0.4 | 1 | 1.1 | 0.9
28 | 1 | 0.0010284 | 0.00025774 | 0 | 0 | 1 | 0.97716 | -0.43963 | 0.4 | 1 | 1.1 | 0.9
61 | 1 | 0.0043687 | 0.0010949 | 0 | 0 | 1 | 0.97802 | -0.42283 | 0.4 | 1 | 1.1 | 0.9
48 | 1 | 0.001337 | 0.00033509 | 0 | 0 | 1 | 0.97413 | -0.4992 | 0.4 | 1 | 1.1 | 0.9
63 | 1 | 0 | 0 | 0 | 0 | 1 | 0.97799 | -0.42341 | 0.4 | 1 | 1.1 | 0.9
47 | 1 | 0.0012858 | 0.00032225 | 0 | 0 | 1 | 0.97409 | -0.49982 | 0.4 | 1 | 1.1 | 0.9
49 | 1 | 0.0007952 | 0.0001993 | 0 | 0 | 1 | 0.97317 | -0.51806 | 0.4 | 1 | 1.1 | 0.9
50 | 1 | 0.0015458 | 0.00038742 | 0 | 0 | 1 | 0.97316 | -0.51825 | 0.4 | 1 | 1.1 | 0.9
119 | 1 | 0.0020494 | 0.00051364 | 0 | 0 | 1 | 0.97258 | -0.52977 | 0.4 | 1 | 1.1 | 0.9
88 | 1 | 0.0029766 | 0.00074601 | 0 | 0 | 1 | 0.97219 | -0.53748 | 0.4 | 1 | 1.1 | 0.9
118 | 1 | 0.0027511 | 0.0006895 | 0 | 0 | 1 | 0.97233 | -0.53454 | 0.4 | 1 | 1.1 | 0.9
35 | 1 | 0.0039935 | 0.0010009 | 0 | 0 | 1 | 0.97199 | -0.54141 | 0.4 | 1 | 1.1 | 0.9
107 | 1 | 0 | 0 | 0 | 0 | 1 | 0.99199 | -0.1522 | 0.4 | 1 | 1.1 | 0.9
105 | 1 | 0.00095969 | 0.00024052 | 0 | 0 | 1 | 0.99188 | -0.15426 | 0.4 | 1 | 1.1 | 0.9
102 | 1 | 0.0019808 | 0.00049644 | 0 | 0 | 1 | 0.97924 | -0.39906 | 0.4 | 1 | 1.1 | 0.9
77 | 1 | 0.0017153 | 0.00042988 | 0 | 0 | 1 | 0.97838 | -0.4159 | 0.4 | 1 | 1.1 | 0.9
32 | 1 | 0.0049575 | 0.0012425 | 0 | 0 | 1 | 0.97164 | -0.54825 | 0.4 | 1 | 1.1 | 0.9
33 | 1 | 0.0022448 | 0.00056261 | 0 | 0 | 1 | 0.97184 | -0.54428 | 0.4 | 1 | 1.1 | 0.9
34 | 1 | 0 | 0 | 0 | 0 | 1 | 0.97144 | -0.55227 | 0.4 | 1 | 1.1 | 0.9
36 | 1 | 0.0029507 | 0.00073951 | 0 | 0 | 1 | 0.97137 | -0.55357 | 0.4 | 1 | 1.1 | 0.9
131 | 1 | 0.0036467 | 0.00091396 | 0 | 0 | 1 | 0.9779 | -0.42538 | 0.4 | 1 | 1.1 | 0.9
80 | 1 | 0 | 0 | 0 | 0 | 1 | 0.97798 | -0.42371 | 0.4 | 1 | 1.1 | 0.9
141 | 1 | 0.0018868 | 0.00047287 | 0 | 0 | 1 | 0.99163 | -0.15912 | 0.4 | 1 | 1.1 | 0.9
106 | 1 | 0.0018368 | 0.00046034 | 0 | 0 | 1 | 0.99164 | -0.15883 | 0.4 | 1 | 1.1 | 0.9
74 | 1 | 0.0013353 | 0.00033465 | 0 | 0 | 1 | 0.97129 | -0.55529 | 0.4 | 1 | 1.1 | 0.9
75 | 1 | 0.0014022 | 0.00035142 | 0 | 0 | 1 | 0.97127 | -0.55554 | 0.4 | 1 | 1.1 | 0.9
39 | 1 | 0.0013979 | 0.00035035 | 0 | 0 | 1 | 0.99176 | -0.15686 | 0.4 | 1 | 1.1 | 0.9
41 | 1 | 0.0011463 | 0.00028729 | 0 | 0 | 1 | 0.99207 | -0.15089 | 0.4 | 1 | 1.1 | 0.9
137 | 1 | 0.0050433 | 0.001264 | 0 | 0 | 1 | 0.98609 | -0.26578 | 0.4 | 1 | 1.1 | 0.9
92 | 1 | 0.0012416 | 0.00031117 | 0 | 0 | 1 | 0.98358 | -0.31446 | 0.4 | 1 | 1.1 | 0.9
90 | 1 | 0.0018776 | 0.00047058 | 0 | 0 | 1 | 0.9836 | -0.31414 | 0.4 | 1 | 1.1 | 0.9
91 | 1 | 0 | 0 | 0 | 0 | 1 | 0.98374 | -0.31127 | 0.4 | 1 | 1.1 | 0.9
73 | 1 | 0.001034 | 0.00025914 | 0 | 0 | 1 | 0.99313 | -0.13063 | 0.4 | 1 | 1.1 | 0.9
89 | 1 | 0.0013364 | 0.00033494 | 0 | 0 | 1 | 0.98363 | -0.3135 | 0.4 | 1 | 1.1 | 0.9
93 | 1 | 0 | 0 | 0 | 0 | 1 | 0.98383 | -0.30959 | 0.4 | 1 | 1.1 | 0.9
135 | 1 | 0.001707 | 0.00042783 | 0 | 0 | 1 | 0.98482 | -0.29035 | 0.4 | 1 | 1.1 | 0.9
132 | 1 | 0.0018906 | 0.00047384 | 0 | 0 | 1 | 0.98378 | -0.31049 | 0.4 | 1 | 1.1 | 0.9
98 | 1 | 0.0011374 | 0.00028505 | 0 | 0 | 1 | 0.9789 | -0.40579 | 0.4 | 1 | 1.1 | 0.9
99 | 1 | 0.0026202 | 0.00065669 | 0 | 0 | 1 | 0.97888 | -0.40604 | 0.4 | 1 | 1.1 | 0.9
100 | 1 | 0.0016397 | 0.00041096 | 0 | 0 | 1 | 0.97902 | -0.40341 | 0.4 | 1 | 1.1 | 0.9
101 | 1 | 0.0024927 | 0.00062473 | 0 | 0 | 1 | 0.97887 | -0.40629 | 0.4 | 1 | 1.1 | 0.9
133 | 1 | 0.006411 | 0.0016068 | 0 | 0 | 1 | 0.98355 | -0.31495 | 0.4 | 1 | 1.1 | 0.9
136 | 1 | 0.00449 | 0.0011253 | 0 | 0 | 1 | 0.98524 | -0.28232 | 0.4 | 1 | 1.1 | 0.9
70 | 1 | 0 | 0 | 0 | 0 | 1 | 0.99342 | -0.12506 | 0.4 | 1 | 1.1 | 0.9
42 | 1 | 0.002694 | 0.00067517 | 0 | 0 | 1 | 0.99585 | -0.078816 | 0.4 | 1 | 1.1 | 0.9
43 | 1 | 0.0013046 | 0.00032695 | 0 | 0 | 1 | 0.99745 | -0.048341 | 0.4 | 1 | 1.1 | 0.9
44 | 1 | 0.0013602 | 0.00034089 | 0 | 0 | 1 | 0.99548 | -0.08587 | 0.4 | 1 | 1.1 | 0.9
45 | 1 | 0 | 0 | 0 | 0 | 1 | 0.99912 | -0.016756 | 0.4 | 1 | 1.1 | 0.9
68 | 1 | 0.0019674 | 0.00049308 | 0 | 0 | 1 | 0.99885 | -0.021945 | 0.4 | 1 | 1.1 | 0.9
65 | 3 | 0.0026816 | 0.00067207 | 0 | 0 | 1 | 1 | 0 | 0.4 | 1 | 1.1 | 0.9
72 | 1 | 0.0010788 | 0.00027038 | 0 | 0 | 1 | 0.99418 | -0.11066 | 0.4 | 1 | 1.1 | 0.9
110 | 1 | 0.0025002 | 0.0006266 | 0 | 0 | 1 | 0.99878 | -0.023291 | 0.4 | 1 | 1.1 | 0.9
66 | 1 | 0.0010345 | 0.00025928 | 0 | 0 | 1 | 0.99795 | -0.038657 | 0.4 | 1 | 1.1 | 0.9
140 | 1 | 0.0017064 | 0.00042767 | 0 | 0 | 1 | 0.97464 | -0.48922 | 0.4 | 1 | 1.1 | 0.9
139 | 1 | 0.0015917 | 0.00039891 | 0 | 0 | 1 | 0.97488 | -0.48434 | 0.4 | 1 | 1.1 | 0.9
55 | 1 | 0.0027459 | 0.00068818 | 0 | 0 | 1 | 0.98223 | -0.34038 | 0.4 | 1 | 1.1 | 0.9
56 | 1 | 0.0041388 | 0.0010373 | 0 | 0 | 1 | 0.98253 | -0.33455 | 0.4 | 1 | 1.1 | 0.9
57 | 1 | 0.0030419 | 0.00076236 | 0 | 0 | 1 | 0.982 | -0.34495 | 0.4 | 1 | 1.1 | 0.9
121 | 1 | 0.0015695 | 0.00039335 | 0 | 0 | 1 | 0.98512 | -0.28424 | 0.4 | 1 | 1.1 | 0.9
59 | 1 | 0.0014718 | 0.00036886 | 0 | 0 | 1 | 0.98191 | -0.34664 | 0.4 | 1 | 1.1 | 0.9
122 | 1 | 0.0016721 | 0.00041907 | 0 | 0 | 1 | 0.9863 | -0.26142 | 0.4 | 1 | 1.1 | 0.9
128 | 1 | 0.0010921 | 0.00027372 | 0 | 0 | 1 | 0.98177 | -0.34935 | 0.4 | 1 | 1.1 | 0.9
120 | 1 | 0.0014274 | 0.00035774 | 0 | 0 | 1 | 0.98186 | -0.34769 | 0.4 | 1 | 1.1 | 0.9
127 | 1 | 0.002278 | 0.00057093 | 0 | 0 | 1 | 0.98175 | -0.34988 | 0.4 | 1 | 1.1 | 0.9
64 | 1 | 0.0022753 | 0.00057025 | 0 | 0 | 1 | 0.97793 | -0.42456 | 0.4 | 1 | 1.1 | 0.9
87 | 1 | 0.0016519 | 0.000414 | 0 | 0 | 1 | 0.97595 | -0.46335 | 0.4 | 1 | 1.1 | 0.9
109 | 1 | 0.0011921 | 0.00029877 | 0 | 0 | 1 | 0.99851 | -0.028435 | 0.4 | 1 | 1.1 | 0.9
76 | 1 | 0.0017145 | 0.0004297 | 0 | 0 | 1 | 0.97819 | -0.41952 | 0.4 | 1 | 1.1 | 0.9
78 | 1 | 0.0014494 | 0.00036325 | 0 | 0 | 1 | 0.97806 | -0.42224 | 0.4 | 1 | 1.1 | 0.9
95 | 1 | 0.001579 | 0.00039573 | 0 | 0 | 1 | 0.97542 | -0.47371 | 0.4 | 1 | 1.1 | 0.9
96 | 1 | 0.0018341 | 0.00045966 | 0 | 0 | 1 | 0.97523 | -0.47761 | 0.4 | 1 | 1.1 | 0.9
108 | 1 | 0.00073769 | 0.00018488 | 0 | 0 | 1 | 0.99824 | -0.033509 | 0.4 | 1 | 1.1 | 0.9
86 | 1 | 0.0015375 | 0.00038533 | 0 | 0 | 1 | 0.97581 | -0.46602 | 0.4 | 1 | 1.1 | 0.9
84 | 1 | 0.0036351 | 0.00091104 | 0 | 0 | 1 | 0.97566 | -0.46915 | 0.4 | 1 | 1.1 | 0.9
85 | 1 | 0.0052639 | 0.0013193 | 0 | 0 | 1 | 0.9755 | -0.47222 | 0.4 | 1 | 1.1 | 0.9
97 | 1 | 0.0017586 | 0.00044075 | 0 | 0 | 1 | 0.97489 | -0.48429 | 0.4 | 1 | 1.1 | 0.9
103 | 1 | 0.0017117 | 0.000429 | 0 | 0 | 1 | 0.99185 | -0.15485 | 0.4 | 1 | 1.1 | 0.9
104 | 1 | 0.0010341 | 0.00025916 | 0 | 0 | 1 | 0.99174 | -0.15701 | 0.4 | 1 | 1.1 | 0.9
125 | 1 | 0.00113 | 0.00028321 | 0 | 0 | 1 | 0.98171 | -0.3506 | 0.4 | 1 | 1.1 | 0.9
126 | 1 | 0.00070921 | 0.00017775 | 0 | 0 | 1 | 0.98167 | -0.35133 | 0.4 | 1 | 1.1 | 0.9

## generator_data
GEN_BUS | PG | QG | QMAX | QMIN | VG | MBASE | GEN_STATUS | PMAX | PMIN
65 | 0.27523 | 0.070484 | 10 | -10 | 1 | 100 | 1 | 10 | 0

## branch_data
F_BUS | T_BUS | BR_R | BR_X | BR_B | RATE_A | RATE_B | RATE_C | TAP | SHIFT | BR_STATUS | ANGMIN | ANGMAX | P_in | Q_in | P_out | Q_out
1 | 2 | 0.8729 | 0.55866 | 1.4658e-09 | 0 | 0 | 0 | 0 | 0 | 1 | -90 | 90 | -0.0020583 | -0.00051587 | 0.0020584 | 0.00051575
2 | 3 | 2.5858 | 1.6549 | 4.3423e-09 | 0 | 0 | 0 | 0 | 0 | 1 | -90 | 90 | -0.021997 | -0.0055125 | 0.022011 | 0.0055207
2 | 143 | 3.0312 | 1.9399 | 5.0902e-09 | 0 | 0 | 0 | 0 | 0 | 1 | -90 | 90 | 0.0034906 | 0.00087437 | -0.0034902 | -0.00087461
3 | 9 | 0.10861 | 0.06951 | 1.8238e-10 | 0 | 0 | 0 | 0 | 0 | 1 | -90 | 90 | -0.023805 | -0.0059703 | 0.023805 | 0.0059707
143 | 142 | 0.71689 | 0.45881 | 1.2038e-09 | 0 | 0 | 0 | 0 | 0 | 1 | -90 | 90 | 0.0020006 | 0.00050129 | -0.0020006 | -0.00050139
9 | 111 | 0.30097 | 0.19262 | 5.0541e-10 | 0 | 0 | 0 | 0 | 0 | 1 | -90 | 90 | -0.024617 | -0.006174 | 0.024618 | 0.0061752
113 | 112 | 3.3017 | 2.1131 | 5.5445e-09 | 0 | 0 | 0 | 0 | 0 | 1 | -90 | 90 | -0.0061079 | -0.0015308 | 0.0061092 | 0.0015311
112 | 108 | 4.5918 | 2.9387 | 7.7108e-09 | 0 | 0 | 0 | 0 | 0 | 1 | -90 | 90 | -0.012228 | -0.0030647 | 0.012236 | 0.0030686
111 | 46 | 2.7936 | 1.7879 | 4.6911e-09 | 0 | 0 | 0 | 0 | 0 | 1 | -90 | 90 | -0.043214 | -0.010836 | 0.04327 | 0.010871
6 | 7 | 2.943 | 1.8835 | 4.9421e-09 | 0 | 0 | 0 | 0 | 0 | 1 | -90 | 90 | -0.0011007 | -0.00027587 | 0.0011007 | 0.00027543
7 | 8 | 2.3152 | 1.4817 | 3.8878e-09 | 0 | 0 | 0 | 0 | 0 | 1 | -90 | 90 | -0.0011007 | -0.00027543 | 0.0011008 | 0.00027508
8 | 51 | 2.8957 | 1.8532 | 4.8627e-09 | 0 | 0 | 0 | 0 | 0 | 1 | -90 | 90 | -0.0025608 | -0.00064103 | 0.0025611 | 0.00064071
51 | 52 | 2.3855 | 1.5267 | 4.0059e-09 | 0 | 0 | 0 | 0 | 0 | 1 | -90 | 90 | 0.0021825 | 0.00054546 | -0.0021824 | -0.00054575
51 | 53 | 5.1684 | 3.3078 | 8.6792e-09 | 0 | 0 | 0 | 0 | 0 | 1 | -90 | 90 | -0.0047435 | -0.0011862 | 0.0047448 | 0.0011862
52 | 54 | 1.0697 | 0.68458 | 1.7962e-09 | 0 | 0 | 0 | 0 | 0 | 1 | -90 | 90 | 0.0013793 | 0.00034447 | -0.0013793 | -0.00034463
53 | 140 | 0.36403 | 0.23298 | 6.113e-10 | 0 | 0 | 0 | 0 | 0 | 1 | -90 | 90 | -0.0047448 | -0.0011862 | 0.0047449 | 0.0011862
46 | 72 | 0.28541 | 0.18266 | 1.4378e-09 | 0 | 0 | 0 | 0 | 0 | 1 | -90 | 90 | 0.1175 | 0.030034 | -0.11746 | -0.030007
46 | 44 | 0.48272 | 0.30894 | 2.4318e-09 | 0 | 0 | 0 | 0 | 0 | 1 | -90 | 90 | -0.16077 | -0.040905 | 0.1609 | 0.040991
10 | 11 | 1.8152 | 1.1617 | 3.0482e-09 | 0 | 0 | 0 | 0 | 0 | 1 | -90 | 90 | -0.00079128 | -0.00019833 | 0.00079129 | 0.00019804
11 | 12 | 2.9756 | 1.9044 | 4.9969e-09 | 0 | 0 | 0 | 0 | 0 | 1 | -90 | 90 | -0.00079129 | -0.00019804 | 0.00079131 | 0.00019758
12 | 54 | 2.1008 | 1.3445 | 3.5277e-09 | 0 | 0 | 0 | 0 | 0 | 1 | -90 | 90 | -0.0013792 | -0.00034494 | 0.0013793 | 0.00034463
13 | 14 | 0.41486 | 0.26551 | 2.09e-09 | 0 | 0 | 0 | 0 | 0 | 1 | -90 | 90 | -0.073444 | -0.01854 | 0.073469 | 0.018556
13 | 15 | 0.36481 | 0.23348 | 1.8378e-09 | 0 | 0 | 0 | 0 | 0 | 1 | -90 | 90 | 0.072008 | 0.01818 | -0.071987 | -0.018167
14 | 16 | 0.7617 | 0.48749 | 3.8373e-09 | 0 | 0 | 0 | 0 | 0 | 1 | -90 | 90 | -0.075412 | -0.019043 | 0.075459 | 0.019073
15 | 17 | 0.061411 | 0.039303 | 3.0938e-10 | 0 | 0 | 0 | 0 | 0 | 1 | -90 | 90 | 0.070635 | 0.017828 | -0.070631 | -0.017826
16 | 60 | 0.35798 | 0.22911 | 1.8034e-09 | 0 | 0 | 0 | 0 | 0 | 1 | -90 | 90 | -0.077068 | -0.019476 | 0.077092 | 0.019491
17 | 23 | 0.45114 | 0.28873 | 2.2728e-09 | 0 | 0 | 0 | 0 | 0 | 1 | -90 | 90 | 0.069195 | 0.017466 | -0.069172 | -0.017451
71 | 69 | 1.1091 | 0.70983 | 1.8625e-09 | 0 | 0 | 0 | 0 | 0 | 1 | -90 | 90 | -0.0013841 | -0.00034689 | 0.0013841 | 0.00034673
69 | 70 | 1.9135 | 1.2246 | 3.2132e-09 | 0 | 0 | 0 | 0 | 0 | 1 | -90 | 90 | -0.0060501 | -0.0015161 | 0.0060508 | 0.0015163
60 | 94 | 0.4427 | 0.28333 | 2.2302e-09 | 0 | 0 | 0 | 0 | 0 | 1 | -90 | 90 | -0.077092 | -0.019491 | 0.07712 | 0.019509
23 | 24 | 0.28309 | 0.18118 | 1.4262e-09 | 0 | 0 | 0 | 0 | 0 | 1 | -90 | 90 | 0.067836 | 0.017116 | -0.067822 | -0.017107
94 | 91 | 0.27221 | 0.17421 | 1.3713e-09 | 0 | 0 | 0 | 0 | 0 | 1 | -90 | 90 | -0.078341 | -0.019815 | 0.07836 | 0.019827
38 | 40 | 1.5311 | 0.97993 | 7.7136e-09 | 0 | 0 | 0 | 0 | 0 | 1 | -90 | 90 | 0.10298 | 0.026234 | -0.1028 | -0.026122
38 | 37 | 0.90767 | 0.58091 | 4.5727e-09 | 0 | 0 | 0 | 0 | 0 | 1 | -90 | 90 | -0.10454 | -0.026625 | 0.10464 | 0.026693
40 | 137 | 2.0744 | 1.3276 | 1.0451e-08 | 0 | 0 | 0 | 0 | 0 | 1 | -90 | 90 | 0.1028 | 0.026122 | -0.10256 | -0.025971
37 | 39 | 0.1539 | 0.098496 | 7.7532e-10 | 0 | 0 | 0 | 0 | 0 | 1 | -90 | 90 | -0.10648 | -0.027154 | 0.1065 | 0.027166
24 | 25 | 0.22041 | 0.14106 | 1.1104e-09 | 0 | 0 | 0 | 0 | 0 | 1 | -90 | 90 | 0.066981 | 0.016897 | -0.06697 | -0.01689
18 | 19 | 3.2687 | 2.092 | 5.489e-09 | 0 | 0 | 0 | 0 | 0 | 1 | -90 | 90 | -0.040827 | -0.010254 | 0.040888 | 0.010293
18 | 20 | 1.7213 | 1.1017 | 2.8906e-09 | 0 | 0 | 0 | 0 | 0 | 1 | -90 | 90 | 0.037784 | 0.0094919 | -0.037757 | -0.0094747
19 | 21 | 0.4161 | 0.26631 | 6.9875e-10 | 0 | 0 | 0 | 0 | 0 | 1 | -90 | 90 | -0.042135 | -0.010605 | 0.042143 | 0.01061
20 | 22 | 0.23451 | 0.15009 | 3.9381e-10 | 0 | 0 | 0 | 0 | 0 | 1 | -90 | 90 | 0.032626 | 0.0081887 | -0.032623 | -0.0081869
21 | 117 | 3.4393 | 2.2012 | 5.7755e-09 | 0 | 0 | 0 | 0 | 0 | 1 | -90 | 90 | -0.04415 | -0.011113 | 0.044224 | 0.01116
22 | 81 | 1.4378 | 0.92019 | 2.4144e-09 | 0 | 0 | 0 | 0 | 0 | 1 | -90 | 90 | 0.028292 | 0.0071015 | -0.028279 | -0.0070935
115 | 116 | 1.9524 | 1.2495 | 3.2786e-09 | 0 | 0 | 0 | 0 | 0 | 1 | -90 | 90 | 0.078559 | 0.020069 | -0.078429 | -0.019987
115 | 114 | 0.16929 | 0.10834 | 2.8428e-10 | 0 | 0 | 0 | 0 | 0 | 1 | -90 | 90 | -0.081842 | -0.020892 | 0.081854 | 0.0209
116 | 130 | 3.2772 | 2.0974 | 5.5033e-09 | 0 | 0 | 0 | 0 | 0 | 1 | -90 | 90 | 0.070997 | 0.018124 | -0.070818 | -0.01801
116 | 107 | 1.9726 | 1.2625 | 3.3125e-09 | 0 | 0 | 0 | 0 | 0 | 1 | -90 | 90 | 0.0074319 | 0.0018624 | -0.0074308 | -0.0018619
114 | 67 | 3.577 | 2.2893 | 6.0068e-09 | 0 | 0 | 0 | 0 | 0 | 1 | -90 | 90 | -0.083532 | -0.02132 | 0.083801 | 0.021492
117 | 58 | 1.6156 | 1.034 | 2.7131e-09 | 0 | 0 | 0 | 0 | 0 | 1 | -90 | 90 | -0.045313 | -0.011433 | 0.045349 | 0.011456
130 | 129 | 2.1374 | 1.368 | 3.5893e-09 | 0 | 0 | 0 | 0 | 0 | 1 | -90 | 90 | 0.070145 | 0.017842 | -0.07003 | -0.017769
129 | 122 | 1.6843 | 1.078 | 2.8284e-09 | 0 | 0 | 0 | 0 | 0 | 1 | -90 | 90 | 0.068996 | 0.01751 | -0.068909 | -0.017454
81 | 82 | 5.2379 | 3.3522 | 8.7958e-09 | 0 | 0 | 0 | 0 | 0 | 1 | -90 | 90 | 0.014719 | 0.0036922 | -0.014706 | -0.0036849
81 | 83 | 2.4565 | 1.5722 | 4.1252e-09 | 0 | 0 | 0 | 0 | 0 | 1 | -90 | 90 | 0.01356 | 0.0034014 | -0.013555 | -0.0033985
67 | 66 | 0.3406 | 0.21798 | 5.7195e-10 | 0 | 0 | 0 | 0 | 0 | 1 | -90 | 90 | -0.085708 | -0.02197 | 0.085735 | 0.021987
58 | 56 | 0.37962 | 0.24296 | 6.3748e-10 | 0 | 0 | 0 | 0 | 0 | 1 | -90 | 90 | -0.047383 | -0.011966 | 0.047393 | 0.011972
82 | 95 | 1.1002 | 0.70414 | 1.8476e-09 | 0 | 0 | 0 | 0 | 0 | 1 | -90 | 90 | 0.013223 | 0.0033133 | -0.013221 | -0.0033121
83 | 87 | 1.1669 | 0.74679 | 1.9595e-09 | 0 | 0 | 0 | 0 | 0 | 1 | -90 | 90 | 0.012093 | 0.0030321 | -0.012091 | -0.0030311
25 | 29 | 0.54941 | 0.35162 | 2.7678e-09 | 0 | 0 | 0 | 0 | 0 | 1 | -90 | 90 | 0.065968 | 0.016638 | -0.065941 | -0.016622
29 | 138 | 3.9709 | 2.5414 | 6.6682e-09 | 0 | 0 | 0 | 0 | 0 | 1 | -90 | 90 | 0.010672 | 0.0026771 | -0.010667 | -0.0026745
29 | 27 | 1.3999 | 0.89592 | 7.0523e-09 | 0 | 0 | 0 | 0 | 0 | 1 | -90 | 90 | 0.053588 | 0.013523 | -0.053543 | -0.013495
138 | 102 | 3.5656 | 2.282 | 5.9875e-09 | 0 | 0 | 0 | 0 | 0 | 1 | -90 | 90 | 0.009877 | 0.0024766 | -0.0098731 | -0.0024747
27 | 30 | 3.4872 | 2.2318 | 5.856e-09 | 0 | 0 | 0 | 0 | 0 | 1 | -90 | 90 | 0.010869 | 0.0027258 | -0.010864 | -0.0027235
27 | 31 | 0.31666 | 0.20266 | 1.5953e-09 | 0 | 0 | 0 | 0 | 0 | 1 | -90 | 90 | 0.041494 | 0.010474 | -0.041487 | -0.01047
27 | 26 | 1.0813 | 0.69205 | 1.8158e-09 | 0 | 0 | 0 | 0 | 0 | 1 | -90 | 90 | 0.0011806 | 0.00029574 | -0.0011806 | -0.0002959
30 | 79 | 1.9599 | 1.2543 | 3.2912e-09 | 0 | 0 | 0 | 0 | 0 | 1 | -90 | 90 | 0.010054 | 0.0025203 | -0.010052 | -0.0025192
31 | 62 | 0.90083 | 0.57653 | 4.5382e-09 | 0 | 0 | 0 | 0 | 0 | 1 | -90 | 90 | 0.038612 | 0.0097495 | -0.038597 | -0.0097404
79 | 77 | 2.0642 | 1.3211 | 3.4664e-09 | 0 | 0 | 0 | 0 | 0 | 1 | -90 | 90 | 0.0085298 | 0.0021378 | -0.0085281 | -0.002137
62 | 61 | 1.5328 | 0.98098 | 7.7219e-09 | 0 | 0 | 0 | 0 | 0 | 1 | -90 | 90 | 0.037485 | 0.0094616 | -0.037461 | -0.0094471
28 | 61 | 2.3471 | 1.5021 | 1.1824e-08 | 0 | 0 | 0 | 0 | 0 | 1 | -90 | 90 | -0.030792 | -0.0077676 | 0.030817 | 0.0077823
28 | 48 | 8.5774 | 5.4895 | 1.4404e-08 | 0 | 0 | 0 | 0 | 0 | 1 | -90 | 90 | 0.029764 | 0.0075099 | -0.029679 | -0.0074571
61 | 63 | 1.0958 | 0.70133 | 1.8402e-09 | 0 | 0 | 0 | 0 | 0 | 1 | -90 | 90 | 0.0022755 | 0.00056986 | -0.0022754 | -0.00057
48 | 47 | 0.094123 | 0.060239 | 1.5806e-10 | 0 | 0 | 0 | 0 | 0 | 1 | -90 | 90 | 0.028342 | 0.0071221 | -0.028341 | -0.0071216
63 | 64 | 2.1673 | 1.3871 | 3.6395e-09 | 0 | 0 | 0 | 0 | 0 | 1 | -90 | 90 | 0.0022754 | 0.00057 | -0.0022753 | -0.00057026
47 | 49 | 2.8685 | 1.8358 | 4.817e-09 | 0 | 0 | 0 | 0 | 0 | 1 | -90 | 90 | 0.027055 | 0.0067993 | -0.027032 | -0.0067847
49 | 50 | 0.031403 | 0.020098 | 5.2735e-11 | 0 | 0 | 0 | 0 | 0 | 1 | -90 | 90 | 0.026237 | 0.0065855 | -0.026236 | -0.0065853
50 | 119 | 1.9809 | 1.2677 | 3.3264e-09 | 0 | 0 | 0 | 0 | 0 | 1 | -90 | 90 | 0.024691 | 0.0061979 | -0.024677 | -0.0061895
119 | 118 | 0.89518 | 0.57292 | 1.5033e-09 | 0 | 0 | 0 | 0 | 0 | 1 | -90 | 90 | 0.022628 | 0.0056759 | -0.022623 | -0.0056727
88 | 118 | 0.62606 | 0.40068 | 1.0513e-09 | 0 | 0 | 0 | 0 | 0 | 1 | -90 | 90 | -0.019869 | -0.0049815 | 0.019871 | 0.0049832
88 | 35 | 0.98723 | 0.63183 | 1.6578e-09 | 0 | 0 | 0 | 0 | 0 | 1 | -90 | 90 | 0.016892 | 0.0042355 | -0.016889 | -0.0042336
35 | 33 | 0.94052 | 0.60193 | 1.5794e-09 | 0 | 0 | 0 | 0 | 0 | 1 | -90 | 90 | 0.012896 | 0.0032327 | -0.012894 | -0.0032317
107 | 105 | 1.2215 | 0.78177 | 2.0513e-09 | 0 | 0 | 0 | 0 | 0 | 1 | -90 | 90 | 0.0074308 | 0.0018619 | -0.00743 | -0.0018617
105 | 103 | 0.39868 | 0.25515 | 6.6949e-10 | 0 | 0 | 0 | 0 | 0 | 1 | -90 | 90 | 0.0064703 | 0.0016212 | -0.0064702 | -0.0016211
102 | 100 | 2.3676 | 1.5152 | 3.9758e-09 | 0 | 0 | 0 | 0 | 0 | 1 | -90 | 90 | 0.0078923 | 0.0019783 | -0.0078907 | -0.0019776
77 | 76 | 2.277 | 1.4573 | 3.8236e-09 | 0 | 0 | 0 | 0 | 0 | 1 | -90 | 90 | 0.0068129 | 0.0017071 | -0.0068117 | -0.0017068
32 | 33 | 1.5805 | 1.0115 | 2.6541e-09 | 0 | 0 | 0 | 0 | 0 | 1 | -90 | 90 | -0.010647 | -0.0026681 | 0.010649 | 0.0026691
32 | 34 | 2.9851 | 1.9104 | 5.0127e-09 | 0 | 0 | 0 | 0 | 0 | 1 | -90 | 90 | 0.0056896 | 0.0014255 | -0.0056885 | -0.0014253
34 | 36 | 0.97026 | 0.62096 | 1.6293e-09 | 0 | 0 | 0 | 0 | 0 | 1 | -90 | 90 | 0.0056885 | 0.0014253 | -0.0056882 | -0.0014252
36 | 74 | 2.6465 | 1.6938 | 4.4442e-09 | 0 | 0 | 0 | 0 | 0 | 1 | -90 | 90 | 0.0027376 | 0.00068571 | -0.0027374 | -0.00068598
131 | 80 | 1.9563 | 1.2521 | 3.2852e-09 | 0 | 0 | 0 | 0 | 0 | 1 | -90 | 90 | -0.0036467 | -0.00091398 | 0.003647 | 0.00091385
80 | 78 | 1.7327 | 1.1089 | 2.9096e-09 | 0 | 0 | 0 | 0 | 0 | 1 | -90 | 90 | -0.003647 | -0.00091385 | 0.0036472 | 0.00091373
141 | 106 | 0.69198 | 0.44287 | 1.162e-09 | 0 | 0 | 0 | 0 | 0 | 1 | -90 | 90 | -0.0018868 | -0.00047287 | 0.0018868 | 0.00047278
106 | 104 | 2.1471 | 1.3742 | 3.6056e-09 | 0 | 0 | 0 | 0 | 0 | 1 | -90 | 90 | -0.0037236 | -0.00093312 | 0.0037239 | 0.00093297
74 | 75 | 0.75966 | 0.48618 | 1.2757e-09 | 0 | 0 | 0 | 0 | 0 | 1 | -90 | 90 | 0.0014021 | 0.00035132 | -0.0014021 | -0.00035143
39 | 41 | 0.24677 | 0.15794 | 1.2432e-09 | 0 | 0 | 0 | 0 | 0 | 1 | -90 | 90 | -0.1079 | -0.027516 | 0.10793 | 0.027536
41 | 73 | 0.82981 | 0.53108 | 4.1804e-09 | 0 | 0 | 0 | 0 | 0 | 1 | -90 | 90 | -0.10908 | -0.027823 | 0.10918 | 0.027891
137 | 136 | 0.74393 | 0.47612 | 3.7478e-09 | 0 | 0 | 0 | 0 | 0 | 1 | -90 | 90 | 0.09752 | 0.024707 | -0.097443 | -0.024657
92 | 90 | 1.1266 | 0.72103 | 1.8919e-09 | 0 | 0 | 0 | 0 | 0 | 1 | -90 | 90 | -0.0012416 | -0.00031117 | 0.0012416 | 0.000311
90 | 89 | 0.88184 | 0.56437 | 1.4808e-09 | 0 | 0 | 0 | 0 | 0 | 1 | -90 | 90 | -0.0031192 | -0.00078158 | 0.0031193 | 0.0007815
91 | 93 | 0.08875 | 0.0568 | 4.4711e-10 | 0 | 0 | 0 | 0 | 0 | 1 | -90 | 90 | -0.082816 | -0.020943 | 0.082822 | 0.020947
91 | 89 | 2.1669 | 1.3868 | 3.6387e-09 | 0 | 0 | 0 | 0 | 0 | 1 | -90 | 90 | 0.0044562 | 0.0011164 | -0.0044557 | -0.0011164
73 | 70 | 0.22648 | 0.14495 | 1.141e-09 | 0 | 0 | 0 | 0 | 0 | 1 | -90 | 90 | -0.11022 | -0.02815 | 0.11025 | 0.028169
93 | 135 | 0.92168 | 0.58987 | 4.6432e-09 | 0 | 0 | 0 | 0 | 0 | 1 | -90 | 90 | -0.091126 | -0.023028 | 0.09121 | 0.023082
93 | 132 | 0.47132 | 0.30165 | 7.9148e-10 | 0 | 0 | 0 | 0 | 0 | 1 | -90 | 90 | 0.0083033 | 0.0020812 | -0.008303 | -0.002081
135 | 136 | 0.3782 | 0.24205 | 1.9053e-09 | 0 | 0 | 0 | 0 | 0 | 1 | -90 | 90 | -0.092917 | -0.023509 | 0.092953 | 0.023532
132 | 133 | 3.0159 | 1.9302 | 5.0645e-09 | 0 | 0 | 0 | 0 | 0 | 1 | -90 | 90 | 0.0064123 | 0.0016072 | -0.006411 | -0.0016068
98 | 99 | 0.21352 | 0.13665 | 3.5855e-10 | 0 | 0 | 0 | 0 | 0 | 1 | -90 | 90 | 0.0051129 | 0.0012814 | -0.0051129 | -0.0012814
98 | 100 | 1.6325 | 1.0448 | 2.7415e-09 | 0 | 0 | 0 | 0 | 0 | 1 | -90 | 90 | -0.0062503 | -0.0015665 | 0.006251 | 0.0015666
99 | 101 | 0.4312 | 0.27597 | 7.241e-10 | 0 | 0 | 0 | 0 | 0 | 1 | -90 | 90 | 0.0024927 | 0.00062469 | -0.0024926 | -0.00062474
70 | 72 | 0.55484 | 0.35509 | 2.7952e-09 | 0 | 0 | 0 | 0 | 0 | 1 | -90 | 90 | -0.1163 | -0.029685 | 0.11638 | 0.029737
42 | 43 | 0.83116 | 0.53194 | 4.1872e-09 | 0 | 0 | 0 | 0 | 0 | 1 | -90 | 90 | -0.16501 | -0.042042 | 0.16526 | 0.042198
42 | 44 | 0.19521 | 0.12494 | 9.8344e-10 | 0 | 0 | 0 | 0 | 0 | 1 | -90 | 90 | 0.16232 | 0.041367 | -0.16226 | -0.041332
43 | 45 | 0.85739 | 0.54873 | 4.3194e-09 | 0 | 0 | 0 | 0 | 0 | 1 | -90 | 90 | -0.16656 | -0.042524 | 0.16682 | 0.042687
45 | 68 | 1.2462 | 0.79754 | 2.0926e-09 | 0 | 0 | 0 | 0 | 0 | 1 | -90 | 90 | 0.018645 | 0.004679 | -0.018641 | -0.0046762
45 | 65 | 0.40962 | 0.26216 | 2.0636e-09 | 0 | 0 | 0 | 0 | 0 | 1 | -90 | 90 | -0.18546 | -0.047366 | 0.18561 | 0.047462
68 | 110 | 0.36102 | 0.23105 | 6.0625e-10 | 0 | 0 | 0 | 0 | 0 | 1 | -90 | 90 | 0.016673 | 0.0041832 | -0.016672 | -0.0041825
65 | 66 | 2.0228 | 1.2946 | 3.3968e-09 | 0 | 0 | 0 | 0 | 0 | 1 | -90 | 90 | 0.086933 | 0.02235 | -0.08677 | -0.022246
110 | 109 | 1.6237 | 1.0392 | 2.7267e-09 | 0 | 0 | 0 | 0 | 0 | 1 | -90 | 90 | 0.014172 | 0.0035559 | -0.014169 | -0.003554
140 | 139 | 3.2121 | 2.0558 | 5.394e-09 | 0 | 0 | 0 | 0 | 0 | 1 | -90 | 90 | -0.0064513 | -0.0016139 | 0.0064528 | 0.0016143
139 | 97 | 0.026111 | 0.016711 | 4.3847e-11 | 0 | 0 | 0 | 0 | 0 | 1 | -90 | 90 | -0.0080445 | -0.0020132 | 0.0080445 | 0.0020132
55 | 56 | 1.8132 | 1.1604 | 3.0448e-09 | 0 | 0 | 0 | 0 | 0 | 1 | -90 | 90 | -0.0139 | -0.003483 | 0.013904 | 0.0034852
55 | 57 | 1.7689 | 1.1321 | 2.9705e-09 | 0 | 0 | 0 | 0 | 0 | 1 | -90 | 90 | 0.011154 | 0.0027948 | -0.011152 | -0.0027935
56 | 121 | 3.3486 | 2.1431 | 5.6231e-09 | 0 | 0 | 0 | 0 | 0 | 1 | -90 | 90 | -0.065436 | -0.016494 | 0.065594 | 0.016595
57 | 59 | 0.90406 | 0.5786 | 1.5182e-09 | 0 | 0 | 0 | 0 | 0 | 1 | -90 | 90 | 0.0081101 | 0.0020311 | -0.0081094 | -0.0020309
121 | 122 | 1.4883 | 0.95251 | 2.4992e-09 | 0 | 0 | 0 | 0 | 0 | 1 | -90 | 90 | -0.067163 | -0.016988 | 0.067237 | 0.017035
59 | 128 | 2.2455 | 1.4371 | 3.7708e-09 | 0 | 0 | 0 | 0 | 0 | 1 | -90 | 90 | 0.0052102 | 0.0013047 | -0.0052096 | -0.0013047
59 | 120 | 3.1574 | 2.0207 | 5.3022e-09 | 0 | 0 | 0 | 0 | 0 | 1 | -90 | 90 | 0.0014274 | 0.00035728 | -0.0014274 | -0.00035774
128 | 127 | 0.55511 | 0.35527 | 9.3217e-10 | 0 | 0 | 0 | 0 | 0 | 1 | -90 | 90 | 0.0041174 | 0.001031 | -0.0041173 | -0.001031
127 | 125 | 1.6851 | 1.0785 | 2.8298e-09 | 0 | 0 | 0 | 0 | 0 | 1 | -90 | 90 | 0.0018393 | 0.00046003 | -0.0018393 | -0.00046027
87 | 86 | 1.093 | 0.6995 | 1.8354e-09 | 0 | 0 | 0 | 0 | 0 | 1 | -90 | 90 | 0.01044 | 0.0026171 | -0.010438 | -0.0026164
109 | 108 | 1.7483 | 1.1189 | 2.9359e-09 | 0 | 0 | 0 | 0 | 0 | 1 | -90 | 90 | 0.012977 | 0.0032552 | -0.012973 | -0.0032535
76 | 78 | 2.2852 | 1.4625 | 3.8374e-09 | 0 | 0 | 0 | 0 | 0 | 1 | -90 | 90 | 0.0050972 | 0.001277 | -0.0050966 | -0.001277
95 | 96 | 1.4286 | 0.91431 | 2.399e-09 | 0 | 0 | 0 | 0 | 0 | 1 | -90 | 90 | 0.011642 | 0.0029163 | -0.01164 | -0.0029152
96 | 97 | 2.9036 | 1.8583 | 4.876e-09 | 0 | 0 | 0 | 0 | 0 | 1 | -90 | 90 | 0.0098062 | 0.0024555 | -0.009803 | -0.002454
86 | 84 | 1.4988 | 0.95922 | 2.5169e-09 | 0 | 0 | 0 | 0 | 0 | 1 | -90 | 90 | 0.0089009 | 0.0022311 | -0.0088996 | -0.0022305
84 | 85 | 2.4886 | 1.5927 | 4.179e-09 | 0 | 0 | 0 | 0 | 0 | 1 | -90 | 90 | 0.0052646 | 0.0013194 | -0.0052638 | -0.0013193
103 | 104 | 2.0062 | 1.284 | 3.3689e-09 | 0 | 0 | 0 | 0 | 0 | 1 | -90 | 90 | 0.0047584 | 0.0011921 | -0.0047579 | -0.0011921
125 | 126 | 4.4353 | 2.8386 | 7.4481e-09 | 0 | 0 | 0 | 0 | 0 | 1 | -90 | 90 | 0.00070923 | 0.00017705 | -0.00070921 | -0.00017775