## bus_data
BUS_I | BUS_TYPE | Pd | Qd | Gs | Bs | area | Vm | Va | baseKV | zone | Vmax | Vmin
1 | 1 | 0.0068286 | 0.0017114 | 0 | 0 | 1 | 0.98359 | -0.31327 | 0.4 | 1 | 1.1 | 0.9
2 | 1 | 0.0014924 | 0.00037404 | 0 | 0 | 1 | 0.98356 | -0.31374 | 0.4 | 1 | 1.1 | 0.9
3 | 1 | 0.0015663 | 0.00039254 | 0 | 0 | 1 | 0.98456 | -0.29433 | 0.4 | 1 | 1.1 | 0.9
4 | 1 | 0.0012703 | 0.00031837 | 0 | 0 | 1 | 0.98292 | -0.32617 | 0.4 | 1 | 1.1 | 0.9
5 | 1 | 0 | 0 | 0 | 0 | 1 | 0.98665 | -0.25398 | 0.4 | 1 | 1.1 | 0.9
21 | 1 | 0.0013912 | 0.00034867 | 0 | 0 | 1 | 0.98177 | -0.34844 | 0.4 | 1 | 1.1 | 0.9
42 | 1 | 0.0043455 | 0.0010891 | 0 | 0 | 1 | 0.98745 | -0.23856 | 0.4 | 1 | 1.1 | 0.9
19 | 1 | 0 | 0 | 0 | 0 | 1 | 0.97916 | -0.39944 | 0.4 | 1 | 1.1 | 0.9
45 | 1 | 0.0080437 | 0.0020159 | 0 | 0 | 1 | 0.9748 | -0.48506 | 0.4 | 1 | 1.1 | 0.9
78 | 1 | 0.0087212 | 0.0021857 | 0 | 0 | 1 | 0.97496 | -0.4818 | 0.4 | 1 | 1.1 | 0.9
43 | 1 | 0 | 0 | 0 | 0 | 1 | 0.99064 | -0.17744 | 0.4 | 1 | 1.1 | 0.9
6 | 1 | 0.0061031 | 0.0015296 | 0 | 0 | 1 | 0.97421 | -0.49669 | 0.4 | 1 | 1.1 | 0.9
8 | 1 | 0 | 0 | 0 | 0 | 1 | 0.97431 | -0.49465 | 0.4 | 1 | 1.1 | 0.9
10 | 1 | 0.0080765 | 0.0020242 | 0 | 0 | 1 | 0.97442 | -0.49254 | 0.4 | 1 | 1.1 | 0.9
18 | 1 | 0.0070037 | 0.0017553 | 0 | 0 | 1 | 0.97782 | -0.4257 | 0.4 | 1 | 1.1 | 0.9
20 | 1 | 0 | 0 | 0 | 0 | 1 | 0.9762 | -0.45749 | 0.4 | 1 | 1.1 | 0.9
14 | 1 | 0 | 0 | 0 | 0 | 1 | 0.97452 | -0.49052 | 0.4 | 1 | 1.1 | 0.9
22 | 1 | 0.0023084 | 0.00057854 | 0 | 0 | 1 | 0.97543 | -0.47269 | 0.4 | 1 | 1.1 | 0.9
23 | 1 | 0 | 0 | 0 | 0 | 1 | 0.97556 | -0.47012 | 0.4 | 1 | 1.1 | 0.9
17 | 1 | 0.0031258 | 0.00078341 | 0 | 0 | 1 | 0.97524 | -0.47643 | 0.4 | 1 | 1.1 | 0.9
15 | 1 | 0.0012226 | 0.0003064 | 0 | 0 | 1 | 0.97503 | -0.48057 | 0.4 | 1 | 1.1 | 0.9
16 | 1 | 0.0076948 | 0.0019285 | 0 | 0 | 1 | 0.97475 | -0.48592 | 0.4 | 1 | 1.1 | 0.9
12 | 1 | 0 | 0 | 0 | 0 | 1 | 0.97446 | -0.49164 | 0.4 | 1 | 1.1 | 0.9
11 | 1 | 0.00092599 | 0.00023208 | 0 | 0 | 1 | 0.97445 | -0.49189 | 0.4 | 1 | 1.1 | 0.9
83 | 1 | 0.0017284 | 0.00043317 | 0 | 0 | 1 | 0.97524 | -0.47632 | 0.4 | 1 | 1.1 | 0.9
24 | 1 | 0 | 0 | 0 | 0 | 1 | 0.97506 | -0.47992 | 0.4 | 1 | 1.1 | 0.9
61 | 1 | 0.0024162 | 0.00060555 | 0 | 0 | 1 | 0.97549 | -0.47136 | 0.4 | 1 | 1.1 | 0.9
72 | 1 | 0.0096324 | 0.0024141 | 0 | 0 | 1 | 0.97464 | -0.48808 | 0.4 | 1 | 1.1 | 0.9
79 | 1 | 0.0007335 | 0.00018383 | 0 | 0 | 1 | 0.97509 | -0.47934 | 0.4 | 1 | 1.1 | 0.9
63 | 1 | 0.0046838 | 0.0011739 | 0 | 0 | 1 | 0.97904 | -0.40263 | 0.4 | 1 | 1.1 | 0.9
56 | 1 | 0 | 0 | 0 | 0 | 1 | 0.97909 | -0.40169 | 0.4 | 1 | 1.1 | 0.9
62 | 1 | 0.0019567 | 0.0004904 | 0 | 0 | 1 | 0.97546 | -0.47203 | 0.4 | 1 | 1.1 | 0.9
25 | 1 | 0.010684 | 0.0026776 | 0 | 0 | 1 | 0.98328 | -0.31926 | 0.4 | 1 | 1.1 | 0.9
26 | 1 | 0 | 0 | 0 | 0 | 1 | 0.98468 | -0.29218 | 0.4 | 1 | 1.1 | 0.9
27 | 1 | 0 | 0 | 0 | 0 | 1 | 0.98301 | -0.32463 | 0.4 | 1 | 1.1 | 0.9
28 | 1 | 0.0013679 | 0.00034282 | 0 | 0 | 1 | 0.98518 | -0.28241 | 0.4 | 1 | 1.1 | 0.9
29 | 1 | 0.00096476 | 0.00024179 | 0 | 0 | 1 | 0.98319 | -0.32114 | 0.4 | 1 | 1.1 | 0.9
30 | 1 | 0.0063463 | 0.0015905 | 0 | 0 | 1 | 0.98098 | -0.36429 | 0.4 | 1 | 1.1 | 0.9
31 | 1 | 0 | 0 | 0 | 0 | 1 | 0.98278 | -0.32902 | 0.4 | 1 | 1.1 | 0.9
51 | 1 | 0.0011739 | 0.0002942 | 0 | 0 | 1 | 0.98673 | -0.25259 | 0.4 | 1 | 1.1 | 0.9
88 | 1 | 0.0058959 | 0.0014777 | 0 | 0 | 1 | 0.9829 | -0.32667 | 0.4 | 1 | 1.1 | 0.9
64 | 1 | 0 | 0 | 0 | 0 | 1 | 0.98031 | -0.37737 | 0.4 | 1 | 1.1 | 0.9
59 | 1 | 0 | 0 | 0 | 0 | 1 | 0.98236 | -0.33722 | 0.4 | 1 | 1.1 | 0.9
69 | 1 | 0.0040354 | 0.0010114 | 0 | 0 | 1 | 0.9821 | -0.34224 | 0.4 | 1 | 1.1 | 0.9
37 | 1 | 0.0012057 | 0.00030219 | 0 | 0 | 1 | 0.98862 | -0.21612 | 0.4 | 1 | 1.1 | 0.9
89 | 1 | 0.001697 | 0.0004253 | 0 | 0 | 1 | 0.9812 | -0.3598 | 0.4 | 1 | 1.1 | 0.9
65 | 1 | 0.0032017 | 0.00080241 | 0 | 0 | 1 | 0.97988 | -0.38568 | 0.4 | 1 | 1.1 | 0.9
36 | 1 | 0.0025311 | 0.00063437 | 0 | 0 | 1 | 0.97926 | -0.39795 | 0.4 | 1 | 1.1 | 0.9
60 | 1 | 0.0047659 | 0.0011945 | 0 | 0 | 1 | 0.98227 | -0.33913 | 0.4 | 1 | 1.1 | 0.9
57 | 1 | 0.0051769 | 0.0012975 | 0 | 0 | 1 | 0.98228 | -0.33882 | 0.4 | 1 | 1.1 | 0.9
70 | 1 | 0.0030623 | 0.00076749 | 0 | 0 | 1 | 0.98188 | -0.34661 | 0.4 | 1 | 1.1 | 0.9
32 | 1 | 0.0051777 | 0.0012977 | 0 | 0 | 1 | 0.97869 | -0.40913 | 0.4 | 1 | 1.1 | 0.9
33 | 1 | 0 | 0 | 0 | 0 | 1 | 0.9788 | -0.40694 | 0.4 | 1 | 1.1 | 0.9
35 | 1 | 0 | 0 | 0 | 0 | 1 | 0.97853 | -0.41217 | 0.4 | 1 | 1.1 | 0.9
34 | 1 | 0 | 0 | 0 | 0 | 1 | 0.99076 | -0.17504 | 0.4 | 1 | 1.1 | 0.9
38 | 1 | 0 | 0 | 0 | 0 | 1 | 0.99241 | -0.14353 | 0.4 | 1 | 1.1 | 0.9
75 | 1 | 0.0057419 | 0.0014391 | 0 | 0 | 1 | 0.97811 | -0.42038 | 0.4 | 1 | 1.1 | 0.9
95 | 1 | 0.0083412 | 0.0020905 | 0 | 0 | 1 | 0.99588 | -0.077781 | 0.4 | 1 | 1.1 | 0.9
73 | 1 | 0.0032899 | 0.00082452 | 0 | 0 | 1 | 0.97772 | -0.42809 | 0.4 | 1 | 1.1 | 0.9
44 | 1 | 0.0074184 | 0.0018592 | 0 | 0 | 1 | 0.98734 | -0.24106 | 0.4 | 1 | 1.1 | 0.9
92 | 1 | 0 | 0 | 0 | 0 | 1 | 0.99928 | -0.013548 | 0.4 | 1 | 1.1 | 0.9
39 | 1 | 0.014335 | 0.0035926 | 0 | 0 | 1 | 0.97879 | -0.40754 | 0.4 | 1 | 1.1 | 0.9
40 | 1 | 0.0144 | 0.0036089 | 0 | 0 | 1 | 0.97934 | -0.39685 | 0.4 | 1 | 1.1 | 0.9
41 | 1 | 0 | 0 | 0 | 0 | 1 | 0.9798 | -0.38787 | 0.4 | 1 | 1.1 | 0.9
55 | 1 | 0 | 0 | 0 | 0 | 1 | 0.98001 | -0.38369 | 0.4 | 1 | 1.1 | 0.9
156 | 1 | 0.014291 | 0.0035816 | 0 | 0 | 1 | 0.97976 | -0.3887 | 0.4 | 1 | 1.1 | 0.9
53 | 1 | 0 | 0 | 0 | 0 | 1 | 0.98198 | -0.34519 | 0.4 | 1 | 1.1 | 0.9
84 | 1 | 0.013678 | 0.0034279 | 0 | 0 | 1 | 0.97863 | -0.41078 | 0.4 | 1 | 1.1 | 0.9
52 | 1 | 0.014612 | 0.0036621 | 0 | 0 | 1 | 0.98396 | -0.3065 | 0.4 | 1 | 1.1 | 0.9
46 | 1 | 0.0030548 | 0.00076561 | 0 | 0 | 1 | 0.97868 | -0.40923 | 0.4 | 1 | 1.1 | 0.9
47 | 1 | 0.0028236 | 0.00070766 | 0 | 0 | 1 | 0.9787 | -0.40894 | 0.4 | 1 | 1.1 | 0.9
48 | 1 | 0.0018951 | 0.00047496 | 0 | 0 | 1 | 0.97857 | -0.41138 | 0.4 | 1 | 1.1 | 0.9
49 | 1 | 0.00341 | 0.00085463 | 0 | 0 | 1 | 0.97891 | -0.40471 | 0.4 | 1 | 1.1 | 0.9
50 | 1 | 0.0032706 | 0.0008197 | 0 | 0 | 1 | 0.97857 | -0.4115 | 0.4 | 1 | 1.1 | 0.9
85 | 1 | 0.016886 | 0.0042321 | 0 | 0 | 1 | 0.97912 | -0.40054 | 0.4 | 1 | 1.1 | 0.9
86 | 1 | 0.0044096 | 0.0011051 | 0 | 0 | 1 | 0.97929 | -0.39732 | 0.4 | 1 | 1.1 | 0.9
54 | 1 | 0.014188 | 0.0035557 | 0 | 0 | 1 | 0.98172 | -0.35021 | 0.4 | 1 | 1.1 | 0.9
58 | 1 | 0.0054324 | 0.0013615 | 0 | 0 | 1 | 0.98218 | -0.34087 | 0.4 | 1 | 1.1 | 0.9
80 | 1 | 0.0055423 | 0.001389 | 0 | 0 | 1 | 0.98211 | -0.34221 | 0.4 | 1 | 1.1 | 0.9
67 | 1 | 0.0048294 | 0.0012104 | 0 | 0 | 1 | 0.97705 | -0.44127 | 0.4 | 1 | 1.1 | 0.9
77 | 1 | 0 | 0 | 0 | 0 | 1 | 0.97712 | -0.43981 | 0.4 | 1 | 1.1 | 0.9
76 | 1 | 0.0032245 | 0.00080813 | 0 | 0 | 1 | 0.97729 | -0.43652 | 0.4 | 1 | 1.1 | 0.9
71 | 1 | 0.0026723 | 0.00066974 | 0 | 0 | 1 | 0.98017 | -0.3798 | 0.4 | 1 | 1.1 | 0.9
129 | 1 | 0.0060088 | 0.0015059 | 0 | 0 | 1 | 0.97979 | -0.3872 | 0.4 | 1 | 1.1 | 0.9
130 | 1 | 0.0033541 | 0.00084061 | 0 | 0 | 1 | 0.9788 | -0.40643 | 0.4 | 1 | 1.1 | 0.9
74 | 1 | 0.0042711 | 0.0010704 | 0 | 0 | 1 | 0.97748 | -0.43277 | 0.4 | 1 | 1.1 | 0.9
82 | 1 | 0.00379 | 0.00094986 | 0 | 0 | 1 | 0.97825 | -0.41721 | 0.4 | 1 | 1.1 | 0.9
146 | 1 | 0 | 0 | 0 | 0 | 1 | 0.97827 | -0.41679 | 0.4 | 1 | 1.1 | 0.9
101 | 1 | 0 | 0 | 0 | 0 | 1 | 0.97832 | -0.41588 | 0.4 | 1 | 1.1 | 0.9
90 | 1 | 0 | 0 | 0 | 0 | 1 | 0.98114 | -0.36102 | 0.4 | 1 | 1.1 | 0.9
123 | 1 | 0.0009515 | 0.00023847 | 0 | 0 | 1 | 0.98059 | -0.37178 | 0.4 | 1 | 1.1 | 0.9
149 | 1 | 0.00085045 | 0.00021314 | 0 | 0 | 1 | 0.98086 | -0.36649 | 0.4 | 1 | 1.1 | 0.9
121 | 1 | 0.0012236 | 0.00030666 | 0 | 0 | 1 | 0.97997 | -0.38378 | 0.4 | 1 | 1.1 | 0.9
150 | 1 | 0.00086116 | 0.00021583 | 0 | 0 | 1 | 0.98071 | -0.36935 | 0.4 | 1 | 1.1 | 0.9
91 | 3 | 0.0019599 | 0.0004912 | 0 | 0 | 1 | 1 | 0 | 0.4 | 1 | 1.1 | 0.9
93 | 1 | 0 | 0 | 0 | 0 | 1 | 0.99747 | -0.048543 | 0.4 | 1 | 1.1 | 0.9
94 | 1 | 0.0037266 | 0.00093398 | 0 | 0 | 1 | 0.99919 | -0.01518 | 0.4 | 1 | 1.1 | 0.9
96 | 1 | 0.0017268 | 0.00043278 | 0 | 0 | 1 | 0.9972 | -0.053633 | 0.4 | 1 | 1.1 | 0.9
97 | 1 | 0.0092783 | 0.0023254 | 0 | 0 | 1 | 0.99572 | -0.082082 | 0.4 | 1 | 1.1 | 0.9
140 | 1 | 0.013953 | 0.0034969 | 0 | 0 | 1 | 0.99717 | -0.05429 | 0.4 | 1 | 1.1 | 0.9
153 | 1 | 0.040803 | 0.010226 | 0 | 0 | 1 | 0.99435 | -0.10867 | 0.4 | 1 | 1.1 | 0.9
154 | 1 | 0.0083413 | 0.0020905 | 0 | 0 | 1 | 0.99353 | -0.12438 | 0.4 | 1 | 1.1 | 0.9
98 | 1 | 0.0021052 | 0.00052761 | 0 | 0 | 1 | 0.97658 | -0.44983 | 0.4 | 1 | 1.1 | 0.9
99 | 1 | 0.0015574 | 0.00039032 | 0 | 0 | 1 | 0.97707 | -0.44021 | 0.4 | 1 | 1.1 | 0.9
100 | 1 | 0.001428 | 0.0003579 | 0 | 0 | 1 | 0.97634 | -0.45459 | 0.4 | 1 | 1.1 | 0.9
102 | 1 | 0.0010522 | 0.00026371 | 0 | 0 | 1 | 0.97553 | -0.47058 | 0.4 | 1 | 1.1 | 0.9
111 | 1 | 0 | 0 | 0 | 0 | 1 | 0.97506 | -0.47976 | 0.4 | 1 | 1.1 | 0.9
113 | 1 | 0.0017992 | 0.00045092 | 0 | 0 | 1 | 0.97502 | -0.48049 | 0.4 | 1 | 1.1 | 0.9
109 | 1 | 0.0016264 | 0.00040762 | 0 | 0 | 1 | 0.97481 | -0.48468 | 0.4 | 1 | 1.1 | 0.9
103 | 1 | 0.0037097 | 0.00092973 | 0 | 0 | 1 | 0.97659 | -0.45005 | 0.4 | 1 | 1.1 | 0.9
104 | 1 | 0.0010355 | 0.00025952 | 0 | 0 | 1 | 0.9765 | -0.45172 | 0.4 | 1 | 1.1 | 0.9
105 | 1 | 0 | 0 | 0 | 0 | 1 | 0.97682 | -0.44552 | 0.4 | 1 | 1.1 | 0.9
106 | 1 | 0.0024942 | 0.00062511 | 0 | 0 | 1 | 0.97621 | -0.45751 | 0.4 | 1 | 1.1 | 0.9
107 | 1 | 0 | 0 | 0 | 0 | 1 | 0.97703 | -0.44137 | 0.4 | 1 | 1.1 | 0.9
108 | 1 | 0.0070907 | 0.0017771 | 0 | 0 | 1 | 0.97523 | -0.47674 | 0.4 | 1 | 1.1 | 0.9
155 | 1 | 0.0086223 | 0.002161 | 0 | 0 | 1 | 0.97614 | -0.4589 | 0.4 | 1 | 1.1 | 0.9
122 | 1 | 0.0030033 | 0.0007527 | 0 | 0 | 1 | 0.97838 | -0.41492 | 0.4 | 1 | 1.1 | 0.9
127 | 1 | 0 | 0 | 0 | 0 | 1 | 0.97513 | -0.47875 | 0.4 | 1 | 1.1 | 0.9
120 | 1 | 0.0039145 | 0.00098107 | 0 | 0 | 1 | 0.97955 | -0.39195 | 0.4 | 1 | 1.1 | 0.9
128 | 1 | 0.0016438 | 0.00041197 | 0 | 0 | 1 | 0.97481 | -0.48515 | 0.4 | 1 | 1.1 | 0.9
126 | 1 | 0.0035911 | 0.00090002 | 0 | 0 | 1 | 0.97477 | -0.48587 | 0.4 | 1 | 1.1 | 0.9
110 | 1 | 0.002351 | 0.00058922 | 0 | 0 | 1 | 0.97412 | -0.49822 | 0.4 | 1 | 1.1 | 0.9
112 | 1 | 0.002405 | 0.00060275 | 0 | 0 | 1 | 0.97324 | -0.51556 | 0.4 | 1 | 1.1 | 0.9
137 | 1 | 0 | 0 | 0 | 0 | 1 | 0.97218 | -0.53652 | 0.4 | 1 | 1.1 | 0.9
134 | 1 | 0.0012771 | 0.00032007 | 0 | 0 | 1 | 0.97213 | -0.53738 | 0.4 | 1 | 1.1 | 0.9
135 | 1 | 0.0088322 | 0.0022136 | 0 | 0 | 1 | 0.97169 | -0.54619 | 0.4 | 1 | 1.1 | 0.9
114 | 1 | 0.0050414 | 0.0012635 | 0 | 0 | 1 | 0.97448 | -0.49159 | 0.4 | 1 | 1.1 | 0.9
116 | 1 | 0 | 0 | 0 | 0 | 1 | 0.97467 | -0.48774 | 0.4 | 1 | 1.1 | 0.9
118 | 1 | 0.0045454 | 0.0011392 | 0 | 0 | 1 | 0.9748 | -0.48531 | 0.4 | 1 | 1.1 | 0.9
119 | 1 | 0.0027396 | 0.00068662 | 0 | 0 | 1 | 0.97464 | -0.48844 | 0.4 | 1 | 1.1 | 0.9
117 | 1 | 0.004262 | 0.0010682 | 0 | 0 | 1 | 0.9709 | -0.56173 | 0.4 | 1 | 1.1 | 0.9
139 | 1 | 0.0065008 | 0.0016292 | 0 | 0 | 1 | 0.97098 | -0.56015 | 0.4 | 1 | 1.1 | 0.9
138 | 1 | 0.0031355 | 0.00078582 | 0 | 0 | 1 | 0.97124 | -0.55512 | 0.4 | 1 | 1.1 | 0.9
124 | 1 | 0.0035536 | 0.00089061 | 0 | 0 | 1 | 0.97474 | -0.48645 | 0.4 | 1 | 1.1 | 0.9
125 | 1 | 0.0040504 | 0.0010151 | 0 | 0 | 1 | 0.97466 | -0.48798 | 0.4 | 1 | 1.1 | 0.9
131 | 1 | 0.00067592 | 0.0001694 | 0 | 0 | 1 | 0.97196 | -0.54079 | 0.4 | 1 | 1.1 | 0.9
132 | 1 | 0.0010711 | 0.00026843 | 0 | 0 | 1 | 0.97196 | -0.5408 | 0.4 | 1 | 1.1 | 0.9
133 | 1 | 0.0084641 | 0.0021213 | 0 | 0 | 1 | 0.972 | -0.54005 | 0.4 | 1 | 1.1 | 0.9
136 | 1 | 0.0039641 | 0.00099348 | 0 | 0 | 1 | 0.97124 | -0.5551 | 0.4 | 1 | 1.1 | 0.9
141 | 1 | 0.00085781 | 0.00021499 | 0 | 0 | 1 | 0.98045 | -0.37455 | 0.4 | 1 | 1.1 | 0.9
142 | 1 | 0.0015057 | 0.00037736 | 0 | 0 | 1 | 0.98051 | -0.37332 | 0.4 | 1 | 1.1 | 0.9
143 | 1 | 0.0019716 | 0.00049413 | 0 | 0 | 1 | 0.98036 | -0.37634 | 0.4 | 1 | 1.1 | 0.9
144 | 1 | 0.0015268 | 0.00038266 | 0 | 0 | 1 | 0.98061 | -0.37129 | 0.4 | 1 | 1.1 | 0.9
145 | 1 | 0.0010672 | 0.00026746 | 0 | 0 | 1 | 0.9803 | -0.37742 | 0.4 | 1 | 1.1 | 0.9
147 | 1 | 0.00091165 | 0.00022848 | 0 | 0 | 1 | 0.98022 | -0.37897 | 0.4 | 1 | 1.1 | 0.9
148 | 1 | 0.0011137 | 0.00027912 | 0 | 0 | 1 | 0.9802 | -0.37932 | 0.4 | 1 | 1.1 | 0.9
152 | 1 | 0.0014726 | 0.00036907 | 0 | 0 | 1 | 0.98019 | -0.3796 | 0.4 | 1 | 1.1 | 0.9
151 | 1 | 0.019491 | 0.0048849 | 0 | 0 | 1 | 0.9925 | -0.14434 | 0.4 | 1 | 1.1 | 0.9

## generator_data
GEN_BUS | PG | QG | QMAX | QMIN | VG | MBASE | GEN_STATUS | PMAX | PMIN
91 | 0.56445 | 0.14516 | 10 | -10 | 1 | 100 | 1 | 10 | 0

## branch_data
F_BUS | T_BUS | BR_R | BR_X | BR_B | RATE_A | RATE_B | RATE_C | TAP | SHIFT | BR_STATUS | ANGMIN | ANGMAX | P_in | Q_in | P_out | Q_out
1 | 2 | 0.028074 | 0.017967 | 4.7144e-11 | 0 | 0 | 0 | 0 | 0 | 1 | -90 | 90 | 0.074404 | 0.018858 | -0.074402 | -0.018857
1 | 3 | 1.0189 | 0.65207 | 1.7109e-09 | 0 | 0 | 0 | 0 | 0 | 1 | -90 | 90 | -0.081233 | -0.020569 | 0.081307 | 0.020616
2 | 4 | 0.74385 | 0.47606 | 1.2491e-09 | 0 | 0 | 0 | 0 | 0 | 1 | -90 | 90 | 0.07291 | 0.018483 | -0.072866 | -0.018455
3 | 5 | 2.1355 | 1.3667 | 3.5861e-09 | 0 | 0 | 0 | 0 | 0 | 1 | -90 | 90 | -0.082873 | -0.021009 | 0.083034 | 0.021111
4 | 21 | 1.355 | 0.86717 | 2.2753e-09 | 0 | 0 | 0 | 0 | 0 | 1 | -90 | 90 | 0.071596 | 0.018137 | -0.07152 | -0.018088
5 | 42 | 0.81872 | 0.52398 | 1.3749e-09 | 0 | 0 | 0 | 0 | 0 | 1 | -90 | 90 | -0.083034 | -0.021111 | 0.083096 | 0.021151
21 | 19 | 3.1524 | 2.0175 | 5.2937e-09 | 0 | 0 | 0 | 0 | 0 | 1 | -90 | 90 | 0.070128 | 0.017739 | -0.069957 | -0.01763
42 | 43 | 3.0946 | 1.9806 | 5.1967e-09 | 0 | 0 | 0 | 0 | 0 | 1 | -90 | 90 | -0.087441 | -0.02224 | 0.0877 | 0.022405
19 | 18 | 1.6168 | 1.0348 | 2.7151e-09 | 0 | 0 | 0 | 0 | 0 | 1 | -90 | 90 | 0.069957 | 0.017631 | -0.069869 | -0.017575
45 | 78 | 1.7268 | 1.1052 | 2.8998e-09 | 0 | 0 | 0 | 0 | 0 | 1 | -90 | 90 | -0.0080435 | -0.002016 | 0.0080447 | 0.0020165
78 | 79 | 0.62412 | 0.39943 | 1.0481e-09 | 0 | 0 | 0 | 0 | 0 | 1 | -90 | 90 | -0.016766 | -0.0042023 | 0.016768 | 0.0042035
43 | 44 | 2.8576 | 1.8289 | 4.7987e-09 | 0 | 0 | 0 | 0 | 0 | 1 | -90 | 90 | 0.098496 | 0.025029 | -0.098195 | -0.024837
43 | 38 | 0.81098 | 0.51902 | 2.7237e-09 | 0 | 0 | 0 | 0 | 0 | 1 | -90 | 90 | -0.1862 | -0.047433 | 0.1865 | 0.047628
6 | 8 | 1.4215 | 0.90974 | 2.387e-09 | 0 | 0 | 0 | 0 | 0 | 1 | -90 | 90 | -0.0061029 | -0.0015296 | 0.0061035 | 0.0015298
8 | 10 | 1.4724 | 0.94231 | 2.4725e-09 | 0 | 0 | 0 | 0 | 0 | 1 | -90 | 90 | -0.0061035 | -0.0015298 | 0.0061041 | 0.0015299
10 | 14 | 0.60668 | 0.38828 | 1.0188e-09 | 0 | 0 | 0 | 0 | 0 | 1 | -90 | 90 | -0.01418 | -0.0035542 | 0.014182 | 0.003555
18 | 20 | 2.1695 | 1.3885 | 3.6432e-09 | 0 | 0 | 0 | 0 | 0 | 1 | -90 | 90 | 0.062866 | 0.015819 | -0.06277 | -0.015759
20 | 22 | 3.0128 | 1.9282 | 5.0593e-09 | 0 | 0 | 0 | 0 | 0 | 1 | -90 | 90 | 0.021559 | 0.0054121 | -0.021544 | -0.0054026
20 | 23 | 3.8469 | 2.462 | 6.46e-09 | 0 | 0 | 0 | 0 | 0 | 1 | -90 | 90 | 0.014022 | 0.0035187 | -0.014013 | -0.0035139
20 | 17 | 2.9768 | 1.9052 | 4.9989e-09 | 0 | 0 | 0 | 0 | 0 | 1 | -90 | 90 | 0.027189 | 0.0068281 | -0.027165 | -0.0068128
14 | 16 | 1.2937 | 0.82799 | 2.1725e-09 | 0 | 0 | 0 | 0 | 0 | 1 | -90 | 90 | -0.015108 | -0.0037861 | 0.015111 | 0.003788
14 | 12 | 5.1463 | 3.2937 | 8.6421e-09 | 0 | 0 | 0 | 0 | 0 | 1 | -90 | 90 | 0.00092603 | 0.00023111 | -0.00092598 | -0.0002319
22 | 83 | 0.80336 | 0.51415 | 1.3491e-09 | 0 | 0 | 0 | 0 | 0 | 1 | -90 | 90 | 0.019235 | 0.004824 | -0.019232 | -0.004822
23 | 24 | 4.3375 | 2.776 | 7.2839e-09 | 0 | 0 | 0 | 0 | 0 | 1 | -90 | 90 | 0.0096404 | 0.0024182 | -0.0096359 | -0.002416
23 | 61 | 1.2092 | 0.77387 | 2.0305e-09 | 0 | 0 | 0 | 0 | 0 | 1 | -90 | 90 | 0.0043731 | 0.0010958 | -0.0043729 | -0.0010958
17 | 15 | 0.73382 | 0.46965 | 1.2323e-09 | 0 | 0 | 0 | 0 | 0 | 1 | -90 | 90 | 0.024039 | 0.0060294 | -0.024034 | -0.0060265
15 | 16 | 1.0003 | 0.6402 | 1.6798e-09 | 0 | 0 | 0 | 0 | 0 | 1 | -90 | 90 | 0.022812 | 0.0057201 | -0.022806 | -0.0057165
12 | 11 | 1.1802 | 0.7553 | 1.9818e-09 | 0 | 0 | 0 | 0 | 0 | 1 | -90 | 90 | 0.00092598 | 0.0002319 | -0.00092597 | -0.00023208
83 | 79 | 0.73753 | 0.47202 | 1.2385e-09 | 0 | 0 | 0 | 0 | 0 | 1 | -90 | 90 | 0.017504 | 0.0043888 | -0.017501 | -0.0043873
24 | 72 | 3.609 | 2.3098 | 6.0605e-09 | 0 | 0 | 0 | 0 | 0 | 1 | -90 | 90 | 0.0096359 | 0.002416 | -0.0096321 | -0.0024142
61 | 62 | 1.4767 | 0.94512 | 2.4799e-09 | 0 | 0 | 0 | 0 | 0 | 1 | -90 | 90 | 0.0019567 | 0.00049022 | -0.0019567 | -0.00049042
63 | 56 | 0.86307 | 0.55237 | 1.4493e-09 | 0 | 0 | 0 | 0 | 0 | 1 | -90 | 90 | -0.0046837 | -0.0011739 | 0.0046839 | 0.0011739
56 | 84 | 2.8528 | 1.8258 | 4.7907e-09 | 0 | 0 | 0 | 0 | 0 | 1 | -90 | 90 | 0.013683 | 0.0034313 | -0.013677 | -0.003428
56 | 41 | 3.2369 | 2.0716 | 5.4356e-09 | 0 | 0 | 0 | 0 | 0 | 1 | -90 | 90 | -0.018367 | -0.0046052 | 0.018379 | 0.0046124
25 | 26 | 0.64768 | 0.41452 | 4.3505e-09 | 0 | 0 | 0 | 0 | 0 | 1 | -90 | 90 | -0.18233 | -0.04605 | 0.18257 | 0.046201
25 | 27 | 0.1363 | 0.087231 | 9.1552e-10 | 0 | 0 | 0 | 0 | 0 | 1 | -90 | 90 | 0.17164 | 0.043372 | -0.1716 | -0.043344
26 | 28 | 0.16386 | 0.10487 | 1.1007e-09 | 0 | 0 | 0 | 0 | 0 | 1 | -90 | 90 | -0.26101 | -0.066061 | 0.26113 | 0.066139
26 | 29 | 1.6126 | 1.0321 | 2.708e-09 | 0 | 0 | 0 | 0 | 0 | 1 | -90 | 90 | 0.07844 | 0.01986 | -0.078331 | -0.019791
27 | 30 | 2.3048 | 1.4751 | 3.8704e-09 | 0 | 0 | 0 | 0 | 0 | 1 | -90 | 90 | 0.074657 | 0.018821 | -0.074516 | -0.018731
27 | 31 | 0.19721 | 0.12621 | 1.3247e-09 | 0 | 0 | 0 | 0 | 0 | 1 | -90 | 90 | 0.096943 | 0.024523 | -0.096923 | -0.02451
28 | 51 | 0.4984 | 0.31898 | 3.3478e-09 | 0 | 0 | 0 | 0 | 0 | 1 | -90 | 90 | -0.2625 | -0.066482 | 0.26287 | 0.066723
29 | 88 | 0.31106 | 0.19908 | 5.2236e-10 | 0 | 0 | 0 | 0 | 0 | 1 | -90 | 90 | 0.077366 | 0.019549 | -0.077346 | -0.019536
30 | 64 | 0.82888 | 0.53049 | 1.3919e-09 | 0 | 0 | 0 | 0 | 0 | 1 | -90 | 90 | 0.06817 | 0.017141 | -0.068127 | -0.017114
31 | 59 | 1.6958 | 1.0853 | 2.8477e-09 | 0 | 0 | 0 | 0 | 0 | 1 | -90 | 90 | 0.020929 | 0.0052486 | -0.02092 | -0.0052436
31 | 69 | 0.75838 | 0.48536 | 2.547e-09 | 0 | 0 | 0 | 0 | 0 | 1 | -90 | 90 | 0.075994 | 0.019261 | -0.075946 | -0.019231
51 | 37 | 0.60885 | 0.38967 | 4.0897e-09 | 0 | 0 | 0 | 0 | 0 | 1 | -90 | 90 | -0.26405 | -0.067016 | 0.26451 | 0.067313
88 | 89 | 2.0157 | 1.29 | 3.3848e-09 | 0 | 0 | 0 | 0 | 0 | 1 | -90 | 90 | 0.07145 | 0.018058 | -0.071337 | -0.017986
64 | 65 | 0.91892 | 0.58811 | 1.5431e-09 | 0 | 0 | 0 | 0 | 0 | 1 | -90 | 90 | 0.038997 | 0.0097905 | -0.038981 | -0.0097807
64 | 36 | 3.0463 | 1.9496 | 5.1156e-09 | 0 | 0 | 0 | 0 | 0 | 1 | -90 | 90 | 0.02913 | 0.0073233 | -0.029102 | -0.0073055
59 | 60 | 0.80135 | 0.51286 | 1.3457e-09 | 0 | 0 | 0 | 0 | 0 | 1 | -90 | 90 | 0.01031 | 0.0025841 | -0.010309 | -0.0025837
59 | 57 | 0.65606 | 0.41988 | 1.1017e-09 | 0 | 0 | 0 | 0 | 0 | 1 | -90 | 90 | 0.010611 | 0.0026595 | -0.01061 | -0.0026591
69 | 70 | 0.26455 | 0.16931 | 4.4426e-10 | 0 | 0 | 0 | 0 | 0 | 1 | -90 | 90 | 0.07191 | 0.018219 | -0.071895 | -0.01821
37 | 34 | 0.68551 | 0.43873 | 4.6047e-09 | 0 | 0 | 0 | 0 | 0 | 1 | -90 | 90 | -0.26572 | -0.067615 | 0.26624 | 0.067952
89 | 90 | 0.075898 | 0.048575 | 1.2745e-10 | 0 | 0 | 0 | 0 | 0 | 1 | -90 | 90 | 0.06964 | 0.017561 | -0.069636 | -0.017558
65 | 86 | 1.4 | 0.896 | 2.351e-09 | 0 | 0 | 0 | 0 | 0 | 1 | -90 | 90 | 0.03578 | 0.0089783 | -0.03576 | -0.0089659
36 | 33 | 1.4553 | 0.93137 | 2.4438e-09 | 0 | 0 | 0 | 0 | 0 | 1 | -90 | 90 | 0.026571 | 0.0066712 | -0.026559 | -0.0066641
60 | 80 | 2.4067 | 1.5403 | 4.0414e-09 | 0 | 0 | 0 | 0 | 0 | 1 | -90 | 90 | 0.005543 | 0.0013892 | -0.0055422 | -0.001389
57 | 58 | 1.6251 | 1.04 | 2.7289e-09 | 0 | 0 | 0 | 0 | 0 | 1 | -90 | 90 | 0.0054328 | 0.0013616 | -0.0054323 | -0.0013615
70 | 71 | 2.0947 | 1.3406 | 3.5176e-09 | 0 | 0 | 0 | 0 | 0 | 1 | -90 | 90 | 0.068833 | 0.017442 | -0.068723 | -0.017373
32 | 33 | 1.8164 | 1.1625 | 3.0502e-09 | 0 | 0 | 0 | 0 | 0 | 1 | -90 | 90 | -0.0051776 | -0.0012977 | 0.0051781 | 0.0012977
33 | 35 | 1.0514 | 0.6729 | 1.7656e-09 | 0 | 0 | 0 | 0 | 0 | 1 | -90 | 90 | 0.021381 | 0.0053664 | -0.021376 | -0.0053631
35 | 75 | 1.6482 | 1.0549 | 2.7678e-09 | 0 | 0 | 0 | 0 | 0 | 1 | -90 | 90 | 0.021376 | 0.0053632 | -0.021367 | -0.0053581
34 | 38 | 0.52785 | 0.33782 | 3.5456e-09 | 0 | 0 | 0 | 0 | 0 | 1 | -90 | 90 | -0.26624 | -0.067952 | 0.26665 | 0.068211
38 | 95 | 0.65116 | 0.41675 | 4.3739e-09 | 0 | 0 | 0 | 0 | 0 | 1 | -90 | 90 | -0.45315 | -0.11584 | 0.4546 | 0.11676
75 | 73 | 2.1171 | 1.355 | 3.5552e-09 | 0 | 0 | 0 | 0 | 0 | 1 | -90 | 90 | 0.015626 | 0.003919 | -0.01562 | -0.0039156
95 | 92 | 0.62879 | 0.40243 | 4.2237e-09 | 0 | 0 | 0 | 0 | 0 | 1 | -90 | 90 | -0.46294 | -0.11885 | 0.46439 | 0.11978
73 | 74 | 1.6264 | 1.0409 | 2.7312e-09 | 0 | 0 | 0 | 0 | 0 | 1 | -90 | 90 | 0.01233 | 0.0030911 | -0.012327 | -0.0030896
44 | 52 | 3.1597 | 2.0222 | 5.3059e-09 | 0 | 0 | 0 | 0 | 0 | 1 | -90 | 90 | 0.090777 | 0.022978 | -0.090492 | -0.022796
92 | 94 | 1.96 | 1.2544 | 3.2913e-09 | 0 | 0 | 0 | 0 | 0 | 1 | -90 | 90 | 0.0037269 | 0.00093384 | -0.0037266 | -0.00093398
92 | 91 | 0.13209 | 0.084537 | 8.8725e-10 | 0 | 0 | 0 | 0 | 0 | 1 | -90 | 90 | -0.46811 | -0.12071 | 0.46842 | 0.12091
39 | 40 | 3.2043 | 2.0507 | 5.3808e-09 | 0 | 0 | 0 | 0 | 0 | 1 | -90 | 90 | -0.014334 | -0.0035927 | 0.014342 | 0.0035968
40 | 41 | 1.345 | 0.86079 | 2.2586e-09 | 0 | 0 | 0 | 0 | 0 | 1 | -90 | 90 | -0.028741 | -0.0072058 | 0.028753 | 0.0072134
41 | 55 | 0.38141 | 0.2441 | 6.4048e-10 | 0 | 0 | 0 | 0 | 0 | 1 | -90 | 90 | -0.047133 | -0.011826 | 0.047142 | 0.011832
55 | 156 | 1.5065 | 0.96415 | 2.5298e-09 | 0 | 0 | 0 | 0 | 0 | 1 | -90 | 90 | 0.014294 | 0.0035836 | -0.014291 | -0.0035817
55 | 53 | 2.7055 | 1.7315 | 4.5433e-09 | 0 | 0 | 0 | 0 | 0 | 1 | -90 | 90 | -0.061436 | -0.015415 | 0.061549 | 0.015487
53 | 54 | 1.5282 | 0.97808 | 2.5663e-09 | 0 | 0 | 0 | 0 | 0 | 1 | -90 | 90 | 0.014191 | 0.0035577 | -0.014187 | -0.0035558
53 | 52 | 2.2169 | 1.4188 | 3.7228e-09 | 0 | 0 | 0 | 0 | 0 | 1 | -90 | 90 | -0.07574 | -0.019045 | 0.07588 | 0.019134
46 | 47 | 0.1504 | 0.096254 | 2.5256e-10 | 0 | 0 | 0 | 0 | 0 | 1 | -90 | 90 | -0.008221 | -0.0020603 | 0.0082211 | 0.0020604
46 | 48 | 1.788 | 1.1443 | 3.0025e-09 | 0 | 0 | 0 | 0 | 0 | 1 | -90 | 90 | 0.0051662 | 0.0012947 | -0.0051657 | -0.0012947
47 | 49 | 1.6459 | 1.0534 | 2.764e-09 | 0 | 0 | 0 | 0 | 0 | 1 | -90 | 90 | -0.011045 | -0.0027681 | 0.011047 | 0.0027692
48 | 50 | 0.15771 | 0.10093 | 2.6483e-10 | 0 | 0 | 0 | 0 | 0 | 1 | -90 | 90 | 0.0032706 | 0.0008197 | -0.0032706 | -0.00081972
49 | 85 | 1.238 | 0.79234 | 2.079e-09 | 0 | 0 | 0 | 0 | 0 | 1 | -90 | 90 | -0.014457 | -0.0036239 | 0.01446 | 0.0036255
85 | 86 | 0.44199 | 0.28287 | 7.4221e-10 | 0 | 0 | 0 | 0 | 0 | 1 | -90 | 90 | -0.031346 | -0.0078577 | 0.03135 | 0.0078607
67 | 77 | 1.2859 | 0.82301 | 2.1594e-09 | 0 | 0 | 0 | 0 | 0 | 1 | -90 | 90 | -0.0048293 | -0.0012104 | 0.0048296 | 0.0012104
77 | 76 | 2.9163 | 1.8665 | 4.8973e-09 | 0 | 0 | 0 | 0 | 0 | 1 | -90 | 90 | -0.0048296 | -0.0012104 | 0.0048304 | 0.0012104
76 | 74 | 1.9948 | 1.2767 | 3.3498e-09 | 0 | 0 | 0 | 0 | 0 | 1 | -90 | 90 | -0.0080548 | -0.0020186 | 0.0080562 | 0.0020192
71 | 129 | 0.48506 | 0.31044 | 8.1454e-10 | 0 | 0 | 0 | 0 | 0 | 1 | -90 | 90 | 0.066051 | 0.016703 | -0.066028 | -0.016688
129 | 130 | 1.386 | 0.88702 | 2.3274e-09 | 0 | 0 | 0 | 0 | 0 | 1 | -90 | 90 | 0.060019 | 0.015182 | -0.059964 | -0.015147
130 | 101 | 0.72025 | 0.46096 | 1.2095e-09 | 0 | 0 | 0 | 0 | 0 | 1 | -90 | 90 | 0.05661 | 0.014306 | -0.056584 | -0.01429
82 | 146 | 0.48203 | 0.3085 | 8.0946e-10 | 0 | 0 | 0 | 0 | 0 | 1 | -90 | 90 | -0.0037899 | -0.00094988 | 0.00379 | 0.00094985
146 | 101 | 1.0274 | 0.65754 | 1.7253e-09 | 0 | 0 | 0 | 0 | 0 | 1 | -90 | 90 | -0.00379 | -0.00094985 | 0.0037902 | 0.00094979
101 | 99 | 1.9849 | 1.2704 | 3.3332e-09 | 0 | 0 | 0 | 0 | 0 | 1 | -90 | 90 | 0.052794 | 0.01334 | -0.052732 | -0.013301
90 | 123 | 0.81052 | 0.51873 | 1.3611e-09 | 0 | 0 | 0 | 0 | 0 | 1 | -90 | 90 | 0.057489 | 0.014513 | -0.057459 | -0.014494
90 | 149 | 1.9444 | 1.2444 | 3.2651e-09 | 0 | 0 | 0 | 0 | 0 | 1 | -90 | 90 | 0.012147 | 0.0030457 | -0.012143 | -0.003044
123 | 121 | 0.91901 | 0.58817 | 1.5433e-09 | 0 | 0 | 0 | 0 | 0 | 1 | -90 | 90 | 0.056508 | 0.014255 | -0.056475 | -0.014235
149 | 150 | 1.0917 | 0.6987 | 1.8333e-09 | 0 | 0 | 0 | 0 | 0 | 1 | -90 | 90 | 0.011293 | 0.0028308 | -0.011291 | -0.00283
121 | 120 | 0.63822 | 0.40846 | 1.0717e-09 | 0 | 0 | 0 | 0 | 0 | 1 | -90 | 90 | 0.055252 | 0.013928 | -0.05523 | -0.013915
150 | 144 | 0.80052 | 0.51233 | 1.3443e-09 | 0 | 0 | 0 | 0 | 0 | 1 | -90 | 90 | 0.01043 | 0.0026142 | -0.010429 | -0.0026137
91 | 93 | 2.3188 | 1.484 | 3.8939e-09 | 0 | 0 | 0 | 0 | 0 | 1 | -90 | 90 | 0.094067 | 0.023758 | -0.093849 | -0.023618
93 | 96 | 1.4472 | 0.92624 | 2.4303e-09 | 0 | 0 | 0 | 0 | 0 | 1 | -90 | 90 | 0.015684 | 0.0039321 | -0.01568 | -0.0039299
93 | 97 | 1.9163 | 1.2264 | 3.2179e-09 | 0 | 0 | 0 | 0 | 0 | 1 | -90 | 90 | 0.078165 | 0.019686 | -0.07804 | -0.019607
96 | 140 | 0.20988 | 0.13433 | 3.5245e-10 | 0 | 0 | 0 | 0 | 0 | 1 | -90 | 90 | 0.013953 | 0.0034971 | -0.013953 | -0.0034969
97 | 153 | 1.7189 | 1.1001 | 2.8864e-09 | 0 | 0 | 0 | 0 | 0 | 1 | -90 | 90 | 0.068762 | 0.017281 | -0.068675 | -0.017226
153 | 154 | 2.5001 | 1.6001 | 4.1984e-09 | 0 | 0 | 0 | 0 | 0 | 1 | -90 | 90 | 0.027872 | 0.0069995 | -0.027851 | -0.0069866
154 | 151 | 4.5251 | 2.8961 | 7.5988e-09 | 0 | 0 | 0 | 0 | 0 | 1 | -90 | 90 | 0.01951 | 0.004896 | -0.019491 | -0.0048849
98 | 99 | 0.80778 | 0.51698 | 1.3565e-09 | 0 | 0 | 0 | 0 | 0 | 1 | -90 | 90 | -0.051151 | -0.012896 | 0.051175 | 0.012911
98 | 100 | 0.41629 | 0.26642 | 6.9906e-10 | 0 | 0 | 0 | 0 | 0 | 1 | -90 | 90 | 0.049046 | 0.012368 | -0.049035 | -0.012361
100 | 102 | 1.4394 | 0.9212 | 2.4171e-09 | 0 | 0 | 0 | 0 | 0 | 1 | -90 | 90 | 0.047607 | 0.012003 | -0.047571 | -0.01198
102 | 111 | 0.84461 | 0.54055 | 1.4183e-09 | 0 | 0 | 0 | 0 | 0 | 1 | -90 | 90 | 0.046518 | 0.011717 | -0.046498 | -0.011704
111 | 113 | 1.7202 | 1.101 | 2.8888e-09 | 0 | 0 | 0 | 0 | 0 | 1 | -90 | 90 | 0.0017992 | 0.0004507 | -0.0017992 | -0.00045094
111 | 109 | 0.47 | 0.3008 | 7.8925e-10 | 0 | 0 | 0 | 0 | 0 | 1 | -90 | 90 | 0.044699 | 0.011253 | -0.044688 | -0.011246
109 | 110 | 1.3419 | 0.85885 | 2.2535e-09 | 0 | 0 | 0 | 0 | 0 | 1 | -90 | 90 | 0.043062 | 0.010839 | -0.043034 | -0.010821
103 | 104 | 0.58809 | 0.37638 | 9.8756e-10 | 0 | 0 | 0 | 0 | 0 | 1 | -90 | 90 | 0.012156 | 0.0030481 | -0.012155 | -0.0030475
103 | 105 | 1.2208 | 0.78131 | 2.05e-09 | 0 | 0 | 0 | 0 | 0 | 1 | -90 | 90 | -0.015866 | -0.0039778 | 0.015869 | 0.0039798
104 | 106 | 2.226 | 1.4246 | 3.738e-09 | 0 | 0 | 0 | 0 | 0 | 1 | -90 | 90 | 0.01112 | 0.002788 | -0.011117 | -0.0027864
105 | 107 | 0.36922 | 0.2363 | 6.2002e-10 | 0 | 0 | 0 | 0 | 0 | 1 | -90 | 90 | -0.048186 | -0.0121 | 0.048195 | 0.012107
105 | 108 | 4.1321 | 2.6446 | 6.9389e-09 | 0 | 0 | 0 | 0 | 0 | 1 | -90 | 90 | 0.032316 | 0.0081207 | -0.032268 | -0.0080906
106 | 155 | 0.6855 | 0.43872 | 1.1511e-09 | 0 | 0 | 0 | 0 | 0 | 1 | -90 | 90 | 0.0086227 | 0.0021613 | -0.0086221 | -0.002161
107 | 122 | 2.3548 | 1.5071 | 3.9544e-09 | 0 | 0 | 0 | 0 | 0 | 1 | -90 | 90 | -0.048195 | -0.012106 | 0.048256 | 0.012145
108 | 127 | 0.33993 | 0.21755 | 5.7083e-10 | 0 | 0 | 0 | 0 | 0 | 1 | -90 | 90 | 0.025178 | 0.0063135 | -0.025175 | -0.006312
122 | 120 | 1.9301 | 1.2353 | 3.2411e-09 | 0 | 0 | 0 | 0 | 0 | 1 | -90 | 90 | -0.05126 | -0.012898 | 0.051316 | 0.012933
127 | 128 | 1.9523 | 1.2495 | 3.2785e-09 | 0 | 0 | 0 | 0 | 0 | 1 | -90 | 90 | 0.013976 | 0.0035042 | -0.013972 | -0.0035018
127 | 126 | 2.7109 | 1.735 | 4.5523e-09 | 0 | 0 | 0 | 0 | 0 | 1 | -90 | 90 | 0.011199 | 0.0028079 | -0.011195 | -0.0028059
128 | 118 | 0.05532 | 0.035405 | 9.2897e-11 | 0 | 0 | 0 | 0 | 0 | 1 | -90 | 90 | 0.012328 | 0.0030898 | -0.012328 | -0.0030897
126 | 124 | 0.32817 | 0.21003 | 5.5108e-10 | 0 | 0 | 0 | 0 | 0 | 1 | -90 | 90 | 0.0076043 | 0.0019058 | -0.0076041 | -0.0019057
110 | 112 | 1.8151 | 1.1617 | 3.048e-09 | 0 | 0 | 0 | 0 | 0 | 1 | -90 | 90 | 0.040683 | 0.010232 | -0.040649 | -0.010211
112 | 137 | 2.3281 | 1.49 | 3.9096e-09 | 0 | 0 | 0 | 0 | 0 | 1 | -90 | 90 | 0.038244 | 0.009608 | -0.038206 | -0.009584
137 | 134 | 0.31773 | 0.20335 | 5.3355e-10 | 0 | 0 | 0 | 0 | 0 | 1 | -90 | 90 | 0.01149 | 0.00288 | -0.011489 | -0.0028797
137 | 135 | 1.5346 | 0.98212 | 2.5769e-09 | 0 | 0 | 0 | 0 | 0 | 1 | -90 | 90 | 0.026716 | 0.006704 | -0.026704 | -0.0066964
134 | 133 | 1.1083 | 0.7093 | 1.8611e-09 | 0 | 0 | 0 | 0 | 0 | 1 | -90 | 90 | 0.010212 | 0.0025596 | -0.010211 | -0.002559
135 | 136 | 2.1084 | 1.3494 | 3.5406e-09 | 0 | 0 | 0 | 0 | 0 | 1 | -90 | 90 | 0.017872 | 0.0044827 | -0.017865 | -0.0044782
114 | 116 | 3.2573 | 2.0847 | 5.4699e-09 | 0 | 0 | 0 | 0 | 0 | 1 | -90 | 90 | -0.0050413 | -0.0012635 | 0.0050422 | 0.0012636
116 | 118 | 1.3291 | 0.85061 | 2.2319e-09 | 0 | 0 | 0 | 0 | 0 | 1 | -90 | 90 | -0.0077819 | -0.0019501 | 0.0077828 | 0.0019505
116 | 119 | 1.0941 | 0.7002 | 1.8372e-09 | 0 | 0 | 0 | 0 | 0 | 1 | -90 | 90 | 0.0027397 | 0.00068653 | -0.0027396 | -0.00068664
117 | 139 | 1.567 | 1.0029 | 2.6314e-09 | 0 | 0 | 0 | 0 | 0 | 1 | -90 | 90 | -0.0042619 | -0.0010682 | 0.0042622 | 0.0010682
139 | 138 | 1.9725 | 1.2624 | 3.3124e-09 | 0 | 0 | 0 | 0 | 0 | 1 | -90 | 90 | -0.010763 | -0.0026975 | 0.010765 | 0.0026988
138 | 136 | 0.0085688 | 0.005484 | 1.4389e-11 | 0 | 0 | 0 | 0 | 0 | 1 | -90 | 90 | -0.013901 | -0.0034847 | 0.013901 | 0.0034847
124 | 125 | 1.6081 | 1.0292 | 2.7005e-09 | 0 | 0 | 0 | 0 | 0 | 1 | -90 | 90 | 0.0040506 | 0.0010151 | -0.0040503 | -0.0010152
131 | 132 | 0.041848 | 0.026783 | 7.0274e-11 | 0 | 0 | 0 | 0 | 0 | 1 | -90 | 90 | 0.001071 | 0.00026844 | -0.001071 | -0.00026844
131 | 133 | 1.7945 | 1.1484 | 3.0134e-09 | 0 | 0 | 0 | 0 | 0 | 1 | -90 | 90 | -0.0017469 | -0.00043785 | 0.001747 | 0.0004376
141 | 142 | 0.71575 | 0.45808 | 1.2019e-09 | 0 | 0 | 0 | 0 | 0 | 1 | -90 | 90 | -0.0073955 | -0.0018531 | 0.007396 | 0.0018533
141 | 143 | 1.1853 | 0.75857 | 1.9904e-09 | 0 | 0 | 0 | 0 | 0 | 1 | -90 | 90 | 0.0065377 | 0.0016381 | -0.0065372 | -0.0016379
142 | 144 | 0.98108 | 0.62789 | 1.6475e-09 | 0 | 0 | 0 | 0 | 0 | 1 | -90 | 90 | -0.0089016 | -0.0022306 | 0.0089025 | 0.002231
143 | 145 | 1.016 | 0.65026 | 1.7062e-09 | 0 | 0 | 0 | 0 | 0 | 1 | -90 | 90 | 0.0045656 | 0.0011438 | -0.0045654 | -0.0011438
145 | 147 | 1.909 | 1.2218 | 3.2058e-09 | 0 | 0 | 0 | 0 | 0 | 1 | -90 | 90 | 0.0034982 | 0.00087635 | -0.003498 | -0.0008765
147 | 148 | 0.57961 | 0.37095 | 9.7332e-10 | 0 | 0 | 0 | 0 | 0 | 1 | -90 | 90 | 0.0025863 | 0.00064801 | -0.0025863 | -0.00064808
148 | 152 | 0.83102 | 0.53186 | 1.3955e-09 | 0 | 0 | 0 | 0 | 0 | 1 | -90 | 90 | 0.0014726 | 0.00036895 | -0.0014726 | -0.00036907