## bus_data
BUS_I | BUS_TYPE | Pd | Qd | Gs | Bs | area | Vm | Va | baseKV | zone | Vmax | Vmin
1 | 1 | 0.022533 | 0.0056474 | 0 | 0 | 1 | 0.97918 | -0.40059 | 0.4 | 1 | 1.1 | 0.9
2 | 1 | 0.00048295 | 0.00012104 | 0 | 0 | 1 | 0.97775 | -0.42861 | 0.4 | 1 | 1.1 | 0.9
3 | 1 | 0 | 0 | 0 | 0 | 1 | 0.98199 | -0.34557 | 0.4 | 1 | 1.1 | 0.9
4 | 1 | 0.031179 | 0.0078141 | 0 | 0 | 1 | 0.97739 | -0.43563 | 0.4 | 1 | 1.1 | 0.9
5 | 1 | 0.04014 | 0.01006 | 0 | 0 | 1 | 0.9827 | -0.33176 | 0.4 | 1 | 1.1 | 0.9
24 | 1 | 0.0038608 | 0.0009676 | 0 | 0 | 1 | 0.98891 | -0.21157 | 0.4 | 1 | 1.1 | 0.9
59 | 1 | 0.022854 | 0.0057278 | 0 | 0 | 1 | 0.99096 | -0.17206 | 0.4 | 1 | 1.1 | 0.9
22 | 1 | 0 | 0 | 0 | 0 | 1 | 0.98787 | -0.23182 | 0.4 | 1 | 1.1 | 0.9
53 | 1 | 0 | 0 | 0 | 0 | 1 | 0.97724 | -0.43861 | 0.4 | 1 | 1.1 | 0.9
25 | 1 | 0.0010138 | 0.00025409 | 0 | 0 | 1 | 0.98735 | -0.24185 | 0.4 | 1 | 1.1 | 0.9
58 | 1 | 0.0014999 | 0.00037592 | 0 | 0 | 1 | 0.98627 | -0.26286 | 0.4 | 1 | 1.1 | 0.9
12 | 1 | 0 | 0 | 0 | 0 | 1 | 0.99366 | -0.12045 | 0.4 | 1 | 1.1 | 0.9
63 | 1 | 0.002557 | 0.00064085 | 0 | 0 | 1 | 0.97699 | -0.44347 | 0.4 | 1 | 1.1 | 0.9
6 | 1 | 0.0025257 | 0.00063301 | 0 | 0 | 1 | 0.97685 | -0.44626 | 0.4 | 1 | 1.1 | 0.9
7 | 1 | 0.0017181 | 0.0004306 | 0 | 0 | 1 | 0.97688 | -0.44579 | 0.4 | 1 | 1.1 | 0.9
8 | 1 | 0.0017881 | 0.00044814 | 0 | 0 | 1 | 0.97688 | -0.44563 | 0.4 | 1 | 1.1 | 0.9
60 | 1 | 0.0028218 | 0.0007072 | 0 | 0 | 1 | 0.98192 | -0.34745 | 0.4 | 1 | 1.1 | 0.9
41 | 1 | 0.0018168 | 0.00045534 | 0 | 0 | 1 | 0.9821 | -0.344 | 0.4 | 1 | 1.1 | 0.9
9 | 3 | 0.054016 | 0.013538 | 0 | 0 | 1 | 1 | 0 | 0.4 | 1 | 1.1 | 0.9
10 | 1 | 0.0054777 | 0.0013728 | 0 | 0 | 1 | 0.99654 | -0.065431 | 0.4 | 1 | 1.1 | 0.9
11 | 1 | 0 | 0 | 0 | 0 | 1 | 0.99905 | -0.018114 | 0.4 | 1 | 1.1 | 0.9
13 | 1 | 0 | 0 | 0 | 0 | 1 | 0.99363 | -0.12172 | 0.4 | 1 | 1.1 | 0.9
14 | 1 | 0 | 0 | 0 | 0 | 1 | 0.99753 | -0.047083 | 0.4 | 1 | 1.1 | 0.9
84 | 1 | 0 | 0 | 0 | 0 | 1 | 0.98825 | -0.22563 | 0.4 | 1 | 1.1 | 0.9
90 | 1 | 0.029187 | 0.007315 | 0 | 0 | 1 | 0.99277 | -0.13827 | 0.4 | 1 | 1.1 | 0.9
47 | 1 | 0.01642 | 0.0041153 | 0 | 0 | 1 | 0.99485 | -0.098537 | 0.4 | 1 | 1.1 | 0.9
87 | 1 | 0.0026983 | 0.00067626 | 0 | 0 | 1 | 0.98766 | -0.2371 | 0.4 | 1 | 1.1 | 0.9
70 | 1 | 0.020081 | 0.0050328 | 0 | 0 | 1 | 0.98694 | -0.25114 | 0.4 | 1 | 1.1 | 0.9
82 | 1 | 0.0031202 | 0.000782 | 0 | 0 | 1 | 0.98751 | -0.23991 | 0.4 | 1 | 1.1 | 0.9
49 | 1 | 0 | 0 | 0 | 0 | 1 | 0.98578 | -0.2725 | 0.4 | 1 | 1.1 | 0.9
66 | 1 | 0.0019311 | 0.00048398 | 0 | 0 | 1 | 0.9857 | -0.27407 | 0.4 | 1 | 1.1 | 0.9
28 | 1 | 0.0028512 | 0.00071458 | 0 | 0 | 1 | 0.98597 | -0.26875 | 0.4 | 1 | 1.1 | 0.9
48 | 1 | 0.014776 | 0.0037032 | 0 | 0 | 1 | 0.99293 | -0.13567 | 0.4 | 1 | 1.1 | 0.9
15 | 1 | 0.0020223 | 0.00050684 | 0 | 0 | 1 | 0.99076 | -0.17763 | 0.4 | 1 | 1.1 | 0.9
16 | 1 | 0.0021293 | 0.00053366 | 0 | 0 | 1 | 0.99071 | -0.17869 | 0.4 | 1 | 1.1 | 0.9
17 | 1 | 0.015825 | 0.003966 | 0 | 0 | 1 | 0.99131 | -0.16702 | 0.4 | 1 | 1.1 | 0.9
89 | 1 | 0.0094421 | 0.0023664 | 0 | 0 | 1 | 0.98999 | -0.19261 | 0.4 | 1 | 1.1 | 0.9
19 | 1 | 0.015843 | 0.0039705 | 0 | 0 | 1 | 0.99142 | -0.16481 | 0.4 | 1 | 1.1 | 0.9
88 | 1 | 0.0087807 | 0.0022007 | 0 | 0 | 1 | 0.98971 | -0.19807 | 0.4 | 1 | 1.1 | 0.9
20 | 1 | 0.0023426 | 0.00058712 | 0 | 0 | 1 | 0.98693 | -0.2501 | 0.4 | 1 | 1.1 | 0.9
21 | 1 | 0.0013167 | 0.00032999 | 0 | 0 | 1 | 0.98686 | -0.25147 | 0.4 | 1 | 1.1 | 0.9
23 | 1 | 0.0012737 | 0.00031922 | 0 | 0 | 1 | 0.98646 | -0.25919 | 0.4 | 1 | 1.1 | 0.9
26 | 1 | 0.0053511 | 0.0013411 | 0 | 0 | 1 | 0.98636 | -0.26112 | 0.4 | 1 | 1.1 | 0.9
27 | 1 | 0.0020565 | 0.0005154 | 0 | 0 | 1 | 0.98613 | -0.26557 | 0.4 | 1 | 1.1 | 0.9
56 | 1 | 0.0011806 | 0.0002959 | 0 | 0 | 1 | 0.98487 | -0.28996 | 0.4 | 1 | 1.1 | 0.9
29 | 1 | 0.0012362 | 0.00030981 | 0 | 0 | 1 | 0.97974 | -0.39008 | 0.4 | 1 | 1.1 | 0.9
30 | 1 | 0.0012845 | 0.00032193 | 0 | 0 | 1 | 0.97968 | -0.39138 | 0.4 | 1 | 1.1 | 0.9
31 | 1 | 0.001092 | 0.00027368 | 0 | 0 | 1 | 0.97997 | -0.38572 | 0.4 | 1 | 1.1 | 0.9
32 | 1 | 0 | 0 | 0 | 0 | 1 | 0.97957 | -0.39356 | 0.4 | 1 | 1.1 | 0.9
33 | 1 | 0.001931 | 0.00048396 | 0 | 0 | 1 | 0.98005 | -0.38404 | 0.4 | 1 | 1.1 | 0.9
62 | 1 | 0 | 0 | 0 | 0 | 1 | 0.97919 | -0.40093 | 0.4 | 1 | 1.1 | 0.9
45 | 1 | 0.0021819 | 0.00054683 | 0 | 0 | 1 | 0.98036 | -0.37792 | 0.4 | 1 | 1.1 | 0.9
61 | 1 | 0.0016972 | 0.00042536 | 0 | 0 | 1 | 0.97908 | -0.40315 | 0.4 | 1 | 1.1 | 0.9
37 | 1 | 0.00241 | 0.000604 | 0 | 0 | 1 | 0.98041 | -0.37707 | 0.4 | 1 | 1.1 | 0.9
34 | 1 | 0.0018692 | 0.00046847 | 0 | 0 | 1 | 0.98094 | -0.36661 | 0.4 | 1 | 1.1 | 0.9
35 | 1 | 0.001021 | 0.00025589 | 0 | 0 | 1 | 0.98069 | -0.37147 | 0.4 | 1 | 1.1 | 0.9
36 | 1 | 0 | 0 | 0 | 0 | 1 | 0.98134 | -0.35878 | 0.4 | 1 | 1.1 | 0.9
39 | 1 | 0.0021586 | 0.00054099 | 0 | 0 | 1 | 0.98149 | -0.35586 | 0.4 | 1 | 1.1 | 0.9
46 | 1 | 0.0017263 | 0.00043266 | 0 | 0 | 1 | 0.98191 | -0.34771 | 0.4 | 1 | 1.1 | 0.9
50 | 1 | 0.001491 | 0.00037369 | 0 | 0 | 1 | 0.97886 | -0.40748 | 0.4 | 1 | 1.1 | 0.9
51 | 1 | 0.0019159 | 0.00048017 | 0 | 0 | 1 | 0.9789 | -0.40663 | 0.4 | 1 | 1.1 | 0.9
43 | 1 | 0.0013977 | 0.00035029 | 0 | 0 | 1 | 0.98203 | -0.34526 | 0.4 | 1 | 1.1 | 0.9
40 | 1 | 0.0044219 | 0.0011082 | 0 | 0 | 1 | 0.98271 | -0.33205 | 0.4 | 1 | 1.1 | 0.9
42 | 1 | 0.0016947 | 0.00042474 | 0 | 0 | 1 | 0.9828 | -0.3302 | 0.4 | 1 | 1.1 | 0.9
44 | 1 | 0.0013922 | 0.00034892 | 0 | 0 | 1 | 0.98354 | -0.31576 | 0.4 | 1 | 1.1 | 0.9
54 | 1 | 0.0013201 | 0.00033084 | 0 | 0 | 1 | 0.98379 | -0.31103 | 0.4 | 1 | 1.1 | 0.9
55 | 1 | 0.0024175 | 0.00060588 | 0 | 0 | 1 | 0.98479 | -0.29149 | 0.4 | 1 | 1.1 | 0.9
64 | 1 | 0.0021254 | 0.00053267 | 0 | 0 | 1 | 0.98553 | -0.27734 | 0.4 | 1 | 1.1 | 0.9
52 | 1 | 0.0023641 | 0.0005925 | 0 | 0 | 1 | 0.97892 | -0.40632 | 0.4 | 1 | 1.1 | 0.9
57 | 1 | 0.0014764 | 0.00037003 | 0 | 0 | 1 | 0.97905 | -0.40379 | 0.4 | 1 | 1.1 | 0.9
65 | 1 | 0.0017296 | 0.00043348 | 0 | 0 | 1 | 0.98528 | -0.28222 | 0.4 | 1 | 1.1 | 0.9
67 | 1 | 0.0020275 | 0.00050813 | 0 | 0 | 1 | 0.9852 | -0.28384 | 0.4 | 1 | 1.1 | 0.9
68 | 1 | 0.0060383 | 0.0015133 | 0 | 0 | 1 | 0.98517 | -0.28429 | 0.4 | 1 | 1.1 | 0.9
71 | 1 | 0.0046509 | 0.0011656 | 0 | 0 | 1 | 0.98626 | -0.26443 | 0.4 | 1 | 1.1 | 0.9
72 | 1 | 0.0045916 | 0.0011508 | 0 | 0 | 1 | 0.98637 | -0.2621 | 0.4 | 1 | 1.1 | 0.9
73 | 1 | 0.0053433 | 0.0013392 | 0 | 0 | 1 | 0.98662 | -0.25725 | 0.4 | 1 | 1.1 | 0.9
80 | 1 | 0.013068 | 0.003275 | 0 | 0 | 1 | 0.98709 | -0.24815 | 0.4 | 1 | 1.1 | 0.9
74 | 1 | 0.0081695 | 0.0020475 | 0 | 0 | 1 | 0.98578 | -0.27369 | 0.4 | 1 | 1.1 | 0.9
75 | 1 | 0.0010203 | 0.00025571 | 0 | 0 | 1 | 0.98577 | -0.27387 | 0.4 | 1 | 1.1 | 0.9
76 | 1 | 0 | 0 | 0 | 0 | 1 | 0.98619 | -0.26571 | 0.4 | 1 | 1.1 | 0.9
77 | 1 | 0.0026602 | 0.00066671 | 0 | 0 | 1 | 0.98558 | -0.2776 | 0.4 | 1 | 1.1 | 0.9
78 | 1 | 0.0022044 | 0.00055248 | 0 | 0 | 1 | 0.98626 | -0.26427 | 0.4 | 1 | 1.1 | 0.9
79 | 1 | 0.0035019 | 0.00087767 | 0 | 0 | 1 | 0.98609 | -0.26756 | 0.4 | 1 | 1.1 | 0.9
91 | 1 | 0.0037665 | 0.00094398 | 0 | 0 | 1 | 0.98537 | -0.28174 | 0.4 | 1 | 1.1 | 0.9
86 | 1 | 0.00072351 | 0.00018133 | 0 | 0 | 1 | 0.9864 | -0.26158 | 0.4 | 1 | 1.1 | 0.9
93 | 1 | 0.0017129 | 0.00042929 | 0 | 0 | 1 | 0.98604 | -0.26851 | 0.4 | 1 | 1.1 | 0.9
92 | 1 | 0.0016655 | 0.00041742 | 0 | 0 | 1 | 0.98534 | -0.28236 | 0.4 | 1 | 1.1 | 0.9
85 | 1 | 0.0021879 | 0.00054833 | 0 | 0 | 1 | 0.98665 | -0.25666 | 0.4 | 1 | 1.1 | 0.9
94 | 1 | 0.0015831 | 0.00039675 | 0 | 0 | 1 | 0.98603 | -0.26885 | 0.4 | 1 | 1.1 | 0.9
81 | 1 | 0.0026506 | 0.00066431 | 0 | 0 | 1 | 0.98715 | -0.24696 | 0.4 | 1 | 1.1 | 0.9
83 | 1 | 0.0022293 | 0.00055872 | 0 | 0 | 1 | 0.9871 | -0.2479 | 0.4 | 1 | 1.1 | 0.9
95 | 1 | 0 | 0 | 0 | 0 | 1 | 0.98598 | -0.26984 | 0.4 | 1 | 1.1 | 0.9
96 | 1 | 0.0019393 | 0.00048604 | 0 | 0 | 1 | 0.98594 | -0.27046 | 0.4 | 1 | 1.1 | 0.9

## generator_data
GEN_BUS | PG | QG | QMAX | QMIN | VG | MBASE | GEN_STATUS | PMAX | PMIN
9 | 0.47432 | 0.12092 | 10 | -10 | 1 | 100 | 1 | 10 | 0

## branch_data
F_BUS | T_BUS | BR_R | BR_X | BR_B | RATE_A | RATE_B | RATE_C | TAP | SHIFT | BR_STATUS | ANGMIN | ANGMAX | P_in | Q_in | P_out | Q_out
1 | 2 | 2.9874 | 1.9119 | 5.0166e-09 | 0 | 0 | 0 | 0 | 0 | 1 | -90 | 90 | 0.040321 | 0.010132 | -0.040267 | -0.010098
1 | 3 | 3.7767 | 2.4171 | 6.3422e-09 | 0 | 0 | 0 | 0 | 0 | 1 | -90 | 90 | -0.062854 | -0.015779 | 0.06302 | 0.015884
2 | 4 | 0.75652 | 0.48417 | 1.2704e-09 | 0 | 0 | 0 | 0 | 0 | 1 | -90 | 90 | 0.039784 | 0.0099768 | -0.039771 | -0.0099684
3 | 5 | 0.95109 | 0.6087 | 1.5971e-09 | 0 | 0 | 0 | 0 | 0 | 1 | -90 | 90 | -0.06302 | -0.015884 | 0.063061 | 0.015911
4 | 53 | 1.4835 | 0.94944 | 2.4912e-09 | 0 | 0 | 0 | 0 | 0 | 1 | -90 | 90 | 0.0085927 | 0.0021541 | -0.0085915 | -0.0021536
5 | 59 | 6.7724 | 4.3343 | 1.1373e-08 | 0 | 0 | 0 | 0 | 0 | 1 | -90 | 90 | -0.1032 | -0.025971 | 0.104 | 0.026478
24 | 59 | 2.1756 | 1.3924 | 3.6535e-09 | 0 | 0 | 0 | 0 | 0 | 1 | -90 | 90 | -0.080139 | -0.020233 | 0.080291 | 0.02033
24 | 22 | 1.1685 | 0.74787 | 1.9623e-09 | 0 | 0 | 0 | 0 | 0 | 1 | -90 | 90 | 0.076278 | 0.019265 | -0.076204 | -0.019218
59 | 12 | 1.1084 | 0.70935 | 3.7225e-09 | 0 | 0 | 0 | 0 | 0 | 1 | -90 | 90 | -0.20714 | -0.052535 | 0.20766 | 0.052865
22 | 25 | 0.93601 | 0.59904 | 1.5718e-09 | 0 | 0 | 0 | 0 | 0 | 1 | -90 | 90 | 0.047107 | 0.011907 | -0.047085 | -0.011893
22 | 20 | 2.7497 | 1.7598 | 4.6174e-09 | 0 | 0 | 0 | 0 | 0 | 1 | -90 | 90 | 0.029097 | 0.0073113 | -0.029072 | -0.0072955
53 | 63 | 2.4242 | 1.5515 | 4.0709e-09 | 0 | 0 | 0 | 0 | 0 | 1 | -90 | 90 | 0.0085915 | 0.0021536 | -0.0085895 | -0.0021527
25 | 58 | 2.0003 | 1.2802 | 3.359e-09 | 0 | 0 | 0 | 0 | 0 | 1 | -90 | 90 | 0.046071 | 0.011639 | -0.046024 | -0.011609
58 | 56 | 2.6618 | 1.7036 | 4.47e-09 | 0 | 0 | 0 | 0 | 0 | 1 | -90 | 90 | 0.044524 | 0.011233 | -0.044467 | -0.011197
12 | 10 | 1.188 | 0.76031 | 3.9899e-09 | 0 | 0 | 0 | 0 | 0 | 1 | -90 | 90 | -0.20766 | -0.052865 | 0.20821 | 0.053218
63 | 8 | 1.5321 | 0.98054 | 2.5728e-09 | 0 | 0 | 0 | 0 | 0 | 1 | -90 | 90 | 0.0060325 | 0.0015118 | -0.0060319 | -0.0015117
6 | 7 | 0.80488 | 0.51512 | 1.3516e-09 | 0 | 0 | 0 | 0 | 0 | 1 | -90 | 90 | -0.0025257 | -0.00063302 | 0.0025257 | 0.00063293
7 | 8 | 0.15327 | 0.098091 | 2.5738e-10 | 0 | 0 | 0 | 0 | 0 | 1 | -90 | 90 | -0.0042438 | -0.0010635 | 0.0042439 | 0.0010635
60 | 41 | 5.2858 | 3.3829 | 8.8763e-09 | 0 | 0 | 0 | 0 | 0 | 1 | -90 | 90 | -0.0028218 | -0.00070721 | 0.0028222 | 0.00070666
41 | 43 | 0.20028 | 0.12818 | 3.3632e-10 | 0 | 0 | 0 | 0 | 0 | 1 | -90 | 90 | 0.027303 | 0.0068588 | -0.027301 | -0.0068578
41 | 40 | 1.6199 | 1.0367 | 2.7202e-09 | 0 | 0 | 0 | 0 | 0 | 1 | -90 | 90 | -0.031942 | -0.0080208 | 0.03196 | 0.0080322
9 | 10 | 1.385 | 0.8864 | 4.6516e-09 | 0 | 0 | 0 | 0 | 0 | 1 | -90 | 90 | 0.21437 | 0.055024 | -0.21369 | -0.054591
9 | 11 | 0.39759 | 0.25446 | 1.3353e-09 | 0 | 0 | 0 | 0 | 0 | 1 | -90 | 90 | 0.20594 | 0.052358 | -0.20576 | -0.052244
11 | 13 | 3.8813 | 2.484 | 6.5178e-09 | 0 | 0 | 0 | 0 | 0 | 1 | -90 | 90 | 0.11996 | 0.030527 | -0.11937 | -0.030146
11 | 14 | 1.518 | 0.97155 | 2.5492e-09 | 0 | 0 | 0 | 0 | 0 | 1 | -90 | 90 | 0.085796 | 0.021717 | -0.085677 | -0.021641
13 | 84 | 5.1052 | 3.2673 | 8.5729e-09 | 0 | 0 | 0 | 0 | 0 | 1 | -90 | 90 | 0.090155 | 0.022817 | -0.089708 | -0.022532
13 | 90 | 2.5078 | 1.605 | 4.2112e-09 | 0 | 0 | 0 | 0 | 0 | 1 | -90 | 90 | 0.02921 | 0.0073294 | -0.029187 | -0.007315
14 | 47 | 2.685 | 1.7184 | 4.5088e-09 | 0 | 0 | 0 | 0 | 0 | 1 | -90 | 90 | 0.085677 | 0.021641 | -0.085466 | -0.021506
84 | 87 | 1.6533 | 1.0581 | 2.7764e-09 | 0 | 0 | 0 | 0 | 0 | 1 | -90 | 90 | 0.030392 | 0.0076309 | -0.030375 | -0.0076205
84 | 70 | 5.5555 | 3.5555 | 9.3291e-09 | 0 | 0 | 0 | 0 | 0 | 1 | -90 | 90 | 0.020105 | 0.0050475 | -0.020081 | -0.0050328
84 | 82 | 1.5964 | 1.0217 | 2.6808e-09 | 0 | 0 | 0 | 0 | 0 | 1 | -90 | 90 | 0.039211 | 0.0098536 | -0.039184 | -0.0098368
47 | 48 | 2.3889 | 1.5289 | 4.0116e-09 | 0 | 0 | 0 | 0 | 0 | 1 | -90 | 90 | 0.069046 | 0.017391 | -0.068923 | -0.017313
87 | 80 | 1.7462 | 1.1176 | 2.9324e-09 | 0 | 0 | 0 | 0 | 0 | 1 | -90 | 90 | 0.027677 | 0.0069442 | -0.027662 | -0.0069352
82 | 81 | 0.85544 | 0.54748 | 1.4365e-09 | 0 | 0 | 0 | 0 | 0 | 1 | -90 | 90 | 0.036064 | 0.0090548 | -0.036052 | -0.0090471
49 | 66 | 0.49175 | 0.31472 | 8.2578e-10 | 0 | 0 | 0 | 0 | 0 | 1 | -90 | 90 | 0.013858 | 0.0034746 | -0.013857 | -0.003474
49 | 28 | 1.1793 | 0.75478 | 1.9804e-09 | 0 | 0 | 0 | 0 | 0 | 1 | -90 | 90 | -0.013858 | -0.0034746 | 0.01386 | 0.003476
66 | 64 | 1.1964 | 0.76568 | 2.009e-09 | 0 | 0 | 0 | 0 | 0 | 1 | -90 | 90 | 0.011926 | 0.00299 | -0.011924 | -0.002989
28 | 27 | 0.83026 | 0.53137 | 1.3942e-09 | 0 | 0 | 0 | 0 | 0 | 1 | -90 | 90 | -0.016711 | -0.0041906 | 0.016714 | 0.0041921
48 | 19 | 2.3792 | 1.5227 | 3.9952e-09 | 0 | 0 | 0 | 0 | 0 | 1 | -90 | 90 | 0.054148 | 0.01361 | -0.054072 | -0.013562
15 | 16 | 2.1726 | 1.3905 | 3.6484e-09 | 0 | 0 | 0 | 0 | 0 | 1 | -90 | 90 | 0.0021294 | 0.00053337 | -0.0021293 | -0.00053366
15 | 17 | 2.0872 | 1.3358 | 3.5049e-09 | 0 | 0 | 0 | 0 | 0 | 1 | -90 | 90 | -0.02239 | -0.005616 | 0.022401 | 0.0056229
15 | 89 | 3.6141 | 2.313 | 6.069e-09 | 0 | 0 | 0 | 0 | 0 | 1 | -90 | 90 | 0.018238 | 0.0045758 | -0.018225 | -0.0045681
17 | 19 | 0.25522 | 0.16334 | 4.2859e-10 | 0 | 0 | 0 | 0 | 0 | 1 | -90 | 90 | -0.038226 | -0.009589 | 0.03823 | 0.0095915
89 | 88 | 2.7296 | 1.7469 | 4.5837e-09 | 0 | 0 | 0 | 0 | 0 | 1 | -90 | 90 | 0.008783 | 0.0022017 | -0.0087807 | -0.0022007
20 | 21 | 0.22428 | 0.14354 | 3.7662e-10 | 0 | 0 | 0 | 0 | 0 | 1 | -90 | 90 | 0.026729 | 0.0067084 | -0.026727 | -0.0067073
21 | 23 | 1.326 | 0.84865 | 2.2267e-09 | 0 | 0 | 0 | 0 | 0 | 1 | -90 | 90 | 0.025411 | 0.0063773 | -0.025401 | -0.0063716
23 | 26 | 0.35076 | 0.22449 | 5.8903e-10 | 0 | 0 | 0 | 0 | 0 | 1 | -90 | 90 | 0.024128 | 0.0060523 | -0.024125 | -0.006051
26 | 27 | 1.0328 | 0.66097 | 1.7343e-09 | 0 | 0 | 0 | 0 | 0 | 1 | -90 | 90 | 0.018774 | 0.0047098 | -0.01877 | -0.0047075
56 | 55 | 0.15427 | 0.098734 | 2.5906e-10 | 0 | 0 | 0 | 0 | 0 | 1 | -90 | 90 | 0.043286 | 0.010901 | -0.043283 | -0.010899
29 | 30 | 0.54793 | 0.35067 | 9.2012e-10 | 0 | 0 | 0 | 0 | 0 | 1 | -90 | 90 | 0.010236 | 0.0025662 | -0.010235 | -0.0025659
29 | 31 | 1.6364 | 1.0473 | 2.748e-09 | 0 | 0 | 0 | 0 | 0 | 1 | -90 | 90 | -0.011472 | -0.002876 | 0.011474 | 0.0028773
30 | 32 | 1.0497 | 0.6718 | 1.7627e-09 | 0 | 0 | 0 | 0 | 0 | 1 | -90 | 90 | 0.0089506 | 0.0022439 | -0.0089497 | -0.0022435
31 | 33 | 0.57465 | 0.36778 | 9.6499e-10 | 0 | 0 | 0 | 0 | 0 | 1 | -90 | 90 | -0.012566 | -0.0031509 | 0.012567 | 0.0031515
32 | 62 | 3.5374 | 2.2639 | 5.9403e-09 | 0 | 0 | 0 | 0 | 0 | 1 | -90 | 90 | 0.0089497 | 0.0022435 | -0.0089465 | -0.0022421
33 | 45 | 1.8171 | 1.163 | 3.0515e-09 | 0 | 0 | 0 | 0 | 0 | 1 | -90 | 90 | -0.014498 | -0.0036354 | 0.014502 | 0.0036379
62 | 61 | 1.0699 | 0.68471 | 1.7966e-09 | 0 | 0 | 0 | 0 | 0 | 1 | -90 | 90 | 0.0089465 | 0.0022421 | -0.0089456 | -0.0022416
45 | 37 | 0.22137 | 0.14168 | 3.7174e-10 | 0 | 0 | 0 | 0 | 0 | 1 | -90 | 90 | -0.016684 | -0.0041847 | 0.016685 | 0.0041851
61 | 57 | 0.37799 | 0.24191 | 6.3475e-10 | 0 | 0 | 0 | 0 | 0 | 1 | -90 | 90 | 0.0072484 | 0.0018163 | -0.0072482 | -0.0018162
37 | 35 | 1.2625 | 0.80802 | 2.1201e-09 | 0 | 0 | 0 | 0 | 0 | 1 | -90 | 90 | -0.019095 | -0.0047891 | 0.0191 | 0.0047922
34 | 35 | 1.0435 | 0.66782 | 1.7523e-09 | 0 | 0 | 0 | 0 | 0 | 1 | -90 | 90 | 0.020126 | 0.0050509 | -0.020121 | -0.005048
34 | 36 | 1.5367 | 0.9835 | 2.5806e-09 | 0 | 0 | 0 | 0 | 0 | 1 | -90 | 90 | -0.021995 | -0.0055193 | 0.022003 | 0.0055243
36 | 39 | 0.57351 | 0.36705 | 9.6308e-10 | 0 | 0 | 0 | 0 | 0 | 1 | -90 | 90 | -0.022003 | -0.0055243 | 0.022006 | 0.0055262
39 | 46 | 1.4595 | 0.9341 | 2.4509e-09 | 0 | 0 | 0 | 0 | 0 | 1 | -90 | 90 | -0.024165 | -0.0060672 | 0.024174 | 0.006073
46 | 43 | 0.40845 | 0.26141 | 6.859e-10 | 0 | 0 | 0 | 0 | 0 | 1 | -90 | 90 | -0.0259 | -0.0065056 | 0.025903 | 0.0065075
50 | 51 | 2.4441 | 1.5642 | 4.1044e-09 | 0 | 0 | 0 | 0 | 0 | 1 | -90 | 90 | -0.001491 | -0.0003737 | 0.0014911 | 0.00037334
51 | 52 | 0.39167 | 0.25067 | 6.5773e-10 | 0 | 0 | 0 | 0 | 0 | 1 | -90 | 90 | -0.003407 | -0.00085352 | 0.003407 | 0.00085349
40 | 42 | 0.22114 | 0.14153 | 3.7135e-10 | 0 | 0 | 0 | 0 | 0 | 1 | -90 | 90 | -0.036382 | -0.0091404 | 0.036385 | 0.0091425
42 | 44 | 1.6458 | 1.0533 | 2.7638e-09 | 0 | 0 | 0 | 0 | 0 | 1 | -90 | 90 | -0.03808 | -0.0095672 | 0.038106 | 0.0095837
44 | 54 | 0.51991 | 0.33274 | 8.7307e-10 | 0 | 0 | 0 | 0 | 0 | 1 | -90 | 90 | -0.039498 | -0.0099327 | 0.039507 | 0.0099383
54 | 55 | 2.0834 | 1.3334 | 3.4986e-09 | 0 | 0 | 0 | 0 | 0 | 1 | -90 | 90 | -0.040827 | -0.010269 | 0.040865 | 0.010293
64 | 65 | 2.1691 | 1.3882 | 3.6425e-09 | 0 | 0 | 0 | 0 | 0 | 1 | -90 | 90 | 0.0097983 | 0.0024564 | -0.009796 | -0.0024552
52 | 57 | 1.8816 | 1.2042 | 3.1596e-09 | 0 | 0 | 0 | 0 | 0 | 1 | -90 | 90 | -0.0057711 | -0.001446 | 0.0057718 | 0.0014461
65 | 67 | 0.87152 | 0.55777 | 1.4635e-09 | 0 | 0 | 0 | 0 | 0 | 1 | -90 | 90 | 0.0080664 | 0.0020218 | -0.0080658 | -0.0020215
67 | 68 | 0.32837 | 0.21016 | 5.5143e-10 | 0 | 0 | 0 | 0 | 0 | 1 | -90 | 90 | 0.0060383 | 0.0015134 | -0.0060382 | -0.0015133
71 | 72 | 2.1817 | 1.3963 | 3.6636e-09 | 0 | 0 | 0 | 0 | 0 | 1 | -90 | 90 | -0.0046509 | -0.0011656 | 0.0046514 | 0.0011656
72 | 73 | 2.2878 | 1.4642 | 3.8419e-09 | 0 | 0 | 0 | 0 | 0 | 1 | -90 | 90 | -0.009243 | -0.0023164 | 0.0092451 | 0.0023174
73 | 80 | 2.7248 | 1.7439 | 4.5757e-09 | 0 | 0 | 0 | 0 | 0 | 1 | -90 | 90 | -0.014588 | -0.0036565 | 0.014595 | 0.0036601
74 | 75 | 0.086582 | 0.055412 | 1.4539e-10 | 0 | 0 | 0 | 0 | 0 | 1 | -90 | 90 | 0.0091151 | 0.0022844 | -0.0091151 | -0.0022843
74 | 76 | 2.0124 | 1.2879 | 3.3793e-09 | 0 | 0 | 0 | 0 | 0 | 1 | -90 | 90 | -0.017285 | -0.0043318 | 0.017291 | 0.0043357
75 | 77 | 2.0071 | 1.2846 | 3.3705e-09 | 0 | 0 | 0 | 0 | 0 | 1 | -90 | 90 | 0.0080948 | 0.0020286 | -0.0080933 | -0.002028
76 | 78 | 0.24155 | 0.15459 | 4.0563e-10 | 0 | 0 | 0 | 0 | 0 | 1 | -90 | 90 | -0.02603 | -0.0065253 | 0.026031 | 0.0065264
76 | 79 | 0.92423 | 0.59151 | 1.552e-09 | 0 | 0 | 0 | 0 | 0 | 1 | -90 | 90 | 0.0087384 | 0.0021896 | -0.0087376 | -0.0021893
77 | 91 | 3.3159 | 2.1222 | 5.5683e-09 | 0 | 0 | 0 | 0 | 0 | 1 | -90 | 90 | 0.0054332 | 0.0013613 | -0.0054321 | -0.0013612
78 | 86 | 0.41512 | 0.26567 | 6.9709e-10 | 0 | 0 | 0 | 0 | 0 | 1 | -90 | 90 | -0.028236 | -0.0070789 | 0.028239 | 0.0070812
79 | 93 | 0.79376 | 0.50801 | 1.3329e-09 | 0 | 0 | 0 | 0 | 0 | 1 | -90 | 90 | 0.0052357 | 0.0013116 | -0.0052354 | -0.0013116
91 | 92 | 1.6052 | 1.0273 | 2.6956e-09 | 0 | 0 | 0 | 0 | 0 | 1 | -90 | 90 | 0.0016656 | 0.0004172 | -0.0016655 | -0.00041743
86 | 85 | 0.74165 | 0.47466 | 1.2454e-09 | 0 | 0 | 0 | 0 | 0 | 1 | -90 | 90 | -0.028963 | -0.0072625 | 0.02897 | 0.0072667
93 | 94 | 0.41574 | 0.26608 | 6.9814e-10 | 0 | 0 | 0 | 0 | 0 | 1 | -90 | 90 | 0.0035225 | 0.00088226 | -0.0035225 | -0.00088229
85 | 83 | 1.2273 | 0.78549 | 2.061e-09 | 0 | 0 | 0 | 0 | 0 | 1 | -90 | 90 | -0.031158 | -0.007815 | 0.031171 | 0.0078232
94 | 95 | 2.2244 | 1.4236 | 3.7353e-09 | 0 | 0 | 0 | 0 | 0 | 1 | -90 | 90 | 0.0019394 | 0.00048554 | -0.0019394 | -0.00048585
81 | 83 | 0.1228 | 0.078593 | 2.0622e-10 | 0 | 0 | 0 | 0 | 0 | 1 | -90 | 90 | 0.033401 | 0.0083828 | -0.0334 | -0.0083819
95 | 96 | 1.3988 | 0.89525 | 2.349e-09 | 0 | 0 | 0 | 0 | 0 | 1 | -90 | 90 | 0.0019394 | 0.00048585 | -0.0019393 | -0.00048604