## bus_data
BUS_I | BUS_TYPE | Pd | Qd | Gs | Bs | area | Vm | Va | baseKV | zone | Vmax | Vmin
1 | 1 | 0.018392 | 0.0046095 | 0 | 0 | 1 | 0.99773 | -0.043011 | 0.4 | 1 | 1.1 | 0.9
2 | 1 | 0 | 0 | 0 | 0 | 1 | 0.99562 | -0.082912 | 0.4 | 1 | 1.1 | 0.9
3 | 1 | 0 | 0 | 0 | 0 | 1 | 0.99891 | -0.020593 | 0.4 | 1 | 1.1 | 0.9
4 | 1 | 0 | 0 | 0 | 0 | 1 | 0.99531 | -0.088939 | 0.4 | 1 | 1.1 | 0.9
7 | 1 | 0 | 0 | 0 | 0 | 1 | 0.98859 | -0.21729 | 0.4 | 1 | 1.1 | 0.9
8 | 3 | 0 | 0 | 0 | 0 | 1 | 1 | 0 | 0.4 | 1 | 1.1 | 0.9
94 | 1 | 0.0014641 | 0.00036695 | 0 | 0 | 1 | 0.98657 | -0.25653 | 0.4 | 1 | 1.1 | 0.9
25 | 1 | 0 | 0 | 0 | 0 | 1 | 0.98673 | -0.25326 | 0.4 | 1 | 1.1 | 0.9
93 | 1 | 0.0031087 | 0.00077912 | 0 | 0 | 1 | 0.9949 | -0.096919 | 0.4 | 1 | 1.1 | 0.9
5 | 1 | 0 | 0 | 0 | 0 | 1 | 0.99379 | -0.11833 | 0.4 | 1 | 1.1 | 0.9
95 | 1 | 0.014063 | 0.0035246 | 0 | 0 | 1 | 0.99305 | -0.13266 | 0.4 | 1 | 1.1 | 0.9
6 | 1 | 0 | 0 | 0 | 0 | 1 | 0.99446 | -0.10536 | 0.4 | 1 | 1.1 | 0.9
75 | 1 | 0.016065 | 0.0040262 | 0 | 0 | 1 | 0.98754 | -0.2374 | 0.4 | 1 | 1.1 | 0.9
92 | 1 | 0.0064448 | 0.0016152 | 0 | 0 | 1 | 0.99927 | -0.013834 | 0.4 | 1 | 1.1 | 0.9
9 | 1 | 0 | 0 | 0 | 0 | 1 | 0.9987 | -0.024515 | 0.4 | 1 | 1.1 | 0.9
17 | 1 | 0 | 0 | 0 | 0 | 1 | 0.99806 | -0.036701 | 0.4 | 1 | 1.1 | 0.9
10 | 1 | 0 | 0 | 0 | 0 | 1 | 0.99795 | -0.038748 | 0.4 | 1 | 1.1 | 0.9
13 | 1 | 0.0028995 | 0.0007267 | 0 | 0 | 1 | 0.99799 | -0.03801 | 0.4 | 1 | 1.1 | 0.9
11 | 1 | 0.0029094 | 0.00072916 | 0 | 0 | 1 | 0.99795 | -0.038875 | 0.4 | 1 | 1.1 | 0.9
22 | 1 | 0.0042185 | 0.0010572 | 0 | 0 | 1 | 0.99216 | -0.1489 | 0.4 | 1 | 1.1 | 0.9
16 | 1 | 0.0069806 | 0.0017495 | 0 | 0 | 1 | 0.99624 | -0.071116 | 0.4 | 1 | 1.1 | 0.9
21 | 1 | 0.0093183 | 0.0023354 | 0 | 0 | 1 | 0.99181 | -0.15574 | 0.4 | 1 | 1.1 | 0.9
58 | 1 | 0 | 0 | 0 | 0 | 1 | 0.97121 | -0.5568 | 0.4 | 1 | 1.1 | 0.9
59 | 1 | 0 | 0 | 0 | 0 | 1 | 0.97125 | -0.55601 | 0.4 | 1 | 1.1 | 0.9
57 | 1 | 0.0016847 | 0.00042224 | 0 | 0 | 1 | 0.97114 | -0.55813 | 0.4 | 1 | 1.1 | 0.9
77 | 1 | 0.013243 | 0.003319 | 0 | 0 | 1 | 0.98386 | -0.30934 | 0.4 | 1 | 1.1 | 0.9
74 | 1 | 0 | 0 | 0 | 0 | 1 | 0.98456 | -0.29557 | 0.4 | 1 | 1.1 | 0.9
78 | 1 | 0 | 0 | 0 | 0 | 1 | 0.97548 | -0.47216 | 0.4 | 1 | 1.1 | 0.9
87 | 1 | 0.0013362 | 0.00033489 | 0 | 0 | 1 | 0.97568 | -0.4683 | 0.4 | 1 | 1.1 | 0.9
90 | 1 | 0 | 0 | 0 | 0 | 1 | 0.97538 | -0.47416 | 0.4 | 1 | 1.1 | 0.9
76 | 1 | 0 | 0 | 0 | 0 | 1 | 0.98626 | -0.26201 | 0.4 | 1 | 1.1 | 0.9
15 | 1 | 0 | 0 | 0 | 0 | 1 | 0.99747 | -0.047923 | 0.4 | 1 | 1.1 | 0.9
18 | 1 | 0.0025941 | 0.00065014 | 0 | 0 | 1 | 0.98248 | -0.33558 | 0.4 | 1 | 1.1 | 0.9
19 | 1 | 0.0011019 | 0.00027617 | 0 | 0 | 1 | 0.98263 | -0.33281 | 0.4 | 1 | 1.1 | 0.9
20 | 1 | 0 | 0 | 0 | 0 | 1 | 0.98271 | -0.33112 | 0.4 | 1 | 1.1 | 0.9
51 | 1 | 0.0017331 | 0.00043436 | 0 | 0 | 1 | 0.97732 | -0.43633 | 0.4 | 1 | 1.1 | 0.9
60 | 1 | 0.00056045 | 0.00014046 | 0 | 0 | 1 | 0.98515 | -0.28392 | 0.4 | 1 | 1.1 | 0.9
47 | 1 | 0.0024429 | 0.00061225 | 0 | 0 | 1 | 0.98215 | -0.3422 | 0.4 | 1 | 1.1 | 0.9
50 | 1 | 0.0014188 | 0.0003556 | 0 | 0 | 1 | 0.97717 | -0.43913 | 0.4 | 1 | 1.1 | 0.9
65 | 1 | 0.00081703 | 0.00020477 | 0 | 0 | 1 | 0.9856 | -0.27522 | 0.4 | 1 | 1.1 | 0.9
45 | 1 | 0.0045686 | 0.001145 | 0 | 0 | 1 | 0.98206 | -0.34386 | 0.4 | 1 | 1.1 | 0.9
23 | 1 | 0 | 0 | 0 | 0 | 1 | 0.99039 | -0.18283 | 0.4 | 1 | 1.1 | 0.9
24 | 1 | 0 | 0 | 0 | 0 | 1 | 0.98681 | -0.2518 | 0.4 | 1 | 1.1 | 0.9
79 | 1 | 0 | 0 | 0 | 0 | 1 | 0.98288 | -0.32737 | 0.4 | 1 | 1.1 | 0.9
85 | 1 | 0.040841 | 0.010236 | 0 | 0 | 1 | 0.97594 | -0.46318 | 0.4 | 1 | 1.1 | 0.9
86 | 1 | 0.013131 | 0.0032909 | 0 | 0 | 1 | 0.97649 | -0.45239 | 0.4 | 1 | 1.1 | 0.9
84 | 1 | 0 | 0 | 0 | 0 | 1 | 0.97583 | -0.46541 | 0.4 | 1 | 1.1 | 0.9
68 | 1 | 0 | 0 | 0 | 0 | 1 | 0.98582 | -0.27104 | 0.4 | 1 | 1.1 | 0.9
66 | 1 | 0.0005266 | 0.00013198 | 0 | 0 | 1 | 0.98599 | -0.26758 | 0.4 | 1 | 1.1 | 0.9
69 | 1 | 0.0021887 | 0.00054854 | 0 | 0 | 1 | 0.98569 | -0.27354 | 0.4 | 1 | 1.1 | 0.9
72 | 1 | 0.0021126 | 0.00052947 | 0 | 0 | 1 | 0.98489 | -0.28924 | 0.4 | 1 | 1.1 | 0.9
26 | 1 | 0.0011346 | 0.00028435 | 0 | 0 | 1 | 0.97505 | -0.48085 | 0.4 | 1 | 1.1 | 0.9
27 | 1 | 0.00060402 | 0.00015138 | 0 | 0 | 1 | 0.97564 | -0.46923 | 0.4 | 1 | 1.1 | 0.9
28 | 1 | 0 | 0 | 0 | 0 | 1 | 0.97434 | -0.4949 | 0.4 | 1 | 1.1 | 0.9
29 | 1 | 0.0011978 | 0.0003002 | 0 | 0 | 1 | 0.97623 | -0.45774 | 0.4 | 1 | 1.1 | 0.9
30 | 1 | 0 | 0 | 0 | 0 | 1 | 0.97381 | -0.50534 | 0.4 | 1 | 1.1 | 0.9
31 | 1 | 0 | 0 | 0 | 0 | 1 | 0.97425 | -0.49658 | 0.4 | 1 | 1.1 | 0.9
48 | 1 | 0.0016736 | 0.00041943 | 0 | 0 | 1 | 0.97663 | -0.44971 | 0.4 | 1 | 1.1 | 0.9
43 | 1 | 0.00081198 | 0.0002035 | 0 | 0 | 1 | 0.97351 | -0.51118 | 0.4 | 1 | 1.1 | 0.9
40 | 1 | 0.00076919 | 0.00019278 | 0 | 0 | 1 | 0.97375 | -0.50652 | 0.4 | 1 | 1.1 | 0.9
33 | 1 | 0 | 0 | 0 | 0 | 1 | 0.9742 | -0.49755 | 0.4 | 1 | 1.1 | 0.9
70 | 1 | 0.00091728 | 0.00022989 | 0 | 0 | 1 | 0.97407 | -0.50023 | 0.4 | 1 | 1.1 | 0.9
49 | 1 | 0.0015751 | 0.00039475 | 0 | 0 | 1 | 0.97691 | -0.44434 | 0.4 | 1 | 1.1 | 0.9
52 | 1 | 0.00068258 | 0.00017107 | 0 | 0 | 1 | 0.97324 | -0.51666 | 0.4 | 1 | 1.1 | 0.9
41 | 1 | 0.00062203 | 0.00015589 | 0 | 0 | 1 | 0.97375 | -0.50653 | 0.4 | 1 | 1.1 | 0.9
32 | 1 | 0.0007939 | 0.00019897 | 0 | 0 | 1 | 0.97415 | -0.49869 | 0.4 | 1 | 1.1 | 0.9
71 | 1 | 0.0019807 | 0.00049641 | 0 | 0 | 1 | 0.97402 | -0.50123 | 0.4 | 1 | 1.1 | 0.9
34 | 1 | 0.0020495 | 0.00051366 | 0 | 0 | 1 | 0.97413 | -0.49893 | 0.4 | 1 | 1.1 | 0.9
35 | 1 | 0.00070509 | 0.00017671 | 0 | 0 | 1 | 0.97306 | -0.52004 | 0.4 | 1 | 1.1 | 0.9
36 | 1 | 0.0013606 | 0.00034099 | 0 | 0 | 1 | 0.97287 | -0.52394 | 0.4 | 1 | 1.1 | 0.9
37 | 1 | 0.0053754 | 0.0013472 | 0 | 0 | 1 | 0.97308 | -0.51967 | 0.4 | 1 | 1.1 | 0.9
38 | 1 | 0.0011877 | 0.00029766 | 0 | 0 | 1 | 0.97279 | -0.52547 | 0.4 | 1 | 1.1 | 0.9
39 | 1 | 0.00074737 | 0.00018731 | 0 | 0 | 1 | 0.97314 | -0.5185 | 0.4 | 1 | 1.1 | 0.9
54 | 1 | 0.0011585 | 0.00029035 | 0 | 0 | 1 | 0.9725 | -0.53117 | 0.4 | 1 | 1.1 | 0.9
56 | 1 | 0.0032836 | 0.00082294 | 0 | 0 | 1 | 0.97246 | -0.53206 | 0.4 | 1 | 1.1 | 0.9
53 | 1 | 0.0010442 | 0.00026169 | 0 | 0 | 1 | 0.97241 | -0.53292 | 0.4 | 1 | 1.1 | 0.9
55 | 1 | 0 | 0 | 0 | 0 | 1 | 0.97208 | -0.5396 | 0.4 | 1 | 1.1 | 0.9
42 | 1 | 0.0014213 | 0.00035622 | 0 | 0 | 1 | 0.97367 | -0.50807 | 0.4 | 1 | 1.1 | 0.9
64 | 1 | 0.0019873 | 0.00049807 | 0 | 0 | 1 | 0.97367 | -0.50812 | 0.4 | 1 | 1.1 | 0.9
44 | 1 | 0.0018354 | 0.00046 | 0 | 0 | 1 | 0.982 | -0.34511 | 0.4 | 1 | 1.1 | 0.9
46 | 1 | 0.0051209 | 0.0012834 | 0 | 0 | 1 | 0.98193 | -0.34641 | 0.4 | 1 | 1.1 | 0.9
63 | 1 | 0 | 0 | 0 | 0 | 1 | 0.97174 | -0.54632 | 0.4 | 1 | 1.1 | 0.9
62 | 1 | 0 | 0 | 0 | 0 | 1 | 0.97152 | -0.55073 | 0.4 | 1 | 1.1 | 0.9
61 | 1 | 0.0018654 | 0.00046752 | 0 | 0 | 1 | 0.97132 | -0.55454 | 0.4 | 1 | 1.1 | 0.9
81 | 1 | 0.00058415 | 0.0001464 | 0 | 0 | 1 | 0.97575 | -0.46691 | 0.4 | 1 | 1.1 | 0.9
83 | 1 | 0 | 0 | 0 | 0 | 1 | 0.97577 | -0.46656 | 0.4 | 1 | 1.1 | 0.9
88 | 1 | 0.00012147 | 3.0444e-05 | 0 | 0 | 1 | 0.97533 | -0.47526 | 0.4 | 1 | 1.1 | 0.9
89 | 1 | 0.0015638 | 0.00039194 | 0 | 0 | 1 | 0.97518 | -0.4781 | 0.4 | 1 | 1.1 | 0.9
91 | 1 | 0.0016473 | 0.00041285 | 0 | 0 | 1 | 0.97518 | -0.47827 | 0.4 | 1 | 1.1 | 0.9
73 | 1 | 0.0013898 | 0.00034831 | 0 | 0 | 1 | 0.98467 | -0.29348 | 0.4 | 1 | 1.1 | 0.9
80 | 1 | 0.0013366 | 0.00033499 | 0 | 0 | 1 | 0.98451 | -0.29668 | 0.4 | 1 | 1.1 | 0.9

## generator_data
GEN_BUS | PG | QG | QMAX | QMIN | VG | MBASE | GEN_STATUS | PMAX | PMIN
8 | 0.22812 | 0.058461 | 10 | -10 | 1 | 100 | 1 | 10 | 0

## branch_data
F_BUS | T_BUS | BR_R | BR_X | BR_B | RATE_A | RATE_B | RATE_C | TAP | SHIFT | BR_STATUS | ANGMIN | ANGMAX | P_in | Q_in | P_out | Q_out
1 | 2 | 1.9209 | 1.2294 | 3.2257e-09 | 0 | 0 | 0 | 0 | 0 | 1 | -90 | 90 | 0.093887 | 0.024074 | -0.093705 | -0.023958
1 | 3 | 0.90318 | 0.57803 | 1.5167e-09 | 0 | 0 | 0 | 0 | 0 | 1 | -90 | 90 | -0.11228 | -0.028683 | 0.1124 | 0.028761
2 | 4 | 1.5585 | 0.99743 | 2.6171e-09 | 0 | 0 | 0 | 0 | 0 | 1 | -90 | 90 | 0.017208 | 0.004324 | -0.017203 | -0.0043211
2 | 7 | 7.8721 | 5.0382 | 1.3219e-08 | 0 | 0 | 0 | 0 | 0 | 1 | -90 | 90 | 0.076498 | 0.019634 | -0.076002 | -0.019318
3 | 8 | 0.83154 | 0.53219 | 1.3964e-09 | 0 | 0 | 0 | 0 | 0 | 1 | -90 | 90 | -0.1124 | -0.028761 | 0.11251 | 0.028833
4 | 93 | 2.0618 | 1.3196 | 3.4623e-09 | 0 | 0 | 0 | 0 | 0 | 1 | -90 | 90 | 0.017203 | 0.0043211 | -0.017196 | -0.0043172
7 | 75 | 1.1683 | 0.74771 | 1.9619e-09 | 0 | 0 | 0 | 0 | 0 | 1 | -90 | 90 | 0.076002 | 0.019318 | -0.075929 | -0.019272
8 | 92 | 0.54386 | 0.34807 | 1.8266e-09 | 0 | 0 | 0 | 0 | 0 | 1 | -90 | 90 | 0.11561 | 0.029629 | -0.11553 | -0.02958
94 | 25 | 9.7274 | 6.2255 | 1.6335e-08 | 0 | 0 | 0 | 0 | 0 | 1 | -90 | 90 | -0.0014641 | -0.00036695 | 0.0014644 | 0.00036551
25 | 24 | 4.3585 | 2.7894 | 7.3191e-09 | 0 | 0 | 0 | 0 | 0 | 1 | -90 | 90 | -0.0014644 | -0.00036551 | 0.0014645 | 0.00036486
93 | 6 | 2.6614 | 1.7033 | 4.4692e-09 | 0 | 0 | 0 | 0 | 0 | 1 | -90 | 90 | 0.014087 | 0.0035381 | -0.014082 | -0.0035349
5 | 95 | 4.5071 | 2.8845 | 7.5687e-09 | 0 | 0 | 0 | 0 | 0 | 1 | -90 | 90 | 0.014073 | 0.00353 | -0.014063 | -0.0035246
5 | 6 | 4.0845 | 2.6141 | 6.859e-09 | 0 | 0 | 0 | 0 | 0 | 1 | -90 | 90 | -0.014073 | -0.00353 | 0.014082 | 0.0035349
75 | 76 | 1.8139 | 1.1609 | 3.046e-09 | 0 | 0 | 0 | 0 | 0 | 1 | -90 | 90 | 0.059864 | 0.015245 | -0.059793 | -0.0152
92 | 9 | 0.44454 | 0.2845 | 1.493e-09 | 0 | 0 | 0 | 0 | 0 | 1 | -90 | 90 | 0.10909 | 0.027964 | -0.10903 | -0.027928
9 | 17 | 0.50656 | 0.3242 | 1.7013e-09 | 0 | 0 | 0 | 0 | 0 | 1 | -90 | 90 | 0.10903 | 0.027928 | -0.10897 | -0.027887
17 | 13 | 1.006 | 0.64383 | 1.6893e-09 | 0 | 0 | 0 | 0 | 0 | 1 | -90 | 90 | 0.0058094 | 0.0014558 | -0.0058091 | -0.0014557
17 | 15 | 0.49254 | 0.31522 | 1.6542e-09 | 0 | 0 | 0 | 0 | 0 | 1 | -90 | 90 | 0.10316 | 0.026432 | -0.1031 | -0.026396
10 | 13 | 1.1322 | 0.72462 | 1.9013e-09 | 0 | 0 | 0 | 0 | 0 | 1 | -90 | 90 | -0.0029094 | -0.00072914 | 0.0029095 | 0.00072901
10 | 11 | 0.19407 | 0.12421 | 3.259e-10 | 0 | 0 | 0 | 0 | 0 | 1 | -90 | 90 | 0.0029094 | 0.00072914 | -0.0029094 | -0.00072916
22 | 16 | 3.6393 | 2.3292 | 1.2223e-08 | 0 | 0 | 0 | 0 | 0 | 1 | -90 | 90 | -0.095644 | -0.024343 | 0.096005 | 0.024573
22 | 21 | 0.33375 | 0.2136 | 5.6045e-10 | 0 | 0 | 0 | 0 | 0 | 1 | -90 | 90 | 0.091426 | 0.023286 | -0.091396 | -0.023267
16 | 15 | 1.0161 | 0.6503 | 3.4126e-09 | 0 | 0 | 0 | 0 | 0 | 1 | -90 | 90 | -0.10299 | -0.026322 | 0.1031 | 0.026396
21 | 23 | 1.4696 | 0.94055 | 2.4679e-09 | 0 | 0 | 0 | 0 | 0 | 1 | -90 | 90 | 0.082078 | 0.020932 | -0.08197 | -0.020863
58 | 59 | 1.9681 | 1.2596 | 3.305e-09 | 0 | 0 | 0 | 0 | 0 | 1 | -90 | 90 | -0.0016848 | -0.00042179 | 0.0016849 | 0.00042152
58 | 57 | 3.3359 | 2.135 | 5.6019e-09 | 0 | 0 | 0 | 0 | 0 | 1 | -90 | 90 | 0.0016848 | 0.00042179 | -0.0016847 | -0.00042225
59 | 61 | 3.6914 | 2.3625 | 6.1988e-09 | 0 | 0 | 0 | 0 | 0 | 1 | -90 | 90 | -0.0016849 | -0.00042152 | 0.001685 | 0.00042101
77 | 74 | 4.5163 | 2.8904 | 7.5841e-09 | 0 | 0 | 0 | 0 | 0 | 1 | -90 | 90 | -0.013243 | -0.003319 | 0.013251 | 0.0033238
74 | 80 | 3.6036 | 2.3063 | 6.0515e-09 | 0 | 0 | 0 | 0 | 0 | 1 | -90 | 90 | 0.0013367 | 0.00033445 | -0.0013366 | -0.00033499
74 | 73 | 0.62258 | 0.39845 | 1.0455e-09 | 0 | 0 | 0 | 0 | 0 | 1 | -90 | 90 | -0.014588 | -0.0036583 | 0.01459 | 0.0036591
78 | 87 | 4.9256 | 3.1524 | 8.2714e-09 | 0 | 0 | 0 | 0 | 0 | 1 | -90 | 90 | -0.0033335 | -0.00083455 | 0.0033341 | 0.00083415
78 | 90 | 2.5617 | 1.6395 | 4.3017e-09 | 0 | 0 | 0 | 0 | 0 | 1 | -90 | 90 | 0.0033335 | 0.00083455 | -0.0033331 | -0.00083476
87 | 84 | 2.6451 | 1.6928 | 4.4418e-09 | 0 | 0 | 0 | 0 | 0 | 1 | -90 | 90 | -0.0046703 | -0.0011691 | 0.0046709 | 0.001169
90 | 88 | 1.4058 | 0.89971 | 2.3607e-09 | 0 | 0 | 0 | 0 | 0 | 1 | -90 | 90 | 0.0033331 | 0.00083476 | -0.003333 | -0.00083487
76 | 79 | 4.7941 | 3.0682 | 8.0507e-09 | 0 | 0 | 0 | 0 | 0 | 1 | -90 | 90 | 0.059793 | 0.0152 | -0.059605 | -0.015081
18 | 19 | 4.6275 | 2.9616 | 7.7708e-09 | 0 | 0 | 0 | 0 | 0 | 1 | -90 | 90 | -0.0025941 | -0.00065015 | 0.0025944 | 0.00064962
19 | 20 | 1.9791 | 1.2666 | 3.3234e-09 | 0 | 0 | 0 | 0 | 0 | 1 | -90 | 90 | -0.0036964 | -0.0009258 | 0.0036966 | 0.00092567
20 | 51 | 11.3752 | 7.2801 | 1.9102e-08 | 0 | 0 | 0 | 0 | 0 | 1 | -90 | 90 | 0.040115 | 0.010168 | -0.039914 | -0.010041
20 | 60 | 3.5629 | 2.2803 | 5.9831e-09 | 0 | 0 | 0 | 0 | 0 | 1 | -90 | 90 | -0.057789 | -0.014599 | 0.05792 | 0.014683
20 | 47 | 3.4317 | 2.1963 | 5.7628e-09 | 0 | 0 | 0 | 0 | 0 | 1 | -90 | 90 | 0.013977 | 0.0035055 | -0.013969 | -0.0035014
51 | 50 | 0.31459 | 0.20134 | 5.2828e-10 | 0 | 0 | 0 | 0 | 0 | 1 | -90 | 90 | 0.03818 | 0.009607 | -0.038175 | -0.0096037
60 | 65 | 0.65205 | 0.41731 | 1.095e-09 | 0 | 0 | 0 | 0 | 0 | 1 | -90 | 90 | -0.05848 | -0.014823 | 0.058505 | 0.014839
47 | 45 | 0.6211 | 0.3975 | 1.043e-09 | 0 | 0 | 0 | 0 | 0 | 1 | -90 | 90 | 0.011526 | 0.0028891 | -0.011526 | -0.0028886
50 | 49 | 0.60811 | 0.38919 | 1.0212e-09 | 0 | 0 | 0 | 0 | 0 | 1 | -90 | 90 | 0.036757 | 0.0092481 | -0.036747 | -0.0092424
65 | 66 | 0.56481 | 0.36148 | 9.4846e-10 | 0 | 0 | 0 | 0 | 0 | 1 | -90 | 90 | -0.059322 | -0.015043 | 0.059344 | 0.015057
45 | 44 | 0.77845 | 0.49821 | 1.3072e-09 | 0 | 0 | 0 | 0 | 0 | 1 | -90 | 90 | 0.006957 | 0.0017436 | -0.0069566 | -0.0017435
23 | 24 | 3.7233 | 2.3829 | 6.2524e-09 | 0 | 0 | 0 | 0 | 0 | 1 | -90 | 90 | 0.08197 | 0.020863 | -0.081699 | -0.02069
24 | 68 | 4.137 | 2.6476 | 6.9471e-09 | 0 | 0 | 0 | 0 | 0 | 1 | -90 | 90 | 0.020318 | 0.0051073 | -0.0203 | -0.005096
24 | 66 | 1.1592 | 0.74187 | 1.9465e-09 | 0 | 0 | 0 | 0 | 0 | 1 | -90 | 90 | 0.059916 | 0.015218 | -0.05987 | -0.015189
79 | 86 | 9.0796 | 5.8109 | 1.5247e-08 | 0 | 0 | 0 | 0 | 0 | 1 | -90 | 90 | 0.059605 | 0.015081 | -0.05925 | -0.014856
85 | 86 | 0.99967 | 0.63979 | 1.6787e-09 | 0 | 0 | 0 | 0 | 0 | 1 | -90 | 90 | -0.046096 | -0.01155 | 0.046119 | 0.011565
85 | 84 | 1.8062 | 1.156 | 3.0331e-09 | 0 | 0 | 0 | 0 | 0 | 1 | -90 | 90 | 0.0052557 | 0.0013138 | -0.0052551 | -0.0013137
84 | 83 | 8.352 | 5.3453 | 1.4025e-08 | 0 | 0 | 0 | 0 | 0 | 1 | -90 | 90 | 0.00058418 | 0.00014469 | -0.00058415 | -0.000146
68 | 69 | 4.9847 | 3.1902 | 8.3707e-09 | 0 | 0 | 0 | 0 | 0 | 1 | -90 | 90 | 0.0021889 | 0.0005479 | -0.0021887 | -0.00054854
68 | 72 | 4.3798 | 2.8031 | 7.3549e-09 | 0 | 0 | 0 | 0 | 0 | 1 | -90 | 90 | 0.018111 | 0.0045481 | -0.018095 | -0.0045388
72 | 73 | 1.1537 | 0.73837 | 1.9374e-09 | 0 | 0 | 0 | 0 | 0 | 1 | -90 | 90 | 0.015983 | 0.0040093 | -0.015979 | -0.0040074
26 | 27 | 1.5667 | 1.0027 | 2.6309e-09 | 0 | 0 | 0 | 0 | 0 | 1 | -90 | 90 | -0.03164 | -0.0079409 | 0.031657 | 0.0079519
26 | 28 | 1.964 | 1.257 | 3.2981e-09 | 0 | 0 | 0 | 0 | 0 | 1 | -90 | 90 | 0.030505 | 0.0076566 | -0.030485 | -0.0076438
27 | 29 | 1.5225 | 0.97442 | 2.5567e-09 | 0 | 0 | 0 | 0 | 0 | 1 | -90 | 90 | -0.032261 | -0.0081032 | 0.032279 | 0.0081143
28 | 30 | 1.7957 | 1.1493 | 3.0155e-09 | 0 | 0 | 0 | 0 | 0 | 1 | -90 | 90 | 0.024742 | 0.006206 | -0.02473 | -0.0061984
28 | 31 | 1.2454 | 0.79705 | 2.0913e-09 | 0 | 0 | 0 | 0 | 0 | 1 | -90 | 90 | 0.0057426 | 0.0014379 | -0.0057422 | -0.0014378
29 | 48 | 1.0266 | 0.65699 | 1.7239e-09 | 0 | 0 | 0 | 0 | 0 | 1 | -90 | 90 | -0.033477 | -0.0084145 | 0.03349 | 0.0084225
30 | 43 | 1.2452 | 0.79692 | 2.091e-09 | 0 | 0 | 0 | 0 | 0 | 1 | -90 | 90 | 0.01993 | 0.0049955 | -0.019924 | -0.0049922
30 | 40 | 1.0414 | 0.66649 | 1.7488e-09 | 0 | 0 | 0 | 0 | 0 | 1 | -90 | 90 | 0.0048002 | 0.0012028 | -0.0048 | -0.0012028
31 | 33 | 1.4405 | 0.9219 | 2.4189e-09 | 0 | 0 | 0 | 0 | 0 | 1 | -90 | 90 | 0.0028437 | 0.00071227 | -0.0028435 | -0.00071241
31 | 70 | 5.3545 | 3.4268 | 8.9916e-09 | 0 | 0 | 0 | 0 | 0 | 1 | -90 | 90 | 0.0028985 | 0.00072552 | -0.002898 | -0.00072605
48 | 49 | 0.65479 | 0.41907 | 1.0996e-09 | 0 | 0 | 0 | 0 | 0 | 1 | -90 | 90 | -0.035163 | -0.008842 | 0.035172 | 0.0088476
43 | 52 | 1.2181 | 0.7796 | 2.0456e-09 | 0 | 0 | 0 | 0 | 0 | 1 | -90 | 90 | 0.019112 | 0.0047887 | -0.019107 | -0.0047857
40 | 41 | 0.0078352 | 0.0050145 | 1.3157e-11 | 0 | 0 | 0 | 0 | 0 | 1 | -90 | 90 | 0.0040308 | 0.0010101 | -0.0040308 | -0.0010101
33 | 32 | 1.7085 | 1.0934 | 2.869e-09 | 0 | 0 | 0 | 0 | 0 | 1 | -90 | 90 | 0.0028435 | 0.00071241 | -0.0028434 | -0.00071259
70 | 71 | 2.1325 | 1.3648 | 3.581e-09 | 0 | 0 | 0 | 0 | 0 | 1 | -90 | 90 | 0.0019807 | 0.00049615 | -0.0019806 | -0.00049643
52 | 39 | 0.42203 | 0.2701 | 7.0871e-10 | 0 | 0 | 0 | 0 | 0 | 1 | -90 | 90 | 0.018425 | 0.0046146 | -0.018423 | -0.0046137
41 | 42 | 1.9193 | 1.2283 | 3.2229e-09 | 0 | 0 | 0 | 0 | 0 | 1 | -90 | 90 | 0.0034088 | 0.00085415 | -0.0034085 | -0.0008543
32 | 34 | 0.51192 | 0.32763 | 8.5965e-10 | 0 | 0 | 0 | 0 | 0 | 1 | -90 | 90 | 0.0020495 | 0.00051361 | -0.0020495 | -0.00051368
35 | 36 | 1.427 | 0.91331 | 2.3964e-09 | 0 | 0 | 0 | 0 | 0 | 1 | -90 | 90 | 0.011594 | 0.0029017 | -0.011592 | -0.0029005
35 | 37 | 0.12867 | 0.082347 | 2.1607e-10 | 0 | 0 | 0 | 0 | 0 | 1 | -90 | 90 | -0.012299 | -0.0030784 | 0.012299 | 0.0030785
36 | 38 | 0.63322 | 0.40526 | 1.0633e-09 | 0 | 0 | 0 | 0 | 0 | 1 | -90 | 90 | 0.010231 | 0.0025595 | -0.010231 | -0.0025591
37 | 39 | 0.2807 | 0.17965 | 4.7137e-10 | 0 | 0 | 0 | 0 | 0 | 1 | -90 | 90 | -0.017675 | -0.0044258 | 0.017676 | 0.0044264
38 | 54 | 4.1904 | 2.6818 | 7.0367e-09 | 0 | 0 | 0 | 0 | 0 | 1 | -90 | 90 | 0.0057586 | 0.0014392 | -0.005757 | -0.0014389
38 | 56 | 8.504 | 5.4426 | 1.4281e-08 | 0 | 0 | 0 | 0 | 0 | 1 | -90 | 90 | 0.0032845 | 0.00082228 | -0.0032835 | -0.00082297
54 | 53 | 1.6086 | 1.0295 | 2.7013e-09 | 0 | 0 | 0 | 0 | 0 | 1 | -90 | 90 | 0.0045985 | 0.0011485 | -0.0045981 | -0.0011485
53 | 55 | 7.9401 | 5.0817 | 1.3334e-08 | 0 | 0 | 0 | 0 | 0 | 1 | -90 | 90 | 0.003554 | 0.0008868 | -0.0035529 | -0.00088734
55 | 63 | 7.9995 | 5.1197 | 1.3433e-08 | 0 | 0 | 0 | 0 | 0 | 1 | -90 | 90 | 0.0035529 | 0.00088734 | -0.0035517 | -0.00088789
42 | 64 | 0.12271 | 0.078533 | 2.0606e-10 | 0 | 0 | 0 | 0 | 0 | 1 | -90 | 90 | 0.0019873 | 0.00049807 | -0.0019873 | -0.00049808
44 | 46 | 1.099 | 0.70339 | 1.8456e-09 | 0 | 0 | 0 | 0 | 0 | 1 | -90 | 90 | 0.0051212 | 0.0012835 | -0.0051209 | -0.0012834
63 | 62 | 5.2497 | 3.3598 | 8.8156e-09 | 0 | 0 | 0 | 0 | 0 | 1 | -90 | 90 | 0.0035517 | 0.00088789 | -0.003551 | -0.00088824
62 | 61 | 4.5317 | 2.9003 | 7.61e-09 | 0 | 0 | 0 | 0 | 0 | 1 | -90 | 90 | 0.003551 | 0.00088824 | -0.0035503 | -0.00088855
81 | 83 | 2.5555 | 1.6355 | 4.2913e-09 | 0 | 0 | 0 | 0 | 0 | 1 | -90 | 90 | -0.00058414 | -0.00014641 | 0.00058415 | 0.000146
88 | 89 | 3.7742 | 2.4155 | 6.338e-09 | 0 | 0 | 0 | 0 | 0 | 1 | -90 | 90 | 0.0032115 | 0.00080443 | -0.0032111 | -0.00080475
89 | 91 | 0.4272 | 0.27341 | 7.1739e-10 | 0 | 0 | 0 | 0 | 0 | 1 | -90 | 90 | 0.0016473 | 0.0004128 | -0.0016472 | -0.00041286