## bus_data
BUS_I | BUS_TYPE | Pd | Qd | Gs | Bs | area | Vm | Va | baseKV | zone | Vmax | Vmin
1 | 1 | 0.001423 | 0.00035665 | 0 | 0 | 1 | 0.97224 | -0.53497 | 0.4 | 1 | 1.1 | 0.9
2 | 1 | 0.0033381 | 0.0008366 | 0 | 0 | 1 | 0.97221 | -0.53553 | 0.4 | 1 | 1.1 | 0.9
3 | 1 | 0 | 0 | 0 | 0 | 1 | 0.97231 | -0.53366 | 0.4 | 1 | 1.1 | 0.9
4 | 1 | 0.013511 | 0.0033863 | 0 | 0 | 1 | 0.97165 | -0.54658 | 0.4 | 1 | 1.1 | 0.9
5 | 1 | 0.001359 | 0.00034059 | 0 | 0 | 1 | 0.97273 | -0.52523 | 0.4 | 1 | 1.1 | 0.9
112 | 1 | 0.0038473 | 0.00096422 | 0 | 0 | 1 | 0.97106 | -0.55838 | 0.4 | 1 | 1.1 | 0.9
86 | 1 | 0.0076601 | 0.0019198 | 0 | 0 | 1 | 0.97282 | -0.5236 | 0.4 | 1 | 1.1 | 0.9
113 | 1 | 0.0030794 | 0.00077176 | 0 | 0 | 1 | 0.97088 | -0.56177 | 0.4 | 1 | 1.1 | 0.9
84 | 1 | 0.0014629 | 0.00036664 | 0 | 0 | 1 | 0.97353 | -0.50947 | 0.4 | 1 | 1.1 | 0.9
6 | 1 | 0.002532 | 0.00063458 | 0 | 0 | 1 | 0.97297 | -0.52074 | 0.4 | 1 | 1.1 | 0.9
7 | 1 | 0 | 0 | 0 | 0 | 1 | 0.97316 | -0.5169 | 0.4 | 1 | 1.1 | 0.9
8 | 1 | 0 | 0 | 0 | 0 | 1 | 0.97335 | -0.51317 | 0.4 | 1 | 1.1 | 0.9
9 | 1 | 0.006616 | 0.0016581 | 0 | 0 | 1 | 0.97253 | -0.5295 | 0.4 | 1 | 1.1 | 0.9
13 | 1 | 0.00090615 | 0.0002271 | 0 | 0 | 1 | 0.97408 | -0.49889 | 0.4 | 1 | 1.1 | 0.9
10 | 1 | 0.0021358 | 0.00053528 | 0 | 0 | 1 | 0.9732 | -0.51624 | 0.4 | 1 | 1.1 | 0.9
24 | 1 | 0 | 0 | 0 | 0 | 1 | 0.97226 | -0.53475 | 0.4 | 1 | 1.1 | 0.9
54 | 1 | 0.0013451 | 0.00033711 | 0 | 0 | 1 | 0.97505 | -0.47966 | 0.4 | 1 | 1.1 | 0.9
11 | 1 | 0.0008404 | 0.00021062 | 0 | 0 | 1 | 0.97303 | -0.51962 | 0.4 | 1 | 1.1 | 0.9
25 | 1 | 0.0008596 | 0.00021544 | 0 | 0 | 1 | 0.97225 | -0.53499 | 0.4 | 1 | 1.1 | 0.9
26 | 1 | 0.0012545 | 0.00031441 | 0 | 0 | 1 | 0.97196 | -0.54073 | 0.4 | 1 | 1.1 | 0.9
12 | 1 | 0.0085454 | 0.0021417 | 0 | 0 | 1 | 0.97301 | -0.51999 | 0.4 | 1 | 1.1 | 0.9
53 | 1 | 0.0012208 | 0.00030596 | 0 | 0 | 1 | 0.97579 | -0.4651 | 0.4 | 1 | 1.1 | 0.9
55 | 1 | 0.0099 | 0.0024812 | 0 | 0 | 1 | 0.97065 | -0.56645 | 0.4 | 1 | 1.1 | 0.9
73 | 1 | 0.0024749 | 0.00062028 | 0 | 0 | 1 | 0.9707 | -0.56544 | 0.4 | 1 | 1.1 | 0.9
15 | 1 | 0.00054329 | 0.00013616 | 0 | 0 | 1 | 0.97162 | -0.54751 | 0.4 | 1 | 1.1 | 0.9
16 | 1 | 0 | 0 | 0 | 0 | 1 | 0.97162 | -0.54732 | 0.4 | 1 | 1.1 | 0.9
17 | 1 | 0.001499 | 0.00037567 | 0 | 0 | 1 | 0.9717 | -0.54585 | 0.4 | 1 | 1.1 | 0.9
18 | 1 | 0.0040951 | 0.0010263 | 0 | 0 | 1 | 0.9716 | -0.54772 | 0.4 | 1 | 1.1 | 0.9
97 | 1 | 0.0013372 | 0.00033513 | 0 | 0 | 1 | 0.97184 | -0.54301 | 0.4 | 1 | 1.1 | 0.9
108 | 1 | 0 | 0 | 0 | 0 | 1 | 0.99056 | -0.17947 | 0.4 | 1 | 1.1 | 0.9
109 | 1 | 0.0068577 | 0.0017187 | 0 | 0 | 1 | 0.9906 | -0.17871 | 0.4 | 1 | 1.1 | 0.9
106 | 1 | 0.0008972 | 0.00022486 | 0 | 0 | 1 | 0.9905 | -0.18072 | 0.4 | 1 | 1.1 | 0.9
19 | 1 | 0.0025478 | 0.00063854 | 0 | 0 | 1 | 0.9853 | -0.27999 | 0.4 | 1 | 1.1 | 0.9
20 | 1 | 0.0024502 | 0.00061408 | 0 | 0 | 1 | 0.98517 | -0.28256 | 0.4 | 1 | 1.1 | 0.9
21 | 1 | 0.0021079 | 0.0005283 | 0 | 0 | 1 | 0.98564 | -0.27348 | 0.4 | 1 | 1.1 | 0.9
22 | 1 | 0.0022524 | 0.00056451 | 0 | 0 | 1 | 0.98471 | -0.29144 | 0.4 | 1 | 1.1 | 0.9
23 | 1 | 0.0017441 | 0.0004371 | 0 | 0 | 1 | 0.9857 | -0.27235 | 0.4 | 1 | 1.1 | 0.9
34 | 1 | 0.0018152 | 0.00045494 | 0 | 0 | 1 | 0.98462 | -0.2932 | 0.4 | 1 | 1.1 | 0.9
59 | 1 | 0.0013864 | 0.00034748 | 0 | 0 | 1 | 0.98599 | -0.26672 | 0.4 | 1 | 1.1 | 0.9
77 | 1 | 0 | 0 | 0 | 0 | 1 | 0.98305 | -0.32345 | 0.4 | 1 | 1.1 | 0.9
57 | 1 | 0.0023672 | 0.00059328 | 0 | 0 | 1 | 0.98618 | -0.26306 | 0.4 | 1 | 1.1 | 0.9
76 | 1 | 0.00074617 | 0.00018701 | 0 | 0 | 1 | 0.98174 | -0.3491 | 0.4 | 1 | 1.1 | 0.9
75 | 1 | 0.0038725 | 0.00097053 | 0 | 0 | 1 | 0.98176 | -0.3486 | 0.4 | 1 | 1.1 | 0.9
27 | 1 | 0.0040864 | 0.0010242 | 0 | 0 | 1 | 0.98205 | -0.34304 | 0.4 | 1 | 1.1 | 0.9
28 | 1 | 0.0012326 | 0.00030893 | 0 | 0 | 1 | 0.98193 | -0.34535 | 0.4 | 1 | 1.1 | 0.9
29 | 1 | 0 | 0 | 0 | 0 | 1 | 0.98235 | -0.33701 | 0.4 | 1 | 1.1 | 0.9
30 | 1 | 0.0022624 | 0.00056701 | 0 | 0 | 1 | 0.98182 | -0.34739 | 0.4 | 1 | 1.1 | 0.9
31 | 1 | 0.0018729 | 0.00046939 | 0 | 0 | 1 | 0.98178 | -0.34806 | 0.4 | 1 | 1.1 | 0.9
32 | 1 | 0.0030186 | 0.00075654 | 0 | 0 | 1 | 0.98285 | -0.32741 | 0.4 | 1 | 1.1 | 0.9
33 | 1 | 0.0017479 | 0.00043806 | 0 | 0 | 1 | 0.98217 | -0.34052 | 0.4 | 1 | 1.1 | 0.9
40 | 1 | 0.0044621 | 0.0011183 | 0 | 0 | 1 | 0.98101 | -0.36305 | 0.4 | 1 | 1.1 | 0.9
71 | 1 | 0.00077843 | 0.00019509 | 0 | 0 | 1 | 0.98439 | -0.29749 | 0.4 | 1 | 1.1 | 0.9
140 | 1 | 0 | 0 | 0 | 0 | 1 | 0.98194 | -0.34504 | 0.4 | 1 | 1.1 | 0.9
41 | 1 | 0.0017268 | 0.00043277 | 0 | 0 | 1 | 0.98068 | -0.3695 | 0.4 | 1 | 1.1 | 0.9
72 | 1 | 0.0012573 | 0.00031511 | 0 | 0 | 1 | 0.98545 | -0.27715 | 0.4 | 1 | 1.1 | 0.9
135 | 1 | 0.0013408 | 0.00033604 | 0 | 0 | 1 | 0.98185 | -0.34689 | 0.4 | 1 | 1.1 | 0.9
78 | 1 | 0.0019351 | 0.00048499 | 0 | 0 | 1 | 0.9829 | -0.32649 | 0.4 | 1 | 1.1 | 0.9
79 | 1 | 0.0023261 | 0.00058298 | 0 | 0 | 1 | 0.98199 | -0.34409 | 0.4 | 1 | 1.1 | 0.9
80 | 1 | 0 | 0 | 0 | 0 | 1 | 0.98285 | -0.3274 | 0.4 | 1 | 1.1 | 0.9
35 | 1 | 0.0063305 | 0.0015866 | 0 | 0 | 1 | 0.97811 | -0.41978 | 0.4 | 1 | 1.1 | 0.9
36 | 1 | 0.0011739 | 0.00029421 | 0 | 0 | 1 | 0.9771 | -0.4395 | 0.4 | 1 | 1.1 | 0.9
37 | 1 | 0.0035641 | 0.00089326 | 0 | 0 | 1 | 0.9783 | -0.41604 | 0.4 | 1 | 1.1 | 0.9
38 | 1 | 0.0020699 | 0.00051878 | 0 | 0 | 1 | 0.97694 | -0.44263 | 0.4 | 1 | 1.1 | 0.9
39 | 1 | 0 | 0 | 0 | 0 | 1 | 0.97917 | -0.39895 | 0.4 | 1 | 1.1 | 0.9
51 | 1 | 0.00305 | 0.0007644 | 0 | 0 | 1 | 0.97691 | -0.44316 | 0.4 | 1 | 1.1 | 0.9
116 | 1 | 0.0027148 | 0.00068039 | 0 | 0 | 1 | 0.9795 | -0.3926 | 0.4 | 1 | 1.1 | 0.9
117 | 1 | 0.0018866 | 0.00047283 | 0 | 0 | 1 | 0.97911 | -0.40015 | 0.4 | 1 | 1.1 | 0.9
111 | 1 | 0.0032409 | 0.00081226 | 0 | 0 | 1 | 0.97865 | -0.40903 | 0.4 | 1 | 1.1 | 0.9
52 | 1 | 0.0035846 | 0.0008984 | 0 | 0 | 1 | 0.97623 | -0.45662 | 0.4 | 1 | 1.1 | 0.9
42 | 1 | 0.0024804 | 0.00062164 | 0 | 0 | 1 | 0.97998 | -0.38315 | 0.4 | 1 | 1.1 | 0.9
104 | 1 | 0 | 0 | 0 | 0 | 1 | 0.97663 | -0.44855 | 0.4 | 1 | 1.1 | 0.9
43 | 1 | 0.013206 | 0.0033098 | 0 | 0 | 1 | 0.9873 | -0.24163 | 0.4 | 1 | 1.1 | 0.9
44 | 1 | 0 | 0 | 0 | 0 | 1 | 0.98776 | -0.23252 | 0.4 | 1 | 1.1 | 0.9
46 | 1 | 0.001386 | 0.00034736 | 0 | 0 | 1 | 0.98888 | -0.21106 | 0.4 | 1 | 1.1 | 0.9
47 | 1 | 0.0031058 | 0.00077838 | 0 | 0 | 1 | 0.98729 | -0.24163 | 0.4 | 1 | 1.1 | 0.9
48 | 1 | 0.0034283 | 0.00085921 | 0 | 0 | 1 | 0.98641 | -0.25865 | 0.4 | 1 | 1.1 | 0.9
66 | 1 | 0.0015698 | 0.00039343 | 0 | 0 | 1 | 0.98906 | -0.20773 | 0.4 | 1 | 1.1 | 0.9
58 | 1 | 0.0050536 | 0.0012665 | 0 | 0 | 1 | 0.98682 | -0.25079 | 0.4 | 1 | 1.1 | 0.9
49 | 1 | 0 | 0 | 0 | 0 | 1 | 0.97116 | -0.55644 | 0.4 | 1 | 1.1 | 0.9
124 | 1 | 0.010103 | 0.002532 | 0 | 0 | 1 | 0.97157 | -0.54833 | 0.4 | 1 | 1.1 | 0.9
122 | 1 | 0.01096 | 0.0027468 | 0 | 0 | 1 | 0.97102 | -0.55925 | 0.4 | 1 | 1.1 | 0.9
67 | 1 | 0.0006438 | 0.00016135 | 0 | 0 | 1 | 0.98986 | -0.19223 | 0.4 | 1 | 1.1 | 0.9
56 | 1 | 0.0022122 | 0.00055442 | 0 | 0 | 1 | 0.98667 | -0.25361 | 0.4 | 1 | 1.1 | 0.9
139 | 1 | 0.0059073 | 0.0014805 | 0 | 0 | 1 | 0.97251 | -0.52972 | 0.4 | 1 | 1.1 | 0.9
123 | 1 | 0.0083417 | 0.0020906 | 0 | 0 | 1 | 0.9709 | -0.5616 | 0.4 | 1 | 1.1 | 0.9
143 | 1 | 0.0015084 | 0.00037804 | 0 | 0 | 1 | 0.97375 | -0.50535 | 0.4 | 1 | 1.1 | 0.9
141 | 1 | 0.0018287 | 0.00045832 | 0 | 0 | 1 | 0.97377 | -0.50494 | 0.4 | 1 | 1.1 | 0.9
74 | 1 | 0.0036981 | 0.00092683 | 0 | 0 | 1 | 0.97076 | -0.56426 | 0.4 | 1 | 1.1 | 0.9
60 | 1 | 0.0016288 | 0.00040821 | 0 | 0 | 1 | 0.99216 | -0.14852 | 0.4 | 1 | 1.1 | 0.9
62 | 1 | 0 | 0 | 0 | 0 | 1 | 0.9922 | -0.14779 | 0.4 | 1 | 1.1 | 0.9
61 | 1 | 0.0011136 | 0.00027909 | 0 | 0 | 1 | 0.98243 | -0.3356 | 0.4 | 1 | 1.1 | 0.9
63 | 1 | 0.0013999 | 0.00035084 | 0 | 0 | 1 | 0.98247 | -0.33493 | 0.4 | 1 | 1.1 | 0.9
64 | 1 | 0 | 0 | 0 | 0 | 1 | 0.99119 | -0.16724 | 0.4 | 1 | 1.1 | 0.9
65 | 1 | 0 | 0 | 0 | 0 | 1 | 0.99264 | -0.13919 | 0.4 | 1 | 1.1 | 0.9
70 | 1 | 0.0013449 | 0.00033707 | 0 | 0 | 1 | 0.98254 | -0.33355 | 0.4 | 1 | 1.1 | 0.9
105 | 1 | 0.0033444 | 0.00083819 | 0 | 0 | 1 | 0.99107 | -0.16972 | 0.4 | 1 | 1.1 | 0.9
100 | 1 | 0.0048097 | 0.0012054 | 0 | 0 | 1 | 0.99072 | -0.17634 | 0.4 | 1 | 1.1 | 0.9
110 | 1 | 0.0013313 | 0.00033366 | 0 | 0 | 1 | 0.99803 | -0.037135 | 0.4 | 1 | 1.1 | 0.9
69 | 1 | 0.00074086 | 0.00018568 | 0 | 0 | 1 | 0.99126 | -0.16557 | 0.4 | 1 | 1.1 | 0.9
87 | 1 | 0 | 0 | 0 | 0 | 1 | 0.98258 | -0.3328 | 0.4 | 1 | 1.1 | 0.9
114 | 1 | 0.0025333 | 0.0006349 | 0 | 0 | 1 | 0.99077 | -0.17555 | 0.4 | 1 | 1.1 | 0.9
99 | 1 | 0.001997 | 0.0005005 | 0 | 0 | 1 | 0.99027 | -0.18515 | 0.4 | 1 | 1.1 | 0.9
121 | 3 | 0.0021313 | 0.00053416 | 0 | 0 | 1 | 1 | 0 | 0.4 | 1 | 1.1 | 0.9
68 | 1 | 0.0010007 | 0.0002508 | 0 | 0 | 1 | 0.99004 | -0.18887 | 0.4 | 1 | 1.1 | 0.9
88 | 1 | 0 | 0 | 0 | 0 | 1 | 0.98265 | -0.3313 | 0.4 | 1 | 1.1 | 0.9
101 | 1 | 0.0019824 | 0.00049683 | 0 | 0 | 1 | 0.97985 | -0.38561 | 0.4 | 1 | 1.1 | 0.9
147 | 1 | 0.0027868 | 0.00069844 | 0 | 0 | 1 | 0.98265 | -0.33147 | 0.4 | 1 | 1.1 | 0.9
81 | 1 | 0 | 0 | 0 | 0 | 1 | 0.97981 | -0.38642 | 0.4 | 1 | 1.1 | 0.9
136 | 1 | 0.0064226 | 0.0016097 | 0 | 0 | 1 | 0.9779 | -0.42373 | 0.4 | 1 | 1.1 | 0.9
94 | 1 | 0.0015367 | 0.00038515 | 0 | 0 | 1 | 0.98261 | -0.33221 | 0.4 | 1 | 1.1 | 0.9
128 | 1 | 0.002597 | 0.00065088 | 0 | 0 | 1 | 0.9778 | -0.42577 | 0.4 | 1 | 1.1 | 0.9
82 | 1 | 0.0022338 | 0.00055983 | 0 | 0 | 1 | 0.97462 | -0.48815 | 0.4 | 1 | 1.1 | 0.9
83 | 1 | 0.0069571 | 0.0017436 | 0 | 0 | 1 | 0.97471 | -0.4862 | 0.4 | 1 | 1.1 | 0.9
118 | 1 | 0.0016728 | 0.00041923 | 0 | 0 | 1 | 0.97423 | -0.49578 | 0.4 | 1 | 1.1 | 0.9
85 | 1 | 0 | 0 | 0 | 0 | 1 | 0.9761 | -0.45898 | 0.4 | 1 | 1.1 | 0.9
119 | 1 | 0.003027 | 0.00075863 | 0 | 0 | 1 | 0.97421 | -0.49608 | 0.4 | 1 | 1.1 | 0.9
103 | 1 | 0.0031865 | 0.00079862 | 0 | 0 | 1 | 0.97658 | -0.44958 | 0.4 | 1 | 1.1 | 0.9
95 | 1 | 0.00088984 | 0.00022301 | 0 | 0 | 1 | 0.98258 | -0.33273 | 0.4 | 1 | 1.1 | 0.9
91 | 1 | 0.0024456 | 0.00061292 | 0 | 0 | 1 | 0.98993 | -0.19177 | 0.4 | 1 | 1.1 | 0.9
90 | 1 | 0.0038631 | 0.00096818 | 0 | 0 | 1 | 0.98993 | -0.19167 | 0.4 | 1 | 1.1 | 0.9
92 | 1 | 0.0026211 | 0.0006569 | 0 | 0 | 1 | 0.98994 | -0.19161 | 0.4 | 1 | 1.1 | 0.9
93 | 1 | 0.0030485 | 0.00076403 | 0 | 0 | 1 | 0.99019 | -0.18669 | 0.4 | 1 | 1.1 | 0.9
98 | 1 | 0.0050676 | 0.0012701 | 0 | 0 | 1 | 0.99022 | -0.18622 | 0.4 | 1 | 1.1 | 0.9
96 | 1 | 0.001661 | 0.00041628 | 0 | 0 | 1 | 0.98253 | -0.33373 | 0.4 | 1 | 1.1 | 0.9
102 | 1 | 0.002464 | 0.00061755 | 0 | 0 | 1 | 0.97658 | -0.44965 | 0.4 | 1 | 1.1 | 0.9
115 | 1 | 0.0014755 | 0.00036979 | 0 | 0 | 1 | 0.99062 | -0.17842 | 0.4 | 1 | 1.1 | 0.9
137 | 1 | 0.0021851 | 0.00054763 | 0 | 0 | 1 | 0.97346 | -0.51097 | 0.4 | 1 | 1.1 | 0.9
125 | 1 | 0.0026951 | 0.00067547 | 0 | 0 | 1 | 0.97635 | -0.45419 | 0.4 | 1 | 1.1 | 0.9
126 | 1 | 0.003697 | 0.00092654 | 0 | 0 | 1 | 0.97775 | -0.42667 | 0.4 | 1 | 1.1 | 0.9
127 | 1 | 0.0054356 | 0.0013623 | 0 | 0 | 1 | 0.97506 | -0.47954 | 0.4 | 1 | 1.1 | 0.9
129 | 1 | 0.005115 | 0.0012819 | 0 | 0 | 1 | 0.97423 | -0.49588 | 0.4 | 1 | 1.1 | 0.9
130 | 1 | 0.0048358 | 0.001212 | 0 | 0 | 1 | 0.97464 | -0.48776 | 0.4 | 1 | 1.1 | 0.9
138 | 1 | 0.0091344 | 0.0022893 | 0 | 0 | 1 | 0.97407 | -0.49892 | 0.4 | 1 | 1.1 | 0.9
148 | 1 | 0 | 0 | 0 | 0 | 1 | 0.97446 | -0.49133 | 0.4 | 1 | 1.1 | 0.9
145 | 1 | 0.0053139 | 0.0013318 | 0 | 0 | 1 | 0.97422 | -0.49607 | 0.4 | 1 | 1.1 | 0.9
131 | 1 | 0.0010906 | 0.00027334 | 0 | 0 | 1 | 0.98181 | -0.34772 | 0.4 | 1 | 1.1 | 0.9
132 | 1 | 0.0013625 | 0.00034148 | 0 | 0 | 1 | 0.98175 | -0.34888 | 0.4 | 1 | 1.1 | 0.9
133 | 1 | 0.0015789 | 0.00039572 | 0 | 0 | 1 | 0.98181 | -0.34762 | 0.4 | 1 | 1.1 | 0.9
134 | 1 | 0.0013545 | 0.00033947 | 0 | 0 | 1 | 0.98172 | -0.34936 | 0.4 | 1 | 1.1 | 0.9
142 | 1 | 0.0016441 | 0.00041205 | 0 | 0 | 1 | 0.97381 | -0.50417 | 0.4 | 1 | 1.1 | 0.9
144 | 1 | 0.0038739 | 0.00097089 | 0 | 0 | 1 | 0.97394 | -0.50154 | 0.4 | 1 | 1.1 | 0.9

## generator_data
GEN_BUS | PG | QG | QMAX | QMIN | VG | MBASE | GEN_STATUS | PMAX | PMIN
121 | 0.37795 | 0.097566 | 10 | -10 | 1 | 100 | 1 | 10 | 0

## branch_data
F_BUS | T_BUS | BR_R | BR_X | BR_B | RATE_A | RATE_B | RATE_C | TAP | SHIFT | BR_STATUS | ANGMIN | ANGMAX | P_in | Q_in | P_out | Q_out
1 | 2 | 0.71983 | 0.46069 | 1.2088e-09 | 0 | 0 | 0 | 0 | 0 | 1 | -90 | 90 | 0.0033381 | 0.00083659 | -0.003338 | -0.00083664
1 | 3 | 1.1583 | 0.7413 | 1.9451e-09 | 0 | 0 | 0 | 0 | 0 | 1 | -90 | 90 | -0.0047611 | -0.0011932 | 0.0047614 | 0.0011933
3 | 4 | 1.4986 | 0.95911 | 2.5166e-09 | 0 | 0 | 0 | 0 | 0 | 1 | -90 | 90 | 0.036552 | 0.0091766 | -0.036529 | -0.0091625
3 | 5 | 0.86649 | 0.55455 | 1.4551e-09 | 0 | 0 | 0 | 0 | 0 | 1 | -90 | 90 | -0.041313 | -0.01037 | 0.04133 | 0.01038
4 | 112 | 2.1699 | 1.3888 | 3.6439e-09 | 0 | 0 | 0 | 0 | 0 | 1 | -90 | 90 | 0.023018 | 0.0057761 | -0.023005 | -0.0057681
5 | 86 | 0.16215 | 0.10377 | 2.7229e-10 | 0 | 0 | 0 | 0 | 0 | 1 | -90 | 90 | -0.042689 | -0.010721 | 0.042692 | 0.010723
112 | 113 | 0.74645 | 0.47773 | 1.2535e-09 | 0 | 0 | 0 | 0 | 0 | 1 | -90 | 90 | 0.019158 | 0.0048039 | -0.019155 | -0.004802
86 | 84 | 1.1928 | 0.76338 | 2.003e-09 | 0 | 0 | 0 | 0 | 0 | 1 | -90 | 90 | -0.050352 | -0.012643 | 0.050386 | 0.012664
113 | 74 | 0.6552 | 0.41933 | 1.1003e-09 | 0 | 0 | 0 | 0 | 0 | 1 | -90 | 90 | 0.016076 | 0.0040302 | -0.016074 | -0.0040291
84 | 82 | 1.752 | 1.1213 | 2.942e-09 | 0 | 0 | 0 | 0 | 0 | 1 | -90 | 90 | -0.051849 | -0.013031 | 0.051901 | 0.013065
6 | 7 | 6.4311 | 4.1159 | 1.08e-08 | 0 | 0 | 0 | 0 | 0 | 1 | -90 | 90 | -0.0025319 | -0.0006346 | 0.0025324 | 0.00063388
7 | 8 | 0.84508 | 0.54085 | 1.4191e-09 | 0 | 0 | 0 | 0 | 0 | 1 | -90 | 90 | -0.018753 | -0.0047034 | 0.018757 | 0.0047054
7 | 9 | 3.2972 | 2.1102 | 5.5369e-09 | 0 | 0 | 0 | 0 | 0 | 1 | -90 | 90 | 0.016221 | 0.0040696 | -0.016211 | -0.0040638
8 | 13 | 2.0052 | 1.2833 | 3.3673e-09 | 0 | 0 | 0 | 0 | 0 | 1 | -90 | 90 | -0.030281 | -0.0075948 | 0.030302 | 0.0076077
8 | 10 | 1.1297 | 0.72303 | 1.8971e-09 | 0 | 0 | 0 | 0 | 0 | 1 | -90 | 90 | 0.011525 | 0.0028894 | -0.011523 | -0.0028885
9 | 24 | 2.3168 | 1.4827 | 3.8905e-09 | 0 | 0 | 0 | 0 | 0 | 1 | -90 | 90 | 0.0095953 | 0.0024056 | -0.0095929 | -0.0024045
13 | 54 | 2.6264 | 1.6809 | 4.4104e-09 | 0 | 0 | 0 | 0 | 0 | 1 | -90 | 90 | -0.031208 | -0.0078347 | 0.031237 | 0.0078527
10 | 11 | 1.5287 | 0.97836 | 2.5671e-09 | 0 | 0 | 0 | 0 | 0 | 1 | -90 | 90 | 0.0093872 | 0.0023532 | -0.0093857 | -0.0023525
24 | 25 | 1.1991 | 0.76744 | 2.0136e-09 | 0 | 0 | 0 | 0 | 0 | 1 | -90 | 90 | 0.00085959 | 0.00021526 | -0.00085958 | -0.00021545
24 | 26 | 2.902 | 1.8573 | 4.8733e-09 | 0 | 0 | 0 | 0 | 0 | 1 | -90 | 90 | 0.0087333 | 0.0021892 | -0.0087308 | -0.0021881
54 | 53 | 1.9097 | 1.2222 | 3.2069e-09 | 0 | 0 | 0 | 0 | 0 | 1 | -90 | 90 | -0.032582 | -0.0081897 | 0.032604 | 0.0082039
11 | 12 | 0.18267 | 0.11691 | 3.0676e-10 | 0 | 0 | 0 | 0 | 0 | 1 | -90 | 90 | 0.0085453 | 0.0021418 | -0.0085452 | -0.0021418
26 | 97 | 1.2932 | 0.82762 | 2.1716e-09 | 0 | 0 | 0 | 0 | 0 | 1 | -90 | 90 | 0.0074764 | 0.0018737 | -0.0074755 | -0.0018734
53 | 52 | 1.0724 | 0.68634 | 1.8009e-09 | 0 | 0 | 0 | 0 | 0 | 1 | -90 | 90 | -0.033825 | -0.0085099 | 0.033839 | 0.0085185
55 | 73 | 0.42725 | 0.27344 | 7.1747e-10 | 0 | 0 | 0 | 0 | 0 | 1 | -90 | 90 | -0.0098997 | -0.0024813 | 0.0099002 | 0.0024815
73 | 74 | 0.40422 | 0.2587 | 6.7879e-10 | 0 | 0 | 0 | 0 | 0 | 1 | -90 | 90 | -0.012375 | -0.0031018 | 0.012376 | 0.0031022
15 | 16 | 1.4634 | 0.9366 | 2.4575e-09 | 0 | 0 | 0 | 0 | 0 | 1 | -90 | 90 | -0.00054327 | -0.00013617 | 0.00054327 | 0.00013594
16 | 17 | 1.344 | 0.86014 | 2.2569e-09 | 0 | 0 | 0 | 0 | 0 | 1 | -90 | 90 | -0.0046383 | -0.0011623 | 0.0046387 | 0.0011623
16 | 18 | 0.41591 | 0.26618 | 6.9843e-10 | 0 | 0 | 0 | 0 | 0 | 1 | -90 | 90 | 0.0040951 | 0.0010264 | -0.004095 | -0.0010264
17 | 97 | 1.9542 | 1.2507 | 3.2817e-09 | 0 | 0 | 0 | 0 | 0 | 1 | -90 | 90 | -0.0061376 | -0.001538 | 0.0061384 | 0.0015382
108 | 109 | 3.7516 | 2.401 | 6.3e-09 | 0 | 0 | 0 | 0 | 0 | 1 | -90 | 90 | -0.00089725 | -0.00022389 | 0.00089728 | 0.00022329
108 | 106 | 6.0868 | 3.8955 | 1.0221e-08 | 0 | 0 | 0 | 0 | 0 | 1 | -90 | 90 | 0.00089725 | 0.00022389 | -0.00089719 | -0.00022486
109 | 115 | 0.16429 | 0.10515 | 2.7589e-10 | 0 | 0 | 0 | 0 | 0 | 1 | -90 | 90 | -0.007755 | -0.001942 | 0.0077551 | 0.0019421
19 | 20 | 0.09727 | 0.062253 | 6.5337e-10 | 0 | 0 | 0 | 0 | 0 | 1 | -90 | 90 | 0.11614 | 0.029507 | -0.11613 | -0.029498
19 | 21 | 0.24093 | 0.1542 | 1.6183e-09 | 0 | 0 | 0 | 0 | 0 | 1 | -90 | 90 | -0.11869 | -0.030146 | 0.11873 | 0.030169
20 | 22 | 0.34271 | 0.21933 | 2.302e-09 | 0 | 0 | 0 | 0 | 0 | 1 | -90 | 90 | 0.11368 | 0.028884 | -0.11363 | -0.028853
21 | 23 | 0.041088 | 0.026297 | 2.7599e-10 | 0 | 0 | 0 | 0 | 0 | 1 | -90 | 90 | -0.12083 | -0.030697 | 0.12084 | 0.030702
22 | 34 | 0.069206 | 0.044292 | 4.6486e-10 | 0 | 0 | 0 | 0 | 0 | 1 | -90 | 90 | 0.11138 | 0.028288 | -0.11137 | -0.028282
23 | 59 | 0.20184 | 0.12918 | 1.3557e-09 | 0 | 0 | 0 | 0 | 0 | 1 | -90 | 90 | -0.12258 | -0.031139 | 0.12262 | 0.03116
34 | 77 | 1.2085 | 0.77346 | 4.0589e-09 | 0 | 0 | 0 | 0 | 0 | 1 | -90 | 90 | 0.10955 | 0.027828 | -0.10939 | -0.027726
59 | 57 | 0.12983 | 0.083092 | 8.7209e-10 | 0 | 0 | 0 | 0 | 0 | 1 | -90 | 90 | -0.124 | -0.031507 | 0.12403 | 0.031521
77 | 78 | 1.3321 | 0.85252 | 2.2369e-09 | 0 | 0 | 0 | 0 | 0 | 1 | -90 | 90 | 0.0098851 | 0.0024766 | -0.0098837 | -0.0024759
77 | 79 | 0.93129 | 0.59603 | 1.5639e-09 | 0 | 0 | 0 | 0 | 0 | 1 | -90 | 90 | 0.096719 | 0.024553 | -0.096623 | -0.024491
77 | 80 | 6.1331 | 3.9252 | 1.0299e-08 | 0 | 0 | 0 | 0 | 0 | 1 | -90 | 90 | 0.0027878 | 0.00069711 | -0.0027873 | -0.00069777
57 | 56 | 0.32888 | 0.21048 | 2.2091e-09 | 0 | 0 | 0 | 0 | 0 | 1 | -90 | 90 | -0.12639 | -0.032114 | 0.12645 | 0.032151
76 | 75 | 2.8663 | 1.8344 | 4.8133e-09 | 0 | 0 | 0 | 0 | 0 | 1 | -90 | 90 | -0.00074616 | -0.00018701 | 0.00074618 | 0.00018656
75 | 30 | 1.132 | 0.7245 | 1.901e-09 | 0 | 0 | 0 | 0 | 0 | 1 | -90 | 90 | -0.0046186 | -0.0011571 | 0.0046189 | 0.0011571
27 | 28 | 1.2317 | 0.7883 | 2.0684e-09 | 0 | 0 | 0 | 0 | 0 | 1 | -90 | 90 | 0.0081154 | 0.0020336 | -0.0081145 | -0.0020333
27 | 29 | 2.137 | 1.3677 | 3.5886e-09 | 0 | 0 | 0 | 0 | 0 | 1 | -90 | 90 | -0.012202 | -0.0030578 | 0.012205 | 0.0030597
28 | 30 | 1.2812 | 0.81997 | 2.1515e-09 | 0 | 0 | 0 | 0 | 0 | 1 | -90 | 90 | 0.0068819 | 0.0017243 | -0.0068812 | -0.0017241
29 | 31 | 0.33352 | 0.21346 | 2.2403e-09 | 0 | 0 | 0 | 0 | 0 | 1 | -90 | 90 | 0.14427 | 0.036572 | -0.1442 | -0.036523
29 | 32 | 0.25335 | 0.16214 | 1.7017e-09 | 0 | 0 | 0 | 0 | 0 | 1 | -90 | 90 | -0.16496 | -0.041757 | 0.16503 | 0.041805
29 | 33 | 1.7885 | 1.1447 | 3.0035e-09 | 0 | 0 | 0 | 0 | 0 | 1 | -90 | 90 | 0.0084791 | 0.002125 | -0.0084776 | -0.0021244
31 | 40 | 0.45793 | 0.29308 | 3.076e-09 | 0 | 0 | 0 | 0 | 0 | 1 | -90 | 90 | 0.14232 | 0.036054 | -0.14222 | -0.035989
32 | 71 | 0.77754 | 0.49763 | 5.2228e-09 | 0 | 0 | 0 | 0 | 0 | 1 | -90 | 90 | -0.16805 | -0.042562 | 0.16829 | 0.042716
33 | 140 | 2.908 | 1.8612 | 4.8834e-09 | 0 | 0 | 0 | 0 | 0 | 1 | -90 | 90 | 0.0067298 | 0.0016863 | -0.0067283 | -0.0016859
40 | 41 | 0.20318 | 0.13003 | 1.3648e-09 | 0 | 0 | 0 | 0 | 0 | 1 | -90 | 90 | 0.13776 | 0.034871 | -0.13772 | -0.034843
71 | 72 | 0.52737 | 0.33751 | 3.5424e-09 | 0 | 0 | 0 | 0 | 0 | 1 | -90 | 90 | -0.16907 | -0.042911 | 0.16924 | 0.043016
140 | 135 | 1.1886 | 0.76073 | 1.996e-09 | 0 | 0 | 0 | 0 | 0 | 1 | -90 | 90 | 0.0067283 | 0.0016859 | -0.0067277 | -0.0016857
41 | 42 | 0.43509 | 0.27846 | 2.9226e-09 | 0 | 0 | 0 | 0 | 0 | 1 | -90 | 90 | 0.13599 | 0.034411 | -0.1359 | -0.034354
72 | 48 | 0.47717 | 0.30539 | 3.2052e-09 | 0 | 0 | 0 | 0 | 0 | 1 | -90 | 90 | -0.1705 | -0.043331 | 0.17065 | 0.043428
135 | 133 | 0.58213 | 0.37256 | 9.7755e-10 | 0 | 0 | 0 | 0 | 0 | 1 | -90 | 90 | 0.0053869 | 0.0013496 | -0.0053867 | -0.0013496
78 | 88 | 2.6187 | 1.6759 | 4.3974e-09 | 0 | 0 | 0 | 0 | 0 | 1 | -90 | 90 | 0.0079486 | 0.0019909 | -0.0079467 | -0.0019901
79 | 101 | 1.9132 | 1.2244 | 3.2127e-09 | 0 | 0 | 0 | 0 | 0 | 1 | -90 | 90 | 0.094297 | 0.023908 | -0.094109 | -0.023789
80 | 147 | 6.3205 | 4.0451 | 1.0614e-08 | 0 | 0 | 0 | 0 | 0 | 1 | -90 | 90 | 0.0027873 | 0.00069777 | -0.0027868 | -0.00069845
35 | 36 | 1.9362 | 1.2392 | 3.2514e-09 | 0 | 0 | 0 | 0 | 0 | 1 | -90 | 90 | 0.04379 | 0.01104 | -0.043749 | -0.011014
35 | 37 | 0.32116 | 0.20554 | 5.3931e-10 | 0 | 0 | 0 | 0 | 0 | 1 | -90 | 90 | -0.05012 | -0.012627 | 0.050129 | 0.012632
36 | 38 | 0.31555 | 0.20195 | 5.299e-10 | 0 | 0 | 0 | 0 | 0 | 1 | -90 | 90 | 0.042575 | 0.01072 | -0.042568 | -0.010716
37 | 39 | 1.3713 | 0.87765 | 2.3028e-09 | 0 | 0 | 0 | 0 | 0 | 1 | -90 | 90 | -0.053693 | -0.013526 | 0.053737 | 0.013554
38 | 51 | 0.056585 | 0.036214 | 9.5021e-11 | 0 | 0 | 0 | 0 | 0 | 1 | -90 | 90 | 0.040499 | 0.010197 | -0.040498 | -0.010196
39 | 116 | 0.20992 | 0.13435 | 1.4101e-09 | 0 | 0 | 0 | 0 | 0 | 1 | -90 | 90 | -0.13061 | -0.032988 | 0.13064 | 0.033014
39 | 117 | 2.7308 | 1.7477 | 4.5857e-09 | 0 | 0 | 0 | 0 | 0 | 1 | -90 | 90 | 0.0018867 | 0.00047247 | -0.0018866 | -0.00047284
39 | 111 | 0.58116 | 0.37194 | 1.9518e-09 | 0 | 0 | 0 | 0 | 0 | 1 | -90 | 90 | 0.074981 | 0.018962 | -0.074945 | -0.018939
51 | 52 | 1.5417 | 0.98667 | 2.5889e-09 | 0 | 0 | 0 | 0 | 0 | 1 | -90 | 90 | 0.037448 | 0.009432 | -0.037423 | -0.0094169
116 | 42 | 0.30664 | 0.19625 | 2.0597e-09 | 0 | 0 | 0 | 0 | 0 | 1 | -90 | 90 | -0.13336 | -0.033694 | 0.13342 | 0.033732
111 | 104 | 2.3744 | 1.5196 | 3.9872e-09 | 0 | 0 | 0 | 0 | 0 | 1 | -90 | 90 | 0.071704 | 0.018127 | -0.071568 | -0.018041
104 | 103 | 0.77679 | 0.49715 | 1.3044e-09 | 0 | 0 | 0 | 0 | 0 | 1 | -90 | 90 | 0.0056507 | 0.0014162 | -0.0056505 | -0.0014162
104 | 85 | 0.67906 | 0.4346 | 1.1403e-09 | 0 | 0 | 0 | 0 | 0 | 1 | -90 | 90 | 0.065918 | 0.016625 | -0.065885 | -0.016604
43 | 44 | 3.0169 | 1.9308 | 5.0661e-09 | 0 | 0 | 0 | 0 | 0 | 1 | -90 | 90 | -0.013206 | -0.0033098 | 0.013212 | 0.003313
44 | 46 | 0.29241 | 0.18714 | 1.9642e-09 | 0 | 0 | 0 | 0 | 0 | 1 | -90 | 90 | -0.32447 | -0.082578 | 0.3248 | 0.082792
44 | 47 | 0.29347 | 0.18782 | 1.9713e-09 | 0 | 0 | 0 | 0 | 0 | 1 | -90 | 90 | 0.13696 | 0.034837 | -0.1369 | -0.034799
44 | 48 | 0.66197 | 0.42366 | 4.4465e-09 | 0 | 0 | 0 | 0 | 0 | 1 | -90 | 90 | 0.1743 | 0.044428 | -0.17408 | -0.044287
46 | 66 | 0.045308 | 0.028997 | 3.0434e-10 | 0 | 0 | 0 | 0 | 0 | 1 | -90 | 90 | -0.32619 | -0.08314 | 0.32624 | 0.083173
47 | 58 | 0.30181 | 0.19316 | 2.0273e-09 | 0 | 0 | 0 | 0 | 0 | 1 | -90 | 90 | 0.13379 | 0.034021 | -0.13373 | -0.033983
66 | 67 | 0.20976 | 0.13425 | 1.409e-09 | 0 | 0 | 0 | 0 | 0 | 1 | -90 | 90 | -0.32781 | -0.083566 | 0.32806 | 0.083723
58 | 56 | 0.096704 | 0.06189 | 6.4957e-10 | 0 | 0 | 0 | 0 | 0 | 1 | -90 | 90 | 0.12868 | 0.032717 | -0.12866 | -0.032705
49 | 124 | 1.7786 | 1.1383 | 2.9867e-09 | 0 | 0 | 0 | 0 | 0 | 1 | -90 | 90 | -0.019304 | -0.0048396 | 0.019312 | 0.0048441
49 | 122 | 0.61543 | 0.39388 | 1.0335e-09 | 0 | 0 | 0 | 0 | 0 | 1 | -90 | 90 | 0.019304 | 0.0048396 | -0.019302 | -0.004838
124 | 139 | 2.6796 | 1.7149 | 4.4998e-09 | 0 | 0 | 0 | 0 | 0 | 1 | -90 | 90 | -0.029414 | -0.0073762 | 0.02944 | 0.0073924
122 | 123 | 1.1898 | 0.76147 | 1.998e-09 | 0 | 0 | 0 | 0 | 0 | 1 | -90 | 90 | 0.0083424 | 0.0020911 | -0.0083414 | -0.0020907
67 | 68 | 0.045429 | 0.029075 | 3.0515e-10 | 0 | 0 | 0 | 0 | 0 | 1 | -90 | 90 | -0.3287 | -0.083885 | 0.32875 | 0.083919
139 | 137 | 2.253 | 1.4419 | 3.7834e-09 | 0 | 0 | 0 | 0 | 0 | 1 | -90 | 90 | -0.035347 | -0.008873 | 0.035379 | 0.0088928
143 | 141 | 1.1471 | 0.73412 | 1.9262e-09 | 0 | 0 | 0 | 0 | 0 | 1 | -90 | 90 | -0.0015084 | -0.00037805 | 0.0015084 | 0.00037789
141 | 142 | 0.97934 | 0.62678 | 1.6446e-09 | 0 | 0 | 0 | 0 | 0 | 1 | -90 | 90 | -0.0033371 | -0.00083623 | 0.0033372 | 0.00083615
60 | 62 | 1.9768 | 1.2651 | 3.3196e-09 | 0 | 0 | 0 | 0 | 0 | 1 | -90 | 90 | -0.0016288 | -0.00040821 | 0.0016288 | 0.00040792
62 | 64 | 2.2002 | 1.4082 | 3.6948e-09 | 0 | 0 | 0 | 0 | 0 | 1 | -90 | 90 | 0.039025 | 0.0098018 | -0.038989 | -0.009779
62 | 65 | 0.93547 | 0.5987 | 1.5709e-09 | 0 | 0 | 0 | 0 | 0 | 1 | -90 | 90 | -0.040654 | -0.01021 | 0.04067 | 0.01022
61 | 63 | 2.604 | 1.6666 | 4.3728e-09 | 0 | 0 | 0 | 0 | 0 | 1 | -90 | 90 | -0.0011136 | -0.00027909 | 0.0011136 | 0.00027869
63 | 70 | 2.3762 | 1.5208 | 3.9904e-09 | 0 | 0 | 0 | 0 | 0 | 1 | -90 | 90 | -0.0025134 | -0.00062953 | 0.0025136 | 0.00062925
64 | 105 | 0.72026 | 0.46097 | 1.2095e-09 | 0 | 0 | 0 | 0 | 0 | 1 | -90 | 90 | 0.015115 | 0.0037883 | -0.015113 | -0.0037873
64 | 100 | 1.6789 | 1.0745 | 2.8193e-09 | 0 | 0 | 0 | 0 | 0 | 1 | -90 | 90 | 0.023874 | 0.0059908 | -0.023864 | -0.0059844
65 | 110 | 1.2342 | 0.78991 | 8.2904e-09 | 0 | 0 | 0 | 0 | 0 | 1 | -90 | 90 | -0.37196 | -0.095083 | 0.37381 | 0.096264
65 | 69 | 0.3562 | 0.22797 | 2.3926e-09 | 0 | 0 | 0 | 0 | 0 | 1 | -90 | 90 | 0.33129 | 0.084863 | -0.33087 | -0.084593
70 | 87 | 0.83905 | 0.53699 | 1.409e-09 | 0 | 0 | 0 | 0 | 0 | 1 | -90 | 90 | -0.0038585 | -0.00096632 | 0.0038586 | 0.00096628
105 | 114 | 2.1832 | 1.3972 | 3.6661e-09 | 0 | 0 | 0 | 0 | 0 | 1 | -90 | 90 | 0.011768 | 0.0029491 | -0.011765 | -0.0029473
100 | 99 | 2.0331 | 1.3012 | 3.4141e-09 | 0 | 0 | 0 | 0 | 0 | 1 | -90 | 90 | 0.019054 | 0.004779 | -0.019046 | -0.0047742
110 | 121 | 0.45079 | 0.28851 | 3.028e-09 | 0 | 0 | 0 | 0 | 0 | 1 | -90 | 90 | -0.37514 | -0.096597 | 0.37582 | 0.097031
69 | 68 | 0.31469 | 0.2014 | 2.1138e-09 | 0 | 0 | 0 | 0 | 0 | 1 | -90 | 90 | 0.33013 | 0.084407 | -0.32975 | -0.084169
87 | 88 | 1.6791 | 1.0746 | 2.8196e-09 | 0 | 0 | 0 | 0 | 0 | 1 | -90 | 90 | -0.0038586 | -0.00096628 | 0.0038589 | 0.00096618
114 | 115 | 1.3639 | 0.87292 | 2.2904e-09 | 0 | 0 | 0 | 0 | 0 | 1 | -90 | 90 | 0.0092319 | 0.0023124 | -0.0092306 | -0.0023118
99 | 98 | 0.27641 | 0.1769 | 4.6416e-10 | 0 | 0 | 0 | 0 | 0 | 1 | -90 | 90 | 0.017049 | 0.0042737 | -0.017048 | -0.0042732
88 | 94 | 0.96285 | 0.61622 | 1.6169e-09 | 0 | 0 | 0 | 0 | 0 | 1 | -90 | 90 | 0.0040878 | 0.0010239 | -0.0040877 | -0.001024
101 | 81 | 0.037974 | 0.024304 | 6.3769e-11 | 0 | 0 | 0 | 0 | 0 | 1 | -90 | 90 | 0.092127 | 0.023292 | -0.092123 | -0.02329
81 | 136 | 1.7496 | 1.1198 | 2.9381e-09 | 0 | 0 | 0 | 0 | 0 | 1 | -90 | 90 | 0.092123 | 0.02329 | -0.091958 | -0.023185
136 | 128 | 0.10216 | 0.065384 | 1.7156e-10 | 0 | 0 | 0 | 0 | 0 | 1 | -90 | 90 | 0.085536 | 0.021575 | -0.085528 | -0.02157
94 | 95 | 0.88959 | 0.56934 | 1.4939e-09 | 0 | 0 | 0 | 0 | 0 | 1 | -90 | 90 | 0.0025509 | 0.00063883 | -0.0025509 | -0.00063893
128 | 126 | 0.046776 | 0.029936 | 7.8549e-11 | 0 | 0 | 0 | 0 | 0 | 1 | -90 | 90 | 0.082931 | 0.020919 | -0.082927 | -0.020917
82 | 83 | 0.14107 | 0.090283 | 2.3689e-10 | 0 | 0 | 0 | 0 | 0 | 1 | -90 | 90 | -0.058837 | -0.014802 | 0.058842 | 0.014806
82 | 118 | 6.9101 | 4.4224 | 1.1604e-08 | 0 | 0 | 0 | 0 | 0 | 1 | -90 | 90 | 0.0047014 | 0.0011779 | -0.0046997 | -0.0011779
83 | 85 | 1.7682 | 1.1317 | 2.9693e-09 | 0 | 0 | 0 | 0 | 0 | 1 | -90 | 90 | -0.065799 | -0.016549 | 0.065885 | 0.016604
118 | 119 | 0.41533 | 0.26581 | 6.9744e-10 | 0 | 0 | 0 | 0 | 0 | 1 | -90 | 90 | 0.003027 | 0.00075863 | -0.0030269 | -0.00075866
103 | 102 | 0.12904 | 0.082588 | 2.167e-10 | 0 | 0 | 0 | 0 | 0 | 1 | -90 | 90 | 0.002464 | 0.00061755 | -0.002464 | -0.00061757
95 | 96 | 2.6042 | 1.6667 | 4.3731e-09 | 0 | 0 | 0 | 0 | 0 | 1 | -90 | 90 | 0.001661 | 0.00041592 | -0.001661 | -0.00041629
91 | 90 | 0.18881 | 0.12084 | 3.1706e-10 | 0 | 0 | 0 | 0 | 0 | 1 | -90 | 90 | -0.0024456 | -0.00061292 | 0.0024456 | 0.00061289
90 | 92 | 0.036332 | 0.023253 | 6.1012e-11 | 0 | 0 | 0 | 0 | 0 | 1 | -90 | 90 | -0.0063086 | -0.0015811 | 0.0063087 | 0.0015811
92 | 93 | 2.4206 | 1.5492 | 4.0648e-09 | 0 | 0 | 0 | 0 | 0 | 1 | -90 | 90 | -0.0089297 | -0.002238 | 0.0089318 | 0.0022389
93 | 98 | 0.17407 | 0.1114 | 2.9231e-10 | 0 | 0 | 0 | 0 | 0 | 1 | -90 | 90 | -0.01198 | -0.003003 | 0.011981 | 0.0030031
137 | 138 | 1.3663 | 0.8744 | 2.2943e-09 | 0 | 0 | 0 | 0 | 0 | 1 | -90 | 90 | -0.037564 | -0.0094404 | 0.037586 | 0.0094541
125 | 126 | 1.4928 | 0.9554 | 2.5068e-09 | 0 | 0 | 0 | 0 | 0 | 1 | -90 | 90 | -0.079126 | -0.019924 | 0.07923 | 0.01999
125 | 127 | 1.4201 | 0.90886 | 2.3847e-09 | 0 | 0 | 0 | 0 | 0 | 1 | -90 | 90 | 0.076431 | 0.019248 | -0.076338 | -0.019189
127 | 129 | 1.3439 | 0.86011 | 2.2568e-09 | 0 | 0 | 0 | 0 | 0 | 1 | -90 | 90 | 0.051882 | 0.013055 | -0.051842 | -0.01303
127 | 130 | 1.84 | 1.1776 | 3.0899e-09 | 0 | 0 | 0 | 0 | 0 | 1 | -90 | 90 | 0.019021 | 0.0047718 | -0.019013 | -0.0047673
129 | 138 | 0.27764 | 0.17769 | 4.6623e-10 | 0 | 0 | 0 | 0 | 0 | 1 | -90 | 90 | 0.046727 | 0.011748 | -0.04672 | -0.011743
130 | 148 | 1.0753 | 0.68816 | 1.8056e-09 | 0 | 0 | 0 | 0 | 0 | 1 | -90 | 90 | 0.014177 | 0.0035553 | -0.014175 | -0.0035539
148 | 145 | 1.4205 | 0.9091 | 2.3853e-09 | 0 | 0 | 0 | 0 | 0 | 1 | -90 | 90 | 0.014175 | 0.0035539 | -0.014172 | -0.0035521
145 | 144 | 2.6307 | 1.6837 | 4.4177e-09 | 0 | 0 | 0 | 0 | 0 | 1 | -90 | 90 | 0.008858 | 0.0022202 | -0.0088556 | -0.0022192
131 | 132 | 1.8565 | 1.1881 | 3.1175e-09 | 0 | 0 | 0 | 0 | 0 | 1 | -90 | 90 | 0.0027172 | 0.00068053 | -0.002717 | -0.00068074
131 | 133 | 0.11014 | 0.070491 | 1.8496e-10 | 0 | 0 | 0 | 0 | 0 | 1 | -90 | 90 | -0.0038078 | -0.00095388 | 0.0038078 | 0.00095387
132 | 134 | 1.5109 | 0.967 | 2.5373e-09 | 0 | 0 | 0 | 0 | 0 | 1 | -90 | 90 | 0.0013545 | 0.00033925 | -0.0013545 | -0.00033947
142 | 144 | 2.2404 | 1.4339 | 3.7622e-09 | 0 | 0 | 0 | 0 | 0 | 1 | -90 | 90 | -0.0049812 | -0.0012482 | 0.0049819 | 0.0012483