## bus_data
BUS_I | BUS_TYPE | Pd | Qd | Gs | Bs | area | Vm | Va | baseKV | zone | Vmax | Vmin
1 | 1 | 0.0013967 | 0.00035005 | 0 | 0 | 1 | 0.99214 | -0.15045 | 0.4 | 1 | 1.1 | 0.9
2 | 1 | 0.0016121 | 0.00040404 | 0 | 0 | 1 | 0.99163 | -0.1603 | 0.4 | 1 | 1.1 | 0.9
3 | 1 | 0.00096996 | 0.0002431 | 0 | 0 | 1 | 0.99239 | -0.14553 | 0.4 | 1 | 1.1 | 0.9
4 | 1 | 0 | 0 | 0 | 0 | 1 | 0.99098 | -0.1729 | 0.4 | 1 | 1.1 | 0.9
5 | 1 | 0.0028188 | 0.00070645 | 0 | 0 | 1 | 0.99259 | -0.14175 | 0.4 | 1 | 1.1 | 0.9
6 | 1 | 0 | 0 | 0 | 0 | 1 | 0.98986 | -0.19465 | 0.4 | 1 | 1.1 | 0.9
7 | 1 | 0.00038761 | 9.7143e-05 | 0 | 0 | 1 | 0.9927 | -0.13959 | 0.4 | 1 | 1.1 | 0.9
10 | 1 | 0.0015954 | 0.00039985 | 0 | 0 | 1 | 0.98925 | -0.20638 | 0.4 | 1 | 1.1 | 0.9
12 | 1 | 0 | 0 | 0 | 0 | 1 | 0.99367 | -0.12088 | 0.4 | 1 | 1.1 | 0.9
8 | 1 | 0.0011799 | 0.00029571 | 0 | 0 | 1 | 0.98909 | -0.20959 | 0.4 | 1 | 1.1 | 0.9
14 | 1 | 0.00075889 | 0.00019019 | 0 | 0 | 1 | 0.99405 | -0.1136 | 0.4 | 1 | 1.1 | 0.9
9 | 1 | 0.00054724 | 0.00013715 | 0 | 0 | 1 | 0.98906 | -0.21002 | 0.4 | 1 | 1.1 | 0.9
11 | 1 | 0.001871 | 0.00046892 | 0 | 0 | 1 | 0.98901 | -0.21111 | 0.4 | 1 | 1.1 | 0.9
17 | 1 | 0.0012222 | 0.00030632 | 0 | 0 | 1 | 0.98863 | -0.21857 | 0.4 | 1 | 1.1 | 0.9
15 | 1 | 0.00042087 | 0.00010548 | 0 | 0 | 1 | 0.98848 | -0.22148 | 0.4 | 1 | 1.1 | 0.9
13 | 1 | 0 | 0 | 0 | 0 | 1 | 0.98822 | -0.22641 | 0.4 | 1 | 1.1 | 0.9
39 | 1 | 0 | 0 | 0 | 0 | 1 | 0.98823 | -0.22625 | 0.4 | 1 | 1.1 | 0.9
40 | 1 | 0.00025694 | 6.4395e-05 | 0 | 0 | 1 | 0.98822 | -0.22654 | 0.4 | 1 | 1.1 | 0.9
38 | 1 | 0.00030611 | 7.672e-05 | 0 | 0 | 1 | 0.98821 | -0.22656 | 0.4 | 1 | 1.1 | 0.9
22 | 1 | 0 | 0 | 0 | 0 | 1 | 0.99436 | -0.10754 | 0.4 | 1 | 1.1 | 0.9
63 | 1 | 0.0022032 | 0.00055218 | 0 | 0 | 1 | 0.98798 | -0.2311 | 0.4 | 1 | 1.1 | 0.9
108 | 1 | 0.0048543 | 0.0012166 | 0 | 0 | 1 | 0.98717 | -0.24682 | 0.4 | 1 | 1.1 | 0.9
19 | 1 | 0.00025116 | 6.2948e-05 | 0 | 0 | 1 | 0.98829 | -0.22508 | 0.4 | 1 | 1.1 | 0.9
24 | 1 | 0.0012888 | 0.00032301 | 0 | 0 | 1 | 0.99432 | -0.10835 | 0.4 | 1 | 1.1 | 0.9
20 | 1 | 0.0032733 | 0.00082036 | 0 | 0 | 1 | 0.99533 | -0.088982 | 0.4 | 1 | 1.1 | 0.9
16 | 1 | 0.00021207 | 5.3149e-05 | 0 | 0 | 1 | 0.98845 | -0.22194 | 0.4 | 1 | 1.1 | 0.9
18 | 1 | 0.00015532 | 3.8927e-05 | 0 | 0 | 1 | 0.98838 | -0.22341 | 0.4 | 1 | 1.1 | 0.9
110 | 1 | 0.00046468 | 0.00011646 | 0 | 0 | 1 | 0.98715 | -0.24723 | 0.4 | 1 | 1.1 | 0.9
109 | 1 | 0 | 0 | 0 | 0 | 1 | 0.98716 | -0.24701 | 0.4 | 1 | 1.1 | 0.9
21 | 1 | 0.0041397 | 0.0010375 | 0 | 0 | 1 | 0.99595 | -0.077062 | 0.4 | 1 | 1.1 | 0.9
23 | 1 | 0 | 0 | 0 | 0 | 1 | 0.99643 | -0.067752 | 0.4 | 1 | 1.1 | 0.9
54 | 1 | 0 | 0 | 0 | 0 | 1 | 0.99683 | -0.060004 | 0.4 | 1 | 1.1 | 0.9
51 | 1 | 0.0017931 | 0.00044938 | 0 | 0 | 1 | 0.99578 | -0.080385 | 0.4 | 1 | 1.1 | 0.9
88 | 1 | 0.00042583 | 0.00010672 | 0 | 0 | 1 | 0.99431 | -0.10856 | 0.4 | 1 | 1.1 | 0.9
84 | 1 | 0.0023924 | 0.00059959 | 0 | 0 | 1 | 0.99753 | -0.046872 | 0.4 | 1 | 1.1 | 0.9
37 | 1 | 0 | 0 | 0 | 0 | 1 | 0.99457 | -0.10289 | 0.4 | 1 | 1.1 | 0.9
52 | 1 | 0.0013699 | 0.00034333 | 0 | 0 | 1 | 0.99557 | -0.084387 | 0.4 | 1 | 1.1 | 0.9
25 | 1 | 0.0022672 | 0.00056822 | 0 | 0 | 1 | 0.98545 | -0.27728 | 0.4 | 1 | 1.1 | 0.9
26 | 1 | 0.0029735 | 0.00074524 | 0 | 0 | 1 | 0.98473 | -0.29128 | 0.4 | 1 | 1.1 | 0.9
27 | 1 | 0 | 0 | 0 | 0 | 1 | 0.98765 | -0.23491 | 0.4 | 1 | 1.1 | 0.9
28 | 1 | 0.0021863 | 0.00054795 | 0 | 0 | 1 | 0.98353 | -0.31449 | 0.4 | 1 | 1.1 | 0.9
29 | 1 | 0.0028154 | 0.0007056 | 0 | 0 | 1 | 0.98925 | -0.20434 | 0.4 | 1 | 1.1 | 0.9
30 | 1 | 0.0013293 | 0.00033315 | 0 | 0 | 1 | 0.9876 | -0.23587 | 0.4 | 1 | 1.1 | 0.9
64 | 1 | 0.0006444 | 0.0001615 | 0 | 0 | 1 | 0.98331 | -0.31867 | 0.4 | 1 | 1.1 | 0.9
36 | 1 | 0.0040986 | 0.0010272 | 0 | 0 | 1 | 0.99131 | -0.16486 | 0.4 | 1 | 1.1 | 0.9
193 | 1 | 0.0014438 | 0.00036184 | 0 | 0 | 1 | 0.9876 | -0.23606 | 0.4 | 1 | 1.1 | 0.9
65 | 1 | 0 | 0 | 0 | 0 | 1 | 0.98184 | -0.34711 | 0.4 | 1 | 1.1 | 0.9
194 | 1 | 0.0014093 | 0.0003532 | 0 | 0 | 1 | 0.98757 | -0.23662 | 0.4 | 1 | 1.1 | 0.9
31 | 1 | 0.00092233 | 0.00023116 | 0 | 0 | 1 | 0.99931 | -0.013297 | 0.4 | 1 | 1.1 | 0.9
32 | 1 | 0.0017736 | 0.00044451 | 0 | 0 | 1 | 0.99954 | -0.0087477 | 0.4 | 1 | 1.1 | 0.9
33 | 1 | 0.00052431 | 0.0001314 | 0 | 0 | 1 | 0.99891 | -0.020959 | 0.4 | 1 | 1.1 | 0.9
34 | 1 | 0.0035864 | 0.00089884 | 0 | 0 | 1 | 0.99964 | -0.0069971 | 0.4 | 1 | 1.1 | 0.9
35 | 1 | 0.0017862 | 0.00044766 | 0 | 0 | 1 | 0.99884 | -0.022275 | 0.4 | 1 | 1.1 | 0.9
85 | 3 | 0 | 0 | 0 | 0 | 1 | 1 | 0 | 0.4 | 1 | 1.1 | 0.9
73 | 1 | 0.00087751 | 0.00021992 | 0 | 0 | 1 | 0.99864 | -0.026127 | 0.4 | 1 | 1.1 | 0.9
86 | 1 | 0.0012611 | 0.00031607 | 0 | 0 | 1 | 0.99802 | -0.037493 | 0.4 | 1 | 1.1 | 0.9
83 | 1 | 0.0051847 | 0.0012994 | 0 | 0 | 1 | 0.99873 | -0.02404 | 0.4 | 1 | 1.1 | 0.9
72 | 1 | 0.0030802 | 0.00077196 | 0 | 0 | 1 | 0.9983 | -0.032722 | 0.4 | 1 | 1.1 | 0.9
87 | 1 | 0.0032423 | 0.00081259 | 0 | 0 | 1 | 0.9944 | -0.1062 | 0.4 | 1 | 1.1 | 0.9
107 | 1 | 0.0032584 | 0.00081662 | 0 | 0 | 1 | 0.99424 | -0.10923 | 0.4 | 1 | 1.1 | 0.9
62 | 1 | 0 | 0 | 0 | 0 | 1 | 0.98797 | -0.23141 | 0.4 | 1 | 1.1 | 0.9
41 | 1 | 0.001196 | 0.00029974 | 0 | 0 | 1 | 0.99465 | -0.10216 | 0.4 | 1 | 1.1 | 0.9
42 | 1 | 0.00095016 | 0.00023813 | 0 | 0 | 1 | 0.9946 | -0.1031 | 0.4 | 1 | 1.1 | 0.9
43 | 1 | 0.00080162 | 0.00020091 | 0 | 0 | 1 | 0.99469 | -0.10145 | 0.4 | 1 | 1.1 | 0.9
44 | 1 | 0.0012985 | 0.00032542 | 0 | 0 | 1 | 0.99459 | -0.10328 | 0.4 | 1 | 1.1 | 0.9
45 | 1 | 0.0012548 | 0.00031447 | 0 | 0 | 1 | 0.99469 | -0.1013 | 0.4 | 1 | 1.1 | 0.9
60 | 1 | 0.0009197 | 0.0002305 | 0 | 0 | 1 | 0.99458 | -0.10351 | 0.4 | 1 | 1.1 | 0.9
80 | 1 | 0.0013373 | 0.00033516 | 0 | 0 | 1 | 0.99475 | -0.10014 | 0.4 | 1 | 1.1 | 0.9
81 | 1 | 0.0015679 | 0.00039295 | 0 | 0 | 1 | 0.99477 | -0.099716 | 0.4 | 1 | 1.1 | 0.9
46 | 1 | 0.0012937 | 0.00032424 | 0 | 0 | 1 | 0.97827 | -0.41671 | 0.4 | 1 | 1.1 | 0.9
47 | 1 | 0 | 0 | 0 | 0 | 1 | 0.97842 | -0.4139 | 0.4 | 1 | 1.1 | 0.9
48 | 1 | 0.0021893 | 0.00054869 | 0 | 0 | 1 | 0.97827 | -0.41674 | 0.4 | 1 | 1.1 | 0.9
49 | 1 | 0 | 0 | 0 | 0 | 1 | 0.97857 | -0.4108 | 0.4 | 1 | 1.1 | 0.9
50 | 1 | 0 | 0 | 0 | 0 | 1 | 0.97818 | -0.41857 | 0.4 | 1 | 1.1 | 0.9
101 | 1 | 0.0018039 | 0.00045209 | 0 | 0 | 1 | 0.97976 | -0.38759 | 0.4 | 1 | 1.1 | 0.9
100 | 1 | 0.0013651 | 0.00034214 | 0 | 0 | 1 | 0.97819 | -0.41834 | 0.4 | 1 | 1.1 | 0.9
195 | 1 | 0.0027059 | 0.00067817 | 0 | 0 | 1 | 0.97805 | -0.42103 | 0.4 | 1 | 1.1 | 0.9
68 | 1 | 0.0019294 | 0.00048356 | 0 | 0 | 1 | 0.98089 | -0.36564 | 0.4 | 1 | 1.1 | 0.9
99 | 1 | 0.0023762 | 0.00059552 | 0 | 0 | 1 | 0.97711 | -0.43948 | 0.4 | 1 | 1.1 | 0.9
196 | 1 | 0.0017908 | 0.00044882 | 0 | 0 | 1 | 0.97803 | -0.4216 | 0.4 | 1 | 1.1 | 0.9
53 | 1 | 0 | 0 | 0 | 0 | 1 | 0.99513 | -0.092797 | 0.4 | 1 | 1.1 | 0.9
69 | 1 | 0.0010295 | 0.00025801 | 0 | 0 | 1 | 0.99496 | -0.096112 | 0.4 | 1 | 1.1 | 0.9
70 | 1 | 0.0024875 | 0.00062344 | 0 | 0 | 1 | 0.99507 | -0.093937 | 0.4 | 1 | 1.1 | 0.9
82 | 1 | 0.0012611 | 0.00031607 | 0 | 0 | 1 | 0.99495 | -0.096396 | 0.4 | 1 | 1.1 | 0.9
89 | 1 | 0.00089711 | 0.00022484 | 0 | 0 | 1 | 0.99507 | -0.094075 | 0.4 | 1 | 1.1 | 0.9
55 | 1 | 0.0027015 | 0.00067707 | 0 | 0 | 1 | 0.99785 | -0.041341 | 0.4 | 1 | 1.1 | 0.9
56 | 1 | 0.0027477 | 0.00068865 | 0 | 0 | 1 | 0.9978 | -0.042263 | 0.4 | 1 | 1.1 | 0.9
57 | 1 | 0 | 0 | 0 | 0 | 1 | 0.99791 | -0.040282 | 0.4 | 1 | 1.1 | 0.9
58 | 1 | 0 | 0 | 0 | 0 | 1 | 0.99805 | -0.037545 | 0.4 | 1 | 1.1 | 0.9
71 | 1 | 0.0026215 | 0.00065701 | 0 | 0 | 1 | 0.9981 | -0.036472 | 0.4 | 1 | 1.1 | 0.9
74 | 1 | 0 | 0 | 0 | 0 | 1 | 0.97505 | -0.48169 | 0.4 | 1 | 1.1 | 0.9
162 | 1 | 0 | 0 | 0 | 0 | 1 | 0.97529 | -0.47704 | 0.4 | 1 | 1.1 | 0.9
160 | 1 | 0.0056695 | 0.0014209 | 0 | 0 | 1 | 0.97488 | -0.48502 | 0.4 | 1 | 1.1 | 0.9
61 | 1 | 0.0014618 | 0.00036637 | 0 | 0 | 1 | 0.98794 | -0.232 | 0.4 | 1 | 1.1 | 0.9
66 | 1 | 0 | 0 | 0 | 0 | 1 | 0.97563 | -0.46843 | 0.4 | 1 | 1.1 | 0.9
92 | 1 | 0.0024481 | 0.00061355 | 0 | 0 | 1 | 0.97513 | -0.47839 | 0.4 | 1 | 1.1 | 0.9
95 | 1 | 0.0023803 | 0.00059655 | 0 | 0 | 1 | 0.97452 | -0.49032 | 0.4 | 1 | 1.1 | 0.9
67 | 1 | 0.0017926 | 0.00044927 | 0 | 0 | 1 | 0.99411 | -0.11172 | 0.4 | 1 | 1.1 | 0.9
106 | 1 | 0.0031036 | 0.00077783 | 0 | 0 | 1 | 0.99415 | -0.11102 | 0.4 | 1 | 1.1 | 0.9
90 | 1 | 0.0054843 | 0.0013745 | 0 | 0 | 1 | 0.97486 | -0.4836 | 0.4 | 1 | 1.1 | 0.9
94 | 1 | 0.0023367 | 0.00058562 | 0 | 0 | 1 | 0.97439 | -0.4929 | 0.4 | 1 | 1.1 | 0.9
172 | 1 | 0 | 0 | 0 | 0 | 1 | 0.97533 | -0.47626 | 0.4 | 1 | 1.1 | 0.9
171 | 1 | 0.0023754 | 0.00059532 | 0 | 0 | 1 | 0.97521 | -0.47847 | 0.4 | 1 | 1.1 | 0.9
161 | 1 | 0.0016751 | 0.00041983 | 0 | 0 | 1 | 0.97481 | -0.48654 | 0.4 | 1 | 1.1 | 0.9
75 | 1 | 0.0014539 | 0.00036437 | 0 | 0 | 1 | 0.99627 | -0.071055 | 0.4 | 1 | 1.1 | 0.9
76 | 1 | 0.0020003 | 0.00050133 | 0 | 0 | 1 | 0.99616 | -0.07323 | 0.4 | 1 | 1.1 | 0.9
77 | 1 | 0.001951 | 0.00048897 | 0 | 0 | 1 | 0.9963 | -0.07048 | 0.4 | 1 | 1.1 | 0.9
78 | 1 | 0.0029038 | 0.00072777 | 0 | 0 | 1 | 0.99613 | -0.073836 | 0.4 | 1 | 1.1 | 0.9
79 | 1 | 0.00198 | 0.00049623 | 0 | 0 | 1 | 0.99649 | -0.066871 | 0.4 | 1 | 1.1 | 0.9
97 | 1 | 0.0014308 | 0.00035859 | 0 | 0 | 1 | 0.99612 | -0.074042 | 0.4 | 1 | 1.1 | 0.9
124 | 1 | 0.0010151 | 0.00025442 | 0 | 0 | 1 | 0.99663 | -0.064156 | 0.4 | 1 | 1.1 | 0.9
125 | 1 | 0.0032265 | 0.00080864 | 0 | 0 | 1 | 0.99676 | -0.061579 | 0.4 | 1 | 1.1 | 0.9
131 | 1 | 0 | 0 | 0 | 0 | 1 | 0.99731 | -0.050916 | 0.4 | 1 | 1.1 | 0.9
132 | 1 | 0.0018148 | 0.00045484 | 0 | 0 | 1 | 0.99613 | -0.073498 | 0.4 | 1 | 1.1 | 0.9
130 | 1 | 0.0009642 | 0.00024165 | 0 | 0 | 1 | 0.99699 | -0.057239 | 0.4 | 1 | 1.1 | 0.9
91 | 1 | 0.0054843 | 0.0013745 | 0 | 0 | 1 | 0.97477 | -0.48541 | 0.4 | 1 | 1.1 | 0.9
96 | 1 | 0 | 0 | 0 | 0 | 1 | 0.97403 | -0.49996 | 0.4 | 1 | 1.1 | 0.9
98 | 1 | 0.004782 | 0.0011985 | 0 | 0 | 1 | 0.97322 | -0.51596 | 0.4 | 1 | 1.1 | 0.9
102 | 1 | 0.0035274 | 0.00088406 | 0 | 0 | 1 | 0.97309 | -0.51853 | 0.4 | 1 | 1.1 | 0.9
103 | 1 | 0 | 0 | 0 | 0 | 1 | 0.97269 | -0.52635 | 0.4 | 1 | 1.1 | 0.9
104 | 1 | 0.0031199 | 0.00078192 | 0 | 0 | 1 | 0.97207 | -0.53871 | 0.4 | 1 | 1.1 | 0.9
105 | 1 | 0 | 0 | 0 | 0 | 1 | 0.97223 | -0.53545 | 0.4 | 1 | 1.1 | 0.9
115 | 1 | 0.0036359 | 0.00091124 | 0 | 0 | 1 | 0.97204 | -0.5392 | 0.4 | 1 | 1.1 | 0.9
118 | 1 | 0.0065519 | 0.001642 | 0 | 0 | 1 | 0.97201 | -0.53991 | 0.4 | 1 | 1.1 | 0.9
116 | 1 | 0.0017175 | 0.00043045 | 0 | 0 | 1 | 0.97188 | -0.54238 | 0.4 | 1 | 1.1 | 0.9
123 | 1 | 0.0016693 | 0.00041837 | 0 | 0 | 1 | 0.98596 | -0.26897 | 0.4 | 1 | 1.1 | 0.9
127 | 1 | 0.0011539 | 0.00028918 | 0 | 0 | 1 | 0.98597 | -0.26874 | 0.4 | 1 | 1.1 | 0.9
117 | 1 | 0.0021715 | 0.00054424 | 0 | 0 | 1 | 0.97186 | -0.54285 | 0.4 | 1 | 1.1 | 0.9
111 | 1 | 0.0025006 | 0.0006267 | 0 | 0 | 1 | 0.9716 | -0.54787 | 0.4 | 1 | 1.1 | 0.9
112 | 1 | 0.0015327 | 0.00038412 | 0 | 0 | 1 | 0.97163 | -0.54736 | 0.4 | 1 | 1.1 | 0.9
113 | 1 | 0.0015327 | 0.00038412 | 0 | 0 | 1 | 0.97158 | -0.54833 | 0.4 | 1 | 1.1 | 0.9
114 | 1 | 0.0015327 | 0.00038412 | 0 | 0 | 1 | 0.97175 | -0.54496 | 0.4 | 1 | 1.1 | 0.9
119 | 1 | 0.0022772 | 0.00057072 | 0 | 0 | 1 | 0.97175 | -0.54492 | 0.4 | 1 | 1.1 | 0.9
120 | 1 | 0.0010811 | 0.00027094 | 0 | 0 | 1 | 0.9716 | -0.54794 | 0.4 | 1 | 1.1 | 0.9
122 | 1 | 0.0021266 | 0.00053296 | 0 | 0 | 1 | 0.97158 | -0.54833 | 0.4 | 1 | 1.1 | 0.9
121 | 1 | 0.00074946 | 0.00018783 | 0 | 0 | 1 | 0.97158 | -0.54842 | 0.4 | 1 | 1.1 | 0.9
128 | 1 | 0.0031061 | 0.00077846 | 0 | 0 | 1 | 0.98601 | -0.26809 | 0.4 | 1 | 1.1 | 0.9
126 | 1 | 0.0071517 | 0.0017924 | 0 | 0 | 1 | 0.99686 | -0.059676 | 0.4 | 1 | 1.1 | 0.9
129 | 1 | 0.0038372 | 0.00096168 | 0 | 0 | 1 | 0.98602 | -0.26776 | 0.4 | 1 | 1.1 | 0.9
133 | 1 | 0.0011099 | 0.00027816 | 0 | 0 | 1 | 0.98615 | -0.26524 | 0.4 | 1 | 1.1 | 0.9
134 | 1 | 0.0021511 | 0.00053912 | 0 | 0 | 1 | 0.98628 | -0.2628 | 0.4 | 1 | 1.1 | 0.9
150 | 1 | 0.003003 | 0.00075262 | 0 | 0 | 1 | 0.99501 | -0.094665 | 0.4 | 1 | 1.1 | 0.9
149 | 1 | 0.0025823 | 0.00064718 | 0 | 0 | 1 | 0.99283 | -0.13628 | 0.4 | 1 | 1.1 | 0.9
135 | 1 | 0.0014753 | 0.00036973 | 0 | 0 | 1 | 0.98631 | -0.26213 | 0.4 | 1 | 1.1 | 0.9
136 | 1 | 0.0033871 | 0.00084888 | 0 | 0 | 1 | 0.98655 | -0.25743 | 0.4 | 1 | 1.1 | 0.9
137 | 1 | 0.0017625 | 0.00044171 | 0 | 0 | 1 | 0.98667 | -0.25523 | 0.4 | 1 | 1.1 | 0.9
138 | 1 | 0 | 0 | 0 | 0 | 1 | 0.98686 | -0.25148 | 0.4 | 1 | 1.1 | 0.9
152 | 1 | 0.0022826 | 0.00057208 | 0 | 0 | 1 | 0.98716 | -0.24553 | 0.4 | 1 | 1.1 | 0.9
153 | 1 | 0.001114 | 0.00027921 | 0 | 0 | 1 | 0.98413 | -0.30421 | 0.4 | 1 | 1.1 | 0.9
154 | 1 | 0.0010851 | 0.00027196 | 0 | 0 | 1 | 0.98416 | -0.30361 | 0.4 | 1 | 1.1 | 0.9
151 | 1 | 0.0066259 | 0.0016606 | 0 | 0 | 1 | 0.98735 | -0.24195 | 0.4 | 1 | 1.1 | 0.9
139 | 1 | 0.00098153 | 0.00024599 | 0 | 0 | 1 | 0.98651 | -0.25802 | 0.4 | 1 | 1.1 | 0.9
140 | 1 | 0.00098142 | 0.00024597 | 0 | 0 | 1 | 0.98613 | -0.26529 | 0.4 | 1 | 1.1 | 0.9
141 | 1 | 0 | 0 | 0 | 0 | 1 | 0.98823 | -0.22482 | 0.4 | 1 | 1.1 | 0.9
142 | 1 | 0 | 0 | 0 | 0 | 1 | 0.98517 | -0.28403 | 0.4 | 1 | 1.1 | 0.9
143 | 1 | 0.00176 | 0.0004411 | 0 | 0 | 1 | 0.98882 | -0.21333 | 0.4 | 1 | 1.1 | 0.9
144 | 1 | 0.0043947 | 0.0011014 | 0 | 0 | 1 | 0.9876 | -0.23709 | 0.4 | 1 | 1.1 | 0.9
147 | 1 | 0 | 0 | 0 | 0 | 1 | 0.98471 | -0.2929 | 0.4 | 1 | 1.1 | 0.9
148 | 1 | 0.0037765 | 0.00094648 | 0 | 0 | 1 | 0.98322 | -0.3219 | 0.4 | 1 | 1.1 | 0.9
145 | 1 | 0.0027079 | 0.00067866 | 0 | 0 | 1 | 0.98936 | -0.20298 | 0.4 | 1 | 1.1 | 0.9
164 | 1 | 0.0052607 | 0.0013185 | 0 | 0 | 1 | 0.98446 | -0.29788 | 0.4 | 1 | 1.1 | 0.9
165 | 1 | 0.0038328 | 0.00096059 | 0 | 0 | 1 | 0.98448 | -0.29738 | 0.4 | 1 | 1.1 | 0.9
168 | 1 | 0.00064932 | 0.00016274 | 0 | 0 | 1 | 0.98299 | -0.32621 | 0.4 | 1 | 1.1 | 0.9
146 | 1 | 0.00059601 | 0.00014937 | 0 | 0 | 1 | 0.98981 | -0.1944 | 0.4 | 1 | 1.1 | 0.9
163 | 1 | 0.0035647 | 0.00089341 | 0 | 0 | 1 | 0.98438 | -0.29934 | 0.4 | 1 | 1.1 | 0.9
166 | 1 | 0.002353 | 0.00058972 | 0 | 0 | 1 | 0.98446 | -0.29789 | 0.4 | 1 | 1.1 | 0.9
169 | 1 | 0.0031023 | 0.00077752 | 0 | 0 | 1 | 0.98286 | -0.32875 | 0.4 | 1 | 1.1 | 0.9
155 | 1 | 0.00090842 | 0.00022767 | 0 | 0 | 1 | 0.98418 | -0.30331 | 0.4 | 1 | 1.1 | 0.9
156 | 1 | 0.0012993 | 0.00032563 | 0 | 0 | 1 | 0.98423 | -0.30242 | 0.4 | 1 | 1.1 | 0.9
157 | 1 | 0 | 0 | 0 | 0 | 1 | 0.98424 | -0.30206 | 0.4 | 1 | 1.1 | 0.9
158 | 1 | 0.00079579 | 0.00019944 | 0 | 0 | 1 | 0.98429 | -0.30117 | 0.4 | 1 | 1.1 | 0.9
159 | 1 | 0.00041617 | 0.0001043 | 0 | 0 | 1 | 0.98423 | -0.30231 | 0.4 | 1 | 1.1 | 0.9
167 | 1 | 0.00054431 | 0.00013642 | 0 | 0 | 1 | 0.98437 | -0.29969 | 0.4 | 1 | 1.1 | 0.9
177 | 1 | 0 | 0 | 0 | 0 | 1 | 0.97653 | -0.45251 | 0.4 | 1 | 1.1 | 0.9
190 | 1 | 0.0027444 | 0.00068781 | 0 | 0 | 1 | 0.97511 | -0.48055 | 0.4 | 1 | 1.1 | 0.9
170 | 1 | 0.0044484 | 0.0011149 | 0 | 0 | 1 | 0.98276 | -0.33069 | 0.4 | 1 | 1.1 | 0.9
173 | 1 | 0.0074922 | 0.0018777 | 0 | 0 | 1 | 0.9819 | -0.34754 | 0.4 | 1 | 1.1 | 0.9
174 | 1 | 0.0047249 | 0.0011842 | 0 | 0 | 1 | 0.98093 | -0.36642 | 0.4 | 1 | 1.1 | 0.9
178 | 1 | 0 | 0 | 0 | 0 | 1 | 0.97771 | -0.42948 | 0.4 | 1 | 1.1 | 0.9
186 | 1 | 0.001932 | 0.00048421 | 0 | 0 | 1 | 0.97633 | -0.45656 | 0.4 | 1 | 1.1 | 0.9
188 | 1 | 0.003244 | 0.00081301 | 0 | 0 | 1 | 0.97497 | -0.48332 | 0.4 | 1 | 1.1 | 0.9
175 | 1 | 0 | 0 | 0 | 0 | 1 | 0.98033 | -0.37816 | 0.4 | 1 | 1.1 | 0.9
176 | 1 | 0.0015634 | 0.00039183 | 0 | 0 | 1 | 0.9789 | -0.40614 | 0.4 | 1 | 1.1 | 0.9
192 | 1 | 0.0014329 | 0.00035911 | 0 | 0 | 1 | 0.97844 | -0.41499 | 0.4 | 1 | 1.1 | 0.9
191 | 1 | 0.0027002 | 0.00067673 | 0 | 0 | 1 | 0.97798 | -0.42419 | 0.4 | 1 | 1.1 | 0.9
185 | 1 | 0.0012201 | 0.00030577 | 0 | 0 | 1 | 0.97622 | -0.4586 | 0.4 | 1 | 1.1 | 0.9
179 | 1 | 0.0019896 | 0.00049864 | 0 | 0 | 1 | 0.97592 | -0.46454 | 0.4 | 1 | 1.1 | 0.9
180 | 1 | 0.0023883 | 0.00059857 | 0 | 0 | 1 | 0.97595 | -0.46409 | 0.4 | 1 | 1.1 | 0.9
181 | 1 | 0.0013431 | 0.00033662 | 0 | 0 | 1 | 0.97591 | -0.46471 | 0.4 | 1 | 1.1 | 0.9
182 | 1 | 0.0020118 | 0.0005042 | 0 | 0 | 1 | 0.976 | -0.46303 | 0.4 | 1 | 1.1 | 0.9
183 | 1 | 0.0012781 | 0.00032032 | 0 | 0 | 1 | 0.97607 | -0.46167 | 0.4 | 1 | 1.1 | 0.9
184 | 1 | 0.001976 | 0.00049524 | 0 | 0 | 1 | 0.97611 | -0.46077 | 0.4 | 1 | 1.1 | 0.9
187 | 1 | 0.0020565 | 0.00051541 | 0 | 0 | 1 | 0.97494 | -0.48389 | 0.4 | 1 | 1.1 | 0.9
189 | 1 | 0.0041509 | 0.0010403 | 0 | 0 | 1 | 0.97482 | -0.48618 | 0.4 | 1 | 1.1 | 0.9

## generator_data
GEN_BUS | PG | QG | QMAX | QMIN | VG | MBASE | GEN_STATUS | PMAX | PMIN
85 | 0.34797 | 0.088991 | 10 | -10 | 1 | 100 | 1 | 10 | 0

## branch_data
F_BUS | T_BUS | BR_R | BR_X | BR_B | RATE_A | RATE_B | RATE_C | TAP | SHIFT | BR_STATUS | ANGMIN | ANGMAX | P_in | Q_in | P_out | Q_out
1 | 2 | 2.3293 | 1.4908 | 3.9116e-09 | 0 | 0 | 0 | 0 | 0 | 1 | -90 | 90 | 0.018678 | 0.0046966 | -0.018669 | -0.0046914
1 | 3 | 1.085 | 0.69439 | 1.822e-09 | 0 | 0 | 0 | 0 | 0 | 1 | -90 | 90 | -0.020075 | -0.0050467 | 0.020079 | 0.0050495
2 | 4 | 3.2608 | 2.0869 | 5.4758e-09 | 0 | 0 | 0 | 0 | 0 | 1 | -90 | 90 | 0.017057 | 0.0042874 | -0.017047 | -0.0042814
3 | 5 | 0.79317 | 0.50763 | 1.332e-09 | 0 | 0 | 0 | 0 | 0 | 1 | -90 | 90 | -0.021049 | -0.0052926 | 0.021053 | 0.0052949
4 | 6 | 5.6187 | 3.596 | 9.4353e-09 | 0 | 0 | 0 | 0 | 0 | 1 | -90 | 90 | 0.017047 | 0.0042814 | -0.017029 | -0.004271
5 | 7 | 0.40186 | 0.25719 | 6.7484e-10 | 0 | 0 | 0 | 0 | 0 | 1 | -90 | 90 | -0.023872 | -0.0060014 | 0.023874 | 0.0060029
6 | 10 | 3.0238 | 1.9353 | 5.0778e-09 | 0 | 0 | 0 | 0 | 0 | 1 | -90 | 90 | 0.017029 | 0.004271 | -0.01702 | -0.0042654
7 | 12 | 3.4163 | 2.1864 | 5.7369e-09 | 0 | 0 | 0 | 0 | 0 | 1 | -90 | 90 | -0.024262 | -0.0061 | 0.024284 | 0.0061134
10 | 8 | 0.91423 | 0.58511 | 1.5352e-09 | 0 | 0 | 0 | 0 | 0 | 1 | -90 | 90 | 0.015424 | 0.0038655 | -0.015422 | -0.0038642
12 | 14 | 1.3305 | 0.8515 | 2.2342e-09 | 0 | 0 | 0 | 0 | 0 | 1 | -90 | 90 | -0.024284 | -0.0061133 | 0.024292 | 0.0061185
8 | 9 | 0.13178 | 0.084339 | 2.2129e-10 | 0 | 0 | 0 | 0 | 0 | 1 | -90 | 90 | 0.014242 | 0.0035685 | -0.014242 | -0.0035683
14 | 22 | 1.0753 | 0.6882 | 1.8057e-09 | 0 | 0 | 0 | 0 | 0 | 1 | -90 | 90 | -0.025051 | -0.0063087 | 0.025058 | 0.0063132
9 | 11 | 0.34897 | 0.22334 | 5.8602e-10 | 0 | 0 | 0 | 0 | 0 | 1 | -90 | 90 | 0.013694 | 0.0034311 | -0.013694 | -0.0034307
11 | 17 | 2.7631 | 1.7684 | 4.64e-09 | 0 | 0 | 0 | 0 | 0 | 1 | -90 | 90 | 0.011823 | 0.0029618 | -0.011819 | -0.0029596
17 | 15 | 1.2022 | 0.76942 | 2.0188e-09 | 0 | 0 | 0 | 0 | 0 | 1 | -90 | 90 | 0.010596 | 0.0026533 | -0.010595 | -0.0026525
15 | 16 | 0.19728 | 0.12626 | 3.3129e-10 | 0 | 0 | 0 | 0 | 0 | 1 | -90 | 90 | 0.010174 | 0.002547 | -0.010174 | -0.0025469
13 | 39 | 1.1794 | 0.7548 | 1.9805e-09 | 0 | 0 | 0 | 0 | 0 | 1 | -90 | 90 | -0.00056306 | -0.00014038 | 0.00056306 | 0.00014019
13 | 40 | 2.3029 | 1.4739 | 3.8672e-09 | 0 | 0 | 0 | 0 | 0 | 1 | -90 | 90 | 0.00025694 | 6.4019e-05 | -0.00025694 | -6.4396e-05
13 | 38 | 2.2187 | 1.42 | 3.7258e-09 | 0 | 0 | 0 | 0 | 0 | 1 | -90 | 90 | 0.00030612 | 7.6358e-05 | -0.00030611 | -7.672e-05
39 | 63 | 5.7872 | 3.7038 | 9.7183e-09 | 0 | 0 | 0 | 0 | 0 | 1 | -90 | 90 | 0.003666 | 0.00091775 | -0.0036651 | -0.00091815
39 | 108 | 16.8918 | 10.8107 | 2.8366e-08 | 0 | 0 | 0 | 0 | 0 | 1 | -90 | 90 | 0.0053241 | 0.001333 | -0.0053189 | -0.0013324
39 | 19 | 0.53688 | 0.3436 | 9.0156e-10 | 0 | 0 | 0 | 0 | 0 | 1 | -90 | 90 | -0.0095532 | -0.0023909 | 0.0095537 | 0.0023912
22 | 24 | 2.0816 | 1.3322 | 3.4956e-09 | 0 | 0 | 0 | 0 | 0 | 1 | -90 | 90 | 0.0017147 | 0.00042906 | -0.0017147 | -0.00042936
22 | 20 | 3.0844 | 1.974 | 5.1796e-09 | 0 | 0 | 0 | 0 | 0 | 1 | -90 | 90 | -0.026773 | -0.0067423 | 0.026797 | 0.006757
63 | 62 | 0.90938 | 0.582 | 1.5271e-09 | 0 | 0 | 0 | 0 | 0 | 1 | -90 | 90 | 0.0014619 | 0.00036597 | -0.0014619 | -0.0003661
108 | 109 | 1.824 | 1.1673 | 3.0629e-09 | 0 | 0 | 0 | 0 | 0 | 1 | -90 | 90 | 0.00046468 | 0.00011584 | -0.00046468 | -0.00011614
19 | 18 | 0.74331 | 0.47572 | 1.2482e-09 | 0 | 0 | 0 | 0 | 0 | 1 | -90 | 90 | -0.0098049 | -0.0024541 | 0.0098056 | 0.0024545
24 | 88 | 2.2772 | 1.4574 | 3.8241e-09 | 0 | 0 | 0 | 0 | 0 | 1 | -90 | 90 | 0.00042583 | 0.00010635 | -0.00042583 | -0.00010672
20 | 21 | 1.7676 | 1.1312 | 2.9682e-09 | 0 | 0 | 0 | 0 | 0 | 1 | -90 | 90 | -0.03007 | -0.0075773 | 0.030087 | 0.007588
16 | 18 | 0.64957 | 0.41572 | 1.0908e-09 | 0 | 0 | 0 | 0 | 0 | 1 | -90 | 90 | 0.0099617 | 0.0024938 | -0.009961 | -0.0024934
110 | 109 | 1.989 | 1.273 | 3.3401e-09 | 0 | 0 | 0 | 0 | 0 | 1 | -90 | 90 | -0.00046467 | -0.00011646 | 0.00046468 | 0.00011614
21 | 23 | 1.2142 | 0.77711 | 2.039e-09 | 0 | 0 | 0 | 0 | 0 | 1 | -90 | 90 | -0.034227 | -0.0086255 | 0.034242 | 0.0086351
23 | 54 | 0.65992 | 0.42235 | 1.1082e-09 | 0 | 0 | 0 | 0 | 0 | 1 | -90 | 90 | -0.052431 | -0.0132 | 0.05245 | 0.013213
23 | 51 | 3.092 | 1.9789 | 5.1924e-09 | 0 | 0 | 0 | 0 | 0 | 1 | -90 | 90 | 0.018189 | 0.0045654 | -0.018178 | -0.0045589
54 | 84 | 0.37689 | 0.24121 | 1.2658e-09 | 0 | 0 | 0 | 0 | 0 | 1 | -90 | 90 | -0.15718 | -0.040124 | 0.15728 | 0.040188
54 | 37 | 1.8497 | 1.1838 | 3.1061e-09 | 0 | 0 | 0 | 0 | 0 | 1 | -90 | 90 | 0.10473 | 0.026912 | -0.10451 | -0.026773
51 | 52 | 1.086 | 0.69502 | 1.8236e-09 | 0 | 0 | 0 | 0 | 0 | 1 | -90 | 90 | 0.016385 | 0.0041095 | -0.016382 | -0.0041077
84 | 83 | 0.64655 | 0.41379 | 2.1715e-09 | 0 | 0 | 0 | 0 | 0 | 1 | -90 | 90 | -0.15967 | -0.040788 | 0.15985 | 0.040901
37 | 87 | 1.2892 | 0.82512 | 2.165e-09 | 0 | 0 | 0 | 0 | 0 | 1 | -90 | 90 | 0.0114 | 0.0028575 | -0.011398 | -0.0028565
37 | 36 | 2.9895 | 1.9133 | 5.0201e-09 | 0 | 0 | 0 | 0 | 0 | 1 | -90 | 90 | 0.093112 | 0.023915 | -0.092832 | -0.023737
52 | 53 | 2.4889 | 1.5929 | 4.1795e-09 | 0 | 0 | 0 | 0 | 0 | 1 | -90 | 90 | 0.015012 | 0.0037643 | -0.015006 | -0.0037609
25 | 26 | 0.7783 | 0.49811 | 1.307e-09 | 0 | 0 | 0 | 0 | 0 | 1 | -90 | 90 | 0.079006 | 0.020094 | -0.078953 | -0.02006
25 | 27 | 2.2957 | 1.4692 | 3.855e-09 | 0 | 0 | 0 | 0 | 0 | 1 | -90 | 90 | -0.081274 | -0.020662 | 0.08144 | 0.020768
26 | 28 | 1.3384 | 0.85657 | 2.2475e-09 | 0 | 0 | 0 | 0 | 0 | 1 | -90 | 90 | 0.07598 | 0.019315 | -0.075895 | -0.019261
27 | 29 | 1.5807 | 1.0116 | 2.6544e-09 | 0 | 0 | 0 | 0 | 0 | 1 | -90 | 90 | -0.085623 | -0.021816 | 0.085749 | 0.021896
27 | 30 | 1.0059 | 0.64379 | 1.6892e-09 | 0 | 0 | 0 | 0 | 0 | 1 | -90 | 90 | 0.0041826 | 0.0010479 | -0.0041824 | -0.0010479
28 | 64 | 0.24787 | 0.15864 | 4.1624e-10 | 0 | 0 | 0 | 0 | 0 | 1 | -90 | 90 | 0.073708 | 0.018713 | -0.073694 | -0.018703
29 | 36 | 1.9823 | 1.2687 | 3.3289e-09 | 0 | 0 | 0 | 0 | 0 | 1 | -90 | 90 | -0.088564 | -0.022602 | 0.088734 | 0.02271
30 | 193 | 0.281 | 0.17984 | 4.7187e-10 | 0 | 0 | 0 | 0 | 0 | 1 | -90 | 90 | 0.0028531 | 0.00071475 | -0.0028531 | -0.00071478
64 | 65 | 1.6987 | 1.0872 | 2.8526e-09 | 0 | 0 | 0 | 0 | 0 | 1 | -90 | 90 | 0.073049 | 0.018542 | -0.072949 | -0.018478
193 | 194 | 1.7554 | 1.1234 | 2.9477e-09 | 0 | 0 | 0 | 0 | 0 | 1 | -90 | 90 | 0.0014093 | 0.00035294 | -0.0014093 | -0.0003532
65 | 68 | 1.104 | 0.70659 | 1.854e-09 | 0 | 0 | 0 | 0 | 0 | 1 | -90 | 90 | 0.072949 | 0.018478 | -0.072885 | -0.018437
31 | 32 | 1.334 | 0.85377 | 2.2402e-09 | 0 | 0 | 0 | 0 | 0 | 1 | -90 | 90 | -0.015276 | -0.0038318 | 0.015279 | 0.0038337
31 | 33 | 2.3901 | 1.5297 | 4.0137e-09 | 0 | 0 | 0 | 0 | 0 | 1 | -90 | 90 | 0.014354 | 0.0036006 | -0.014348 | -0.0035977
32 | 34 | 0.46008 | 0.29445 | 7.7259e-10 | 0 | 0 | 0 | 0 | 0 | 1 | -90 | 90 | -0.017053 | -0.0042782 | 0.017054 | 0.004279
33 | 35 | 0.42584 | 0.27253 | 7.1509e-10 | 0 | 0 | 0 | 0 | 0 | 1 | -90 | 90 | 0.013824 | 0.0034663 | -0.013823 | -0.0034658
34 | 85 | 1.5198 | 0.9727 | 2.5522e-09 | 0 | 0 | 0 | 0 | 0 | 1 | -90 | 90 | -0.020641 | -0.0051779 | 0.020648 | 0.005182
35 | 73 | 1.4313 | 0.91604 | 2.4036e-09 | 0 | 0 | 0 | 0 | 0 | 1 | -90 | 90 | 0.012037 | 0.0030181 | -0.012035 | -0.003017
85 | 86 | 1.0491 | 0.6714 | 3.5233e-09 | 0 | 0 | 0 | 0 | 0 | 1 | -90 | 90 | 0.16209 | 0.041487 | -0.1618 | -0.041299
85 | 83 | 0.66072 | 0.42286 | 2.2191e-09 | 0 | 0 | 0 | 0 | 0 | 1 | -90 | 90 | 0.16523 | 0.042323 | -0.16503 | -0.0422
73 | 72 | 2.6417 | 1.6907 | 4.4361e-09 | 0 | 0 | 0 | 0 | 0 | 1 | -90 | 90 | 0.011157 | 0.002797 | -0.011154 | -0.0027952
86 | 131 | 0.37755 | 0.24163 | 1.268e-09 | 0 | 0 | 0 | 0 | 0 | 1 | -90 | 90 | 0.16054 | 0.040983 | -0.16043 | -0.040916
72 | 71 | 2.0747 | 1.3278 | 3.484e-09 | 0 | 0 | 0 | 0 | 0 | 1 | -90 | 90 | 0.0080736 | 0.0020233 | -0.0080722 | -0.0020227
87 | 107 | 1.647 | 1.0541 | 2.7657e-09 | 0 | 0 | 0 | 0 | 0 | 1 | -90 | 90 | 0.0081562 | 0.002044 | -0.008155 | -0.0020435
107 | 106 | 1.6159 | 1.0342 | 2.7135e-09 | 0 | 0 | 0 | 0 | 0 | 1 | -90 | 90 | 0.0048966 | 0.0012268 | -0.0048962 | -0.0012268
62 | 61 | 1.7788 | 1.1384 | 2.9871e-09 | 0 | 0 | 0 | 0 | 0 | 1 | -90 | 90 | 0.0014619 | 0.0003661 | -0.0014618 | -0.00036637
41 | 42 | 1.3141 | 0.84103 | 2.2067e-09 | 0 | 0 | 0 | 0 | 0 | 1 | -90 | 90 | 0.0031685 | 0.0007937 | -0.0031684 | -0.00079383
41 | 43 | 0.72089 | 0.46137 | 1.2106e-09 | 0 | 0 | 0 | 0 | 0 | 1 | -90 | 90 | -0.0043645 | -0.0010934 | 0.0043646 | 0.0010934
42 | 44 | 0.36606 | 0.23428 | 6.1471e-10 | 0 | 0 | 0 | 0 | 0 | 1 | -90 | 90 | 0.0022182 | 0.0005557 | -0.0022182 | -0.00055574
43 | 45 | 0.12451 | 0.079686 | 2.0908e-10 | 0 | 0 | 0 | 0 | 0 | 1 | -90 | 90 | -0.0051662 | -0.0012943 | 0.0051663 | 0.0012943
44 | 60 | 1.1286 | 0.7223 | 1.8952e-09 | 0 | 0 | 0 | 0 | 0 | 1 | -90 | 90 | 0.00091971 | 0.00023032 | -0.0009197 | -0.0002305
45 | 80 | 0.80502 | 0.51522 | 1.3519e-09 | 0 | 0 | 0 | 0 | 0 | 1 | -90 | 90 | -0.006421 | -0.0016088 | 0.0064214 | 0.0016089
80 | 81 | 0.24035 | 0.15382 | 4.0361e-10 | 0 | 0 | 0 | 0 | 0 | 1 | -90 | 90 | -0.0077587 | -0.0019441 | 0.0077589 | 0.0019441
81 | 82 | 1.5791 | 1.0106 | 2.6518e-09 | 0 | 0 | 0 | 0 | 0 | 1 | -90 | 90 | -0.0093268 | -0.0023371 | 0.0093282 | 0.0023377
46 | 47 | 3.4563 | 2.212 | 5.804e-09 | 0 | 0 | 0 | 0 | 0 | 1 | -90 | 90 | -0.003483 | -0.00087294 | 0.0034834 | 0.00087268
46 | 48 | 0.066856 | 0.042788 | 1.1227e-10 | 0 | 0 | 0 | 0 | 0 | 1 | -90 | 90 | 0.0021893 | 0.00054869 | -0.0021892 | -0.0005487
47 | 49 | 1.6689 | 1.0681 | 2.8025e-09 | 0 | 0 | 0 | 0 | 0 | 1 | -90 | 90 | -0.0079817 | -0.0019994 | 0.0079829 | 0.0019999
47 | 50 | 4.4529 | 2.8498 | 7.4776e-09 | 0 | 0 | 0 | 0 | 0 | 1 | -90 | 90 | 0.0044982 | 0.0011267 | -0.0044972 | -0.0011268
49 | 101 | 1.4514 | 0.92892 | 2.4373e-09 | 0 | 0 | 0 | 0 | 0 | 1 | -90 | 90 | -0.069 | -0.017405 | 0.069077 | 0.017454
49 | 100 | 0.53306 | 0.34116 | 8.9515e-10 | 0 | 0 | 0 | 0 | 0 | 1 | -90 | 90 | 0.061017 | 0.015405 | -0.060995 | -0.015391
50 | 195 | 2.3404 | 1.4979 | 3.9302e-09 | 0 | 0 | 0 | 0 | 0 | 1 | -90 | 90 | 0.0044972 | 0.0011268 | -0.0044967 | -0.0011268
101 | 68 | 1.341 | 0.85824 | 2.2519e-09 | 0 | 0 | 0 | 0 | 0 | 1 | -90 | 90 | -0.07088 | -0.017906 | 0.070955 | 0.017954
100 | 99 | 1.526 | 0.97662 | 2.5625e-09 | 0 | 0 | 0 | 0 | 0 | 1 | -90 | 90 | 0.05963 | 0.015049 | -0.059569 | -0.015011
195 | 196 | 1.3698 | 0.87667 | 2.3003e-09 | 0 | 0 | 0 | 0 | 0 | 1 | -90 | 90 | 0.0017908 | 0.00044864 | -0.0017908 | -0.00044883
99 | 66 | 2.1707 | 1.3892 | 3.6452e-09 | 0 | 0 | 0 | 0 | 0 | 1 | -90 | 90 | 0.057193 | 0.014415 | -0.057114 | -0.014365
53 | 69 | 1.2662 | 0.81034 | 2.1262e-09 | 0 | 0 | 0 | 0 | 0 | 1 | -90 | 90 | 0.011621 | 0.0029129 | -0.011619 | -0.0029119
53 | 70 | 1.4942 | 0.9563 | 2.5092e-09 | 0 | 0 | 0 | 0 | 0 | 1 | -90 | 90 | 0.0033848 | 0.00084803 | -0.0033847 | -0.00084817
69 | 82 | 0.11868 | 0.075958 | 1.993e-10 | 0 | 0 | 0 | 0 | 0 | 1 | -90 | 90 | 0.01059 | 0.0026539 | -0.010589 | -0.0026538
70 | 89 | 0.6844 | 0.43801 | 1.1493e-09 | 0 | 0 | 0 | 0 | 0 | 1 | -90 | 90 | 0.00089711 | 0.00022473 | -0.00089711 | -0.00022484
55 | 56 | 1.4972 | 0.95821 | 2.5142e-09 | 0 | 0 | 0 | 0 | 0 | 1 | -90 | 90 | 0.0027479 | 0.00068848 | -0.0027477 | -0.00068865
55 | 57 | 0.86739 | 0.55513 | 1.4566e-09 | 0 | 0 | 0 | 0 | 0 | 1 | -90 | 90 | -0.0054494 | -0.0013655 | 0.0054497 | 0.0013656
57 | 58 | 2.242 | 1.4348 | 3.7648e-09 | 0 | 0 | 0 | 0 | 0 | 1 | -90 | 90 | -0.0054497 | -0.0013656 | 0.0054504 | 0.0013657
58 | 71 | 0.87846 | 0.56221 | 1.4752e-09 | 0 | 0 | 0 | 0 | 0 | 1 | -90 | 90 | -0.0054504 | -0.0013657 | 0.0054507 | 0.0013657
74 | 162 | 2.6984 | 1.7269 | 4.5313e-09 | 0 | 0 | 0 | 0 | 0 | 1 | -90 | 90 | -0.0073457 | -0.0018407 | 0.0073474 | 0.0018413
74 | 160 | 1.9314 | 1.2361 | 3.2433e-09 | 0 | 0 | 0 | 0 | 0 | 1 | -90 | 90 | 0.0073457 | 0.0018407 | -0.0073446 | -0.0018403
162 | 172 | 0.34211 | 0.21895 | 5.7449e-10 | 0 | 0 | 0 | 0 | 0 | 1 | -90 | 90 | -0.0097228 | -0.0024363 | 0.0097232 | 0.0024365
162 | 171 | 2.5737 | 1.6472 | 4.3219e-09 | 0 | 0 | 0 | 0 | 0 | 1 | -90 | 90 | 0.0023755 | 0.00059503 | -0.0023753 | -0.00059534
160 | 161 | 3.8547 | 2.467 | 6.4731e-09 | 0 | 0 | 0 | 0 | 0 | 1 | -90 | 90 | 0.0016752 | 0.0004193 | -0.0016751 | -0.00041984
66 | 92 | 3.1633 | 2.0245 | 5.312e-09 | 0 | 0 | 0 | 0 | 0 | 1 | -90 | 90 | 0.013426 | 0.0033677 | -0.01342 | -0.0033641
66 | 95 | 2.1408 | 1.3701 | 3.595e-09 | 0 | 0 | 0 | 0 | 0 | 1 | -90 | 90 | 0.043688 | 0.010998 | -0.043643 | -0.010969
92 | 90 | 2.0265 | 1.2969 | 3.403e-09 | 0 | 0 | 0 | 0 | 0 | 1 | -90 | 90 | 0.010972 | 0.0027506 | -0.010969 | -0.0027492
95 | 94 | 0.26726 | 0.17104 | 4.488e-10 | 0 | 0 | 0 | 0 | 0 | 1 | -90 | 90 | 0.041262 | 0.010372 | -0.041257 | -0.010369
67 | 106 | 1.7261 | 1.1047 | 2.8986e-09 | 0 | 0 | 0 | 0 | 0 | 1 | -90 | 90 | -0.0017926 | -0.00044927 | 0.0017927 | 0.00044902
90 | 91 | 1.4037 | 0.89839 | 2.3572e-09 | 0 | 0 | 0 | 0 | 0 | 1 | -90 | 90 | 0.0054846 | 0.0013746 | -0.0054842 | -0.0013745
94 | 96 | 0.77336 | 0.49495 | 1.2987e-09 | 0 | 0 | 0 | 0 | 0 | 1 | -90 | 90 | 0.038921 | 0.0097833 | -0.038908 | -0.009775
172 | 177 | 4.6247 | 2.9598 | 7.7661e-09 | 0 | 0 | 0 | 0 | 0 | 1 | -90 | 90 | -0.021923 | -0.005495 | 0.021948 | 0.0055102
172 | 190 | 1.5004 | 0.96026 | 2.5196e-09 | 0 | 0 | 0 | 0 | 0 | 1 | -90 | 90 | 0.0122 | 0.0030585 | -0.012197 | -0.0030572
75 | 76 | 1.5266 | 0.97701 | 2.5635e-09 | 0 | 0 | 0 | 0 | 0 | 1 | -90 | 90 | 0.0063357 | 0.0015877 | -0.0063351 | -0.0015876
75 | 77 | 0.32831 | 0.21012 | 5.5132e-10 | 0 | 0 | 0 | 0 | 0 | 1 | -90 | 90 | -0.0077896 | -0.0019521 | 0.0077898 | 0.0019522
76 | 78 | 0.62257 | 0.39845 | 1.0455e-09 | 0 | 0 | 0 | 0 | 0 | 1 | -90 | 90 | 0.0043348 | 0.0010862 | -0.0043346 | -0.0010863
77 | 79 | 1.6487 | 1.0552 | 2.7686e-09 | 0 | 0 | 0 | 0 | 0 | 1 | -90 | 90 | -0.0097408 | -0.0024412 | 0.0097425 | 0.002442
78 | 97 | 0.63944 | 0.40924 | 1.0738e-09 | 0 | 0 | 0 | 0 | 0 | 1 | -90 | 90 | 0.0014308 | 0.00035849 | -0.0014308 | -0.00035859
79 | 124 | 1.0312 | 0.65995 | 1.7316e-09 | 0 | 0 | 0 | 0 | 0 | 1 | -90 | 90 | -0.011722 | -0.0029382 | 0.011724 | 0.002939
124 | 125 | 0.90102 | 0.57665 | 1.5131e-09 | 0 | 0 | 0 | 0 | 0 | 1 | -90 | 90 | -0.012739 | -0.0031934 | 0.012741 | 0.0031943
125 | 126 | 0.53078 | 0.3397 | 8.9133e-10 | 0 | 0 | 0 | 0 | 0 | 1 | -90 | 90 | -0.015967 | -0.0040029 | 0.015969 | 0.0040037
131 | 132 | 0.74745 | 0.47837 | 1.2552e-09 | 0 | 0 | 0 | 0 | 0 | 1 | -90 | 90 | 0.13634 | 0.034873 | -0.13619 | -0.034777
131 | 130 | 1.1703 | 0.74901 | 1.9653e-09 | 0 | 0 | 0 | 0 | 0 | 1 | -90 | 90 | 0.024094 | 0.0060439 | -0.024087 | -0.0060394
132 | 150 | 0.70857 | 0.45349 | 1.1899e-09 | 0 | 0 | 0 | 0 | 0 | 1 | -90 | 90 | 0.13438 | 0.034323 | -0.13424 | -0.034235
130 | 126 | 0.46968 | 0.30059 | 7.8871e-10 | 0 | 0 | 0 | 0 | 0 | 1 | -90 | 90 | 0.023123 | 0.0057977 | -0.02312 | -0.0057961
96 | 98 | 1.7502 | 1.1201 | 2.939e-09 | 0 | 0 | 0 | 0 | 0 | 1 | -90 | 90 | 0.038908 | 0.0097751 | -0.038878 | -0.0097563
98 | 102 | 0.31983 | 0.20469 | 5.3708e-10 | 0 | 0 | 0 | 0 | 0 | 1 | -90 | 90 | 0.034096 | 0.0085578 | -0.034092 | -0.0085552
102 | 103 | 1.0868 | 0.69553 | 1.825e-09 | 0 | 0 | 0 | 0 | 0 | 1 | -90 | 90 | 0.030564 | 0.0076711 | -0.030553 | -0.007664
103 | 104 | 3.3628 | 2.1522 | 5.6471e-09 | 0 | 0 | 0 | 0 | 0 | 1 | -90 | 90 | 0.015584 | 0.0039092 | -0.015575 | -0.0039038
103 | 105 | 2.5773 | 1.6495 | 4.3279e-09 | 0 | 0 | 0 | 0 | 0 | 1 | -90 | 90 | 0.014969 | 0.0037549 | -0.014963 | -0.0037511
104 | 115 | 0.16747 | 0.10718 | 2.8122e-10 | 0 | 0 | 0 | 0 | 0 | 1 | -90 | 90 | 0.012455 | 0.0031219 | -0.012455 | -0.0031217
105 | 118 | 1.2622 | 0.80779 | 2.1195e-09 | 0 | 0 | 0 | 0 | 0 | 1 | -90 | 90 | 0.014963 | 0.0037511 | -0.01496 | -0.0037493
115 | 116 | 1.526 | 0.97664 | 2.5626e-09 | 0 | 0 | 0 | 0 | 0 | 1 | -90 | 90 | 0.0088187 | 0.0022105 | -0.0088174 | -0.0022098
118 | 117 | 1.4805 | 0.94753 | 2.4862e-09 | 0 | 0 | 0 | 0 | 0 | 1 | -90 | 90 | 0.008408 | 0.0021072 | -0.0084068 | -0.0021067
116 | 114 | 1.5394 | 0.98521 | 2.5851e-09 | 0 | 0 | 0 | 0 | 0 | 1 | -90 | 90 | 0.0071 | 0.0017794 | -0.0070991 | -0.0017791
123 | 127 | 0.60754 | 0.38882 | 1.0202e-09 | 0 | 0 | 0 | 0 | 0 | 1 | -90 | 90 | -0.0016693 | -0.00041837 | 0.0016693 | 0.00041828
127 | 128 | 1.0019 | 0.6412 | 1.6824e-09 | 0 | 0 | 0 | 0 | 0 | 1 | -90 | 90 | -0.0028232 | -0.00070747 | 0.0028232 | 0.00070736
117 | 119 | 1.4062 | 0.89995 | 2.3613e-09 | 0 | 0 | 0 | 0 | 0 | 1 | -90 | 90 | 0.0062353 | 0.0015624 | -0.0062347 | -0.0015622
111 | 112 | 0.53624 | 0.34319 | 9.0049e-10 | 0 | 0 | 0 | 0 | 0 | 1 | -90 | 90 | -0.0040331 | -0.0010107 | 0.0040332 | 0.0010107
111 | 113 | 1.26 | 0.80637 | 2.1158e-09 | 0 | 0 | 0 | 0 | 0 | 1 | -90 | 90 | 0.0015326 | 0.00038396 | -0.0015326 | -0.00038414
112 | 114 | 1.8249 | 1.1679 | 3.0645e-09 | 0 | 0 | 0 | 0 | 0 | 1 | -90 | 90 | -0.0055658 | -0.0013948 | 0.0055665 | 0.0013949
119 | 120 | 3.2294 | 2.0668 | 5.423e-09 | 0 | 0 | 0 | 0 | 0 | 1 | -90 | 90 | 0.0039576 | 0.0009915 | -0.003957 | -0.00099165
120 | 122 | 0.5723 | 0.36627 | 9.6104e-10 | 0 | 0 | 0 | 0 | 0 | 1 | -90 | 90 | 0.002876 | 0.0007207 | -0.0028759 | -0.00072075
122 | 121 | 0.50406 | 0.3226 | 8.4646e-10 | 0 | 0 | 0 | 0 | 0 | 1 | -90 | 90 | 0.00074944 | 0.00018776 | -0.00074944 | -0.00018784
128 | 129 | 0.24055 | 0.15395 | 4.0395e-10 | 0 | 0 | 0 | 0 | 0 | 1 | -90 | 90 | -0.0059293 | -0.0014858 | 0.0059294 | 0.0014858
129 | 133 | 1.1266 | 0.72105 | 1.8919e-09 | 0 | 0 | 0 | 0 | 0 | 1 | -90 | 90 | -0.0097665 | -0.0024475 | 0.0097677 | 0.0024481
133 | 134 | 0.97614 | 0.62473 | 1.6392e-09 | 0 | 0 | 0 | 0 | 0 | 1 | -90 | 90 | -0.010878 | -0.0027263 | 0.010879 | 0.0027269
134 | 135 | 0.22342 | 0.14299 | 3.7518e-10 | 0 | 0 | 0 | 0 | 0 | 1 | -90 | 90 | -0.01303 | -0.003266 | 0.01303 | 0.0032663
150 | 149 | 1.4205 | 0.9091 | 2.3853e-09 | 0 | 0 | 0 | 0 | 0 | 1 | -90 | 90 | 0.13124 | 0.033482 | -0.13097 | -0.033314
149 | 146 | 2.0139 | 1.2889 | 3.382e-09 | 0 | 0 | 0 | 0 | 0 | 1 | -90 | 90 | 0.12839 | 0.032667 | -0.12803 | -0.032438
135 | 136 | 1.4131 | 0.90436 | 2.3729e-09 | 0 | 0 | 0 | 0 | 0 | 1 | -90 | 90 | -0.014506 | -0.003636 | 0.014509 | 0.0036378
136 | 137 | 0.53719 | 0.3438 | 9.0208e-10 | 0 | 0 | 0 | 0 | 0 | 1 | -90 | 90 | -0.017896 | -0.0044867 | 0.017898 | 0.0044879
137 | 138 | 0.83379 | 0.53362 | 1.4001e-09 | 0 | 0 | 0 | 0 | 0 | 1 | -90 | 90 | -0.01966 | -0.0049296 | 0.019664 | 0.0049317
138 | 152 | 1.3204 | 0.84507 | 2.2174e-09 | 0 | 0 | 0 | 0 | 0 | 1 | -90 | 90 | -0.019664 | -0.0049317 | 0.019669 | 0.004935
152 | 151 | 0.71331 | 0.45652 | 1.1978e-09 | 0 | 0 | 0 | 0 | 0 | 1 | -90 | 90 | -0.021952 | -0.0055071 | 0.021956 | 0.0055094
153 | 154 | 2.308 | 1.4771 | 3.8757e-09 | 0 | 0 | 0 | 0 | 0 | 1 | -90 | 90 | -0.001114 | -0.00027921 | 0.0011141 | 0.00027885
154 | 155 | 0.59814 | 0.38281 | 1.0044e-09 | 0 | 0 | 0 | 0 | 0 | 1 | -90 | 90 | -0.0021992 | -0.00055081 | 0.0021992 | 0.00055074
151 | 144 | 0.74424 | 0.47632 | 1.2498e-09 | 0 | 0 | 0 | 0 | 0 | 1 | -90 | 90 | -0.028582 | -0.00717 | 0.028588 | 0.0071741
139 | 140 | 0.35999 | 0.2304 | 6.0452e-10 | 0 | 0 | 0 | 0 | 0 | 1 | -90 | 90 | 0.088659 | 0.022428 | -0.088628 | -0.022408
139 | 141 | 1.6281 | 1.042 | 2.7339e-09 | 0 | 0 | 0 | 0 | 0 | 1 | -90 | 90 | -0.08964 | -0.022674 | 0.089783 | 0.022765
140 | 142 | 0.93623 | 0.59918 | 1.5722e-09 | 0 | 0 | 0 | 0 | 0 | 1 | -90 | 90 | 0.087646 | 0.022162 | -0.087568 | -0.022112
141 | 143 | 0.41235 | 0.26391 | 6.9245e-10 | 0 | 0 | 0 | 0 | 0 | 1 | -90 | 90 | -0.12279 | -0.031052 | 0.12285 | 0.031096
141 | 144 | 1.6283 | 1.0421 | 2.7344e-09 | 0 | 0 | 0 | 0 | 0 | 1 | -90 | 90 | 0.033002 | 0.0082876 | -0.032983 | -0.0082755
142 | 147 | 1.8221 | 1.1662 | 3.0598e-09 | 0 | 0 | 0 | 0 | 0 | 1 | -90 | 90 | 0.02119 | 0.0053138 | -0.021181 | -0.0053084
142 | 148 | 2.4932 | 1.5956 | 4.1867e-09 | 0 | 0 | 0 | 0 | 0 | 1 | -90 | 90 | 0.066378 | 0.016798 | -0.066257 | -0.016721
143 | 145 | 0.36638 | 0.23448 | 6.1524e-10 | 0 | 0 | 0 | 0 | 0 | 1 | -90 | 90 | -0.12461 | -0.031537 | 0.12468 | 0.031576
147 | 164 | 2.4497 | 1.5678 | 4.1138e-09 | 0 | 0 | 0 | 0 | 0 | 1 | -90 | 90 | 0.0088277 | 0.0022127 | -0.0088256 | -0.0022118
147 | 165 | 1.5756 | 1.0084 | 2.6458e-09 | 0 | 0 | 0 | 0 | 0 | 1 | -90 | 90 | 0.012353 | 0.0030957 | -0.01235 | -0.0030943
148 | 168 | 0.30015 | 0.1921 | 5.0404e-10 | 0 | 0 | 0 | 0 | 0 | 1 | -90 | 90 | 0.062481 | 0.015775 | -0.062468 | -0.015767
145 | 146 | 0.29758 | 0.19045 | 4.9973e-10 | 0 | 0 | 0 | 0 | 0 | 1 | -90 | 90 | -0.12738 | -0.032255 | 0.12744 | 0.032289
164 | 163 | 1.7789 | 1.1385 | 2.9872e-09 | 0 | 0 | 0 | 0 | 0 | 1 | -90 | 90 | 0.003565 | 0.00089329 | -0.0035647 | -0.00089342
165 | 166 | 0.25625 | 0.164 | 4.3031e-10 | 0 | 0 | 0 | 0 | 0 | 1 | -90 | 90 | 0.0085177 | 0.0021337 | -0.0085175 | -0.0021336
168 | 169 | 0.1783 | 0.11411 | 2.9942e-10 | 0 | 0 | 0 | 0 | 0 | 1 | -90 | 90 | 0.061819 | 0.015604 | -0.061811 | -0.015599
166 | 167 | 1.2688 | 0.81202 | 2.1306e-09 | 0 | 0 | 0 | 0 | 0 | 1 | -90 | 90 | 0.0061645 | 0.0015439 | -0.006164 | -0.0015437
169 | 170 | 0.14386 | 0.092073 | 2.4159e-10 | 0 | 0 | 0 | 0 | 0 | 1 | -90 | 90 | 0.058709 | 0.014822 | -0.058703 | -0.014818
155 | 156 | 1.2437 | 0.796 | 2.0886e-09 | 0 | 0 | 0 | 0 | 0 | 1 | -90 | 90 | -0.0031076 | -0.00077841 | 0.0031078 | 0.00077829
156 | 157 | 0.35086 | 0.22455 | 5.8918e-10 | 0 | 0 | 0 | 0 | 0 | 1 | -90 | 90 | -0.004407 | -0.0011039 | 0.0044071 | 0.0011039
157 | 158 | 0.80091 | 0.51258 | 1.3449e-09 | 0 | 0 | 0 | 0 | 0 | 1 | -90 | 90 | -0.0048233 | -0.0012078 | 0.0048235 | 0.0012078
157 | 159 | 2.5688 | 1.644 | 4.3137e-09 | 0 | 0 | 0 | 0 | 0 | 1 | -90 | 90 | 0.00041617 | 0.00010389 | -0.00041617 | -0.0001043
158 | 167 | 1.1481 | 0.7348 | 1.928e-09 | 0 | 0 | 0 | 0 | 0 | 1 | -90 | 90 | -0.0056193 | -0.0014073 | 0.0056197 | 0.0014073
177 | 178 | 2.7325 | 1.7488 | 4.5886e-09 | 0 | 0 | 0 | 0 | 0 | 1 | -90 | 90 | -0.036093 | -0.0090569 | 0.036133 | 0.0090818
177 | 186 | 1.2219 | 0.78203 | 2.0519e-09 | 0 | 0 | 0 | 0 | 0 | 1 | -90 | 90 | 0.014145 | 0.0035468 | -0.014142 | -0.0035452
190 | 188 | 1.2472 | 0.79821 | 2.0944e-09 | 0 | 0 | 0 | 0 | 0 | 1 | -90 | 90 | 0.009453 | 0.0023694 | -0.0094518 | -0.0023688
170 | 173 | 1.3502 | 0.86414 | 2.2674e-09 | 0 | 0 | 0 | 0 | 0 | 1 | -90 | 90 | 0.054255 | 0.013703 | -0.054211 | -0.013676
173 | 174 | 1.7535 | 1.1222 | 2.9446e-09 | 0 | 0 | 0 | 0 | 0 | 1 | -90 | 90 | 0.046719 | 0.011798 | -0.046677 | -0.011771
174 | 175 | 1.2119 | 0.77561 | 2.0351e-09 | 0 | 0 | 0 | 0 | 0 | 1 | -90 | 90 | 0.041952 | 0.010587 | -0.041928 | -0.010572
178 | 191 | 0.62939 | 0.40281 | 1.0569e-09 | 0 | 0 | 0 | 0 | 0 | 1 | -90 | 90 | -0.036133 | -0.0090818 | 0.036142 | 0.0090876
186 | 185 | 0.71529 | 0.45779 | 1.2012e-09 | 0 | 0 | 0 | 0 | 0 | 1 | -90 | 90 | 0.01221 | 0.003061 | -0.012209 | -0.0030603
188 | 187 | 0.39168 | 0.25068 | 6.5774e-10 | 0 | 0 | 0 | 0 | 0 | 1 | -90 | 90 | 0.0062079 | 0.0015557 | -0.0062077 | -0.0015557
175 | 176 | 2.8813 | 1.844 | 4.8385e-09 | 0 | 0 | 0 | 0 | 0 | 1 | -90 | 90 | 0.041928 | 0.010572 | -0.041872 | -0.010537
176 | 192 | 0.94521 | 0.60494 | 1.5873e-09 | 0 | 0 | 0 | 0 | 0 | 1 | -90 | 90 | 0.040309 | 0.010145 | -0.040292 | -0.010134
192 | 191 | 1.0177 | 0.65135 | 1.7091e-09 | 0 | 0 | 0 | 0 | 0 | 1 | -90 | 90 | 0.038859 | 0.009775 | -0.038842 | -0.0097643
185 | 184 | 0.84385 | 0.54006 | 1.4171e-09 | 0 | 0 | 0 | 0 | 0 | 1 | -90 | 90 | 0.010989 | 0.0027546 | -0.010988 | -0.002754
179 | 180 | 0.57678 | 0.36914 | 9.6857e-10 | 0 | 0 | 0 | 0 | 0 | 1 | -90 | 90 | -0.0033327 | -0.00083521 | 0.0033327 | 0.00083516
179 | 181 | 0.53165 | 0.34026 | 8.9279e-10 | 0 | 0 | 0 | 0 | 0 | 1 | -90 | 90 | 0.0013431 | 0.00033655 | -0.0013431 | -0.00033663
180 | 182 | 0.79154 | 0.50659 | 1.3292e-09 | 0 | 0 | 0 | 0 | 0 | 1 | -90 | 90 | -0.005721 | -0.0014337 | 0.0057213 | 0.0014338
182 | 183 | 0.75025 | 0.48016 | 1.2599e-09 | 0 | 0 | 0 | 0 | 0 | 1 | -90 | 90 | -0.007733 | -0.001938 | 0.0077335 | 0.0019382
183 | 184 | 0.42596 | 0.27261 | 7.1529e-10 | 0 | 0 | 0 | 0 | 0 | 1 | -90 | 90 | -0.0090116 | -0.0022585 | 0.009012 | 0.0022587
187 | 189 | 2.3486 | 1.5031 | 3.944e-09 | 0 | 0 | 0 | 0 | 0 | 1 | -90 | 90 | 0.0041512 | 0.0010403 | -0.0041508 | -0.0010403