## bus_data
BUS_I | BUS_TYPE | Pd | Qd | Gs | Bs | area | Vm | Va | baseKV | zone | Vmax | Vmin
1 | 1 | 0.00032468 | 8.1372e-05 | 0 | 0 | 1 | 0.99902 | -0.019033 | 0.4 | 1 | 1.1 | 0.9
6 | 1 | 0.00042615 | 0.0001068 | 0 | 0 | 1 | 0.99902 | -0.018934 | 0.4 | 1 | 1.1 | 0.9
4 | 1 | 0.00012911 | 3.2357e-05 | 0 | 0 | 1 | 0.99904 | -0.018618 | 0.4 | 1 | 1.1 | 0.9
2 | 1 | 6.12e-05 | 1.5338e-05 | 0 | 0 | 1 | 0.99905 | -0.018354 | 0.4 | 1 | 1.1 | 0.9
3 | 1 | 0 | 0 | 0 | 0 | 1 | 0.99911 | -0.017265 | 0.4 | 1 | 1.1 | 0.9
7 | 1 | 0.0040743 | 0.0010211 | 0 | 0 | 1 | 0.99936 | -0.012296 | 0.4 | 1 | 1.1 | 0.9
5 | 3 | 0.018888 | 0.0047338 | 0 | 0 | 1 | 1 | 0 | 0.4 | 1 | 1.1 | 0.9

## generator_data
GEN_BUS | PG | QG | QMAX | QMIN | VG | MBASE | GEN_STATUS | PMAX | PMIN
5 | 0.023907 | 0.0059854 | 10 | -10 | 1 | 100 | 1 | 10 | 0

## branch_data
F_BUS | T_BUS | BR_R | BR_X | BR_B | RATE_A | RATE_B | RATE_C | TAP | SHIFT | BR_STATUS | ANGMIN | ANGMAX | P_in | Q_in | P_out | Q_out
1 | 6 | 1.3654 | 0.87388 | 2.2929e-09 | 0 | 0 | 0 | 0 | 0 | 1 | -90 | 90 | -0.00032468 | -8.1372e-05 | 0.00032468 | 8.1144e-05
6 | 4 | 1.8837 | 1.2056 | 3.1632e-09 | 0 | 0 | 0 | 0 | 0 | 1 | -90 | 90 | -0.00075083 | -0.00018795 | 0.00075084 | 0.00018764
4 | 2 | 1.3365 | 0.85537 | 2.2444e-09 | 0 | 0 | 0 | 0 | 0 | 1 | -90 | 90 | -0.00087994 | -0.00022 | 0.00087995 | 0.00021978
2 | 3 | 5.1609 | 3.303 | 8.6665e-09 | 0 | 0 | 0 | 0 | 0 | 1 | -90 | 90 | -0.00094115 | -0.00023512 | 0.0009412 | 0.00023428
3 | 7 | 23.3999 | 14.976 | 3.9295e-08 | 0 | 0 | 0 | 0 | 0 | 1 | -90 | 90 | -0.0009412 | -0.00023428 | 0.00094142 | 0.0002305
7 | 5 | 10.946 | 7.0054 | 1.8381e-08 | 0 | 0 | 0 | 0 | 0 | 1 | -90 | 90 | -0.0050157 | -0.0012516 | 0.0050186 | 0.0012516