## bus_data
BUS_I | BUS_TYPE | Pd | Qd | Gs | Bs | area | Vm | Va | baseKV | zone | Vmax | Vmin
53 | 1 | 0.00042153 | 0.00010564 | 0 | 0 | 1 | 0.97203 | -0.54235 | 0.4 | 1 | 1.1 | 0.9
207 | 1 | 0 | 0 | 0 | 0 | 1 | 0.97205 | -0.542 | 0.4 | 1 | 1.1 | 0.9
62 | 1 | 0.0004928 | 0.00012351 | 0 | 0 | 1 | 0.98836 | -0.2235 | 0.4 | 1 | 1.1 | 0.9
63 | 1 | 0.00046527 | 0.00011661 | 0 | 0 | 1 | 0.98827 | -0.2251 | 0.4 | 1 | 1.1 | 0.9
64 | 1 | 0 | 0 | 0 | 0 | 1 | 0.98843 | -0.22208 | 0.4 | 1 | 1.1 | 0.9
251 | 1 | 0.0009101 | 0.00022809 | 0 | 0 | 1 | 0.98818 | -0.22692 | 0.4 | 1 | 1.1 | 0.9
66 | 1 | 0 | 0 | 0 | 0 | 1 | 0.98862 | -0.21839 | 0.4 | 1 | 1.1 | 0.9
81 | 1 | 0.00077016 | 0.00019302 | 0 | 0 | 1 | 0.98863 | -0.21818 | 0.4 | 1 | 1.1 | 0.9
67 | 1 | 0.0024711 | 0.00061932 | 0 | 0 | 1 | 0.99574 | -0.081235 | 0.4 | 1 | 1.1 | 0.9
68 | 1 | 0 | 0 | 0 | 0 | 1 | 0.99578 | -0.080616 | 0.4 | 1 | 1.1 | 0.9
69 | 1 | 0 | 0 | 0 | 0 | 1 | 0.99558 | -0.084479 | 0.4 | 1 | 1.1 | 0.9
70 | 1 | 0.0013262 | 0.00033238 | 0 | 0 | 1 | 0.99471 | -0.10104 | 0.4 | 1 | 1.1 | 0.9
71 | 1 | 0.0023605 | 0.0005916 | 0 | 0 | 1 | 0.99631 | -0.070339 | 0.4 | 1 | 1.1 | 0.9
72 | 1 | 0.0011942 | 0.00029928 | 0 | 0 | 1 | 0.99523 | -0.091176 | 0.4 | 1 | 1.1 | 0.9
74 | 1 | 0.0012681 | 0.00031782 | 0 | 0 | 1 | 0.99154 | -0.16175 | 0.4 | 1 | 1.1 | 0.9
75 | 1 | 0.0046683 | 0.00117 | 0 | 0 | 1 | 0.99681 | -0.060823 | 0.4 | 1 | 1.1 | 0.9
76 | 1 | 0.0032018 | 0.00080245 | 0 | 0 | 1 | 0.99441 | -0.10708 | 0.4 | 1 | 1.1 | 0.9
218 | 1 | 0.0022975 | 0.00057581 | 0 | 0 | 1 | 0.99153 | -0.16201 | 0.4 | 1 | 1.1 | 0.9
223 | 1 | 0.0038132 | 0.00095568 | 0 | 0 | 1 | 0.99762 | -0.045428 | 0.4 | 1 | 1.1 | 0.9
224 | 1 | 0.0011922 | 0.00029879 | 0 | 0 | 1 | 0.99437 | -0.10773 | 0.4 | 1 | 1.1 | 0.9
78 | 1 | 0.00086551 | 0.00021692 | 0 | 0 | 1 | 0.98883 | -0.21416 | 0.4 | 1 | 1.1 | 0.9
79 | 1 | 0.0019427 | 0.00048688 | 0 | 0 | 1 | 0.98876 | -0.21559 | 0.4 | 1 | 1.1 | 0.9
80 | 1 | 0.00045981 | 0.00011524 | 0 | 0 | 1 | 0.98901 | -0.2108 | 0.4 | 1 | 1.1 | 0.9
82 | 1 | 0 | 0 | 0 | 0 | 1 | 0.98955 | -0.20021 | 0.4 | 1 | 1.1 | 0.9
83 | 1 | 0 | 0 | 0 | 0 | 1 | 0.99004 | -0.19061 | 0.4 | 1 | 1.1 | 0.9
217 | 1 | 0.0027627 | 0.0006924 | 0 | 0 | 1 | 0.98743 | -0.24105 | 0.4 | 1 | 1.1 | 0.9
184 | 1 | 0.00055002 | 0.00013785 | 0 | 0 | 1 | 0.98071 | -0.37157 | 0.4 | 1 | 1.1 | 0.9
185 | 1 | 0.00030111 | 7.5466e-05 | 0 | 0 | 1 | 0.98199 | -0.34668 | 0.4 | 1 | 1.1 | 0.9
186 | 1 | 0.0004085 | 0.00010238 | 0 | 0 | 1 | 0.97953 | -0.39465 | 0.4 | 1 | 1.1 | 0.9
187 | 1 | 0.00040906 | 0.00010252 | 0 | 0 | 1 | 0.98227 | -0.34116 | 0.4 | 1 | 1.1 | 0.9
189 | 1 | 0.00036663 | 9.1885e-05 | 0 | 0 | 1 | 0.9772 | -0.4404 | 0.4 | 1 | 1.1 | 0.9
188 | 1 | 0.00022159 | 5.5535e-05 | 0 | 0 | 1 | 0.98248 | -0.33708 | 0.4 | 1 | 1.1 | 0.9
202 | 1 | 0.00057273 | 0.00014354 | 0 | 0 | 1 | 0.98294 | -0.32808 | 0.4 | 1 | 1.1 | 0.9
190 | 1 | 0.00061152 | 0.00015326 | 0 | 0 | 1 | 0.97691 | -0.44592 | 0.4 | 1 | 1.1 | 0.9
244 | 1 | 0 | 0 | 0 | 0 | 1 | 0.97684 | -0.44744 | 0.4 | 1 | 1.1 | 0.9
191 | 1 | 0.0011948 | 0.00029945 | 0 | 0 | 1 | 0.98259 | -0.33504 | 0.4 | 1 | 1.1 | 0.9
192 | 1 | 0.0004206 | 0.00010541 | 0 | 0 | 1 | 0.98259 | -0.33511 | 0.4 | 1 | 1.1 | 0.9
193 | 1 | 0 | 0 | 0 | 0 | 1 | 0.98263 | -0.33426 | 0.4 | 1 | 1.1 | 0.9
194 | 1 | 0 | 0 | 0 | 0 | 1 | 0.98266 | -0.33366 | 0.4 | 1 | 1.1 | 0.9
195 | 1 | 0.0004287 | 0.00010744 | 0 | 0 | 1 | 0.98279 | -0.33107 | 0.4 | 1 | 1.1 | 0.9
197 | 1 | 0.00065433 | 0.00016399 | 0 | 0 | 1 | 0.98284 | -0.3301 | 0.4 | 1 | 1.1 | 0.9
196 | 1 | 0.00031272 | 7.8375e-05 | 0 | 0 | 1 | 0.98286 | -0.32985 | 0.4 | 1 | 1.1 | 0.9
198 | 1 | 0.0005032 | 0.00012611 | 0 | 0 | 1 | 0.98292 | -0.32852 | 0.4 | 1 | 1.1 | 0.9
199 | 1 | 0.0004341 | 0.00010879 | 0 | 0 | 1 | 0.98295 | -0.32806 | 0.4 | 1 | 1.1 | 0.9
200 | 1 | 0 | 0 | 0 | 0 | 1 | 0.98334 | -0.32041 | 0.4 | 1 | 1.1 | 0.9
201 | 1 | 0 | 0 | 0 | 0 | 1 | 0.98359 | -0.3154 | 0.4 | 1 | 1.1 | 0.9
203 | 1 | 0.00068831 | 0.00017251 | 0 | 0 | 1 | 0.98403 | -0.30692 | 0.4 | 1 | 1.1 | 0.9
204 | 1 | 0.00037946 | 9.51e-05 | 0 | 0 | 1 | 0.98609 | -0.26698 | 0.4 | 1 | 1.1 | 0.9
205 | 1 | 0.0003847 | 9.6414e-05 | 0 | 0 | 1 | 0.98617 | -0.26539 | 0.4 | 1 | 1.1 | 0.9
206 | 1 | 0 | 0 | 0 | 0 | 1 | 0.98628 | -0.26316 | 0.4 | 1 | 1.1 | 0.9
214 | 1 | 0.00043091 | 0.000108 | 0 | 0 | 1 | 0.98675 | -0.25415 | 0.4 | 1 | 1.1 | 0.9
208 | 1 | 0 | 0 | 0 | 0 | 1 | 0.97207 | -0.54165 | 0.4 | 1 | 1.1 | 0.9
212 | 1 | 0.00049765 | 0.00012472 | 0 | 0 | 1 | 0.97206 | -0.54175 | 0.4 | 1 | 1.1 | 0.9
213 | 1 | 0.002086 | 0.00052281 | 0 | 0 | 1 | 0.97209 | -0.54126 | 0.4 | 1 | 1.1 | 0.9
209 | 1 | 0 | 0 | 0 | 0 | 1 | 0.97232 | -0.53662 | 0.4 | 1 | 1.1 | 0.9
245 | 1 | 0.00052724 | 0.00013214 | 0 | 0 | 1 | 0.97219 | -0.53913 | 0.4 | 1 | 1.1 | 0.9
241 | 1 | 0.00035536 | 8.9061e-05 | 0 | 0 | 1 | 0.97237 | -0.53562 | 0.4 | 1 | 1.1 | 0.9
210 | 3 | 0.0024691 | 0.00061881 | 0 | 0 | 1 | 1 | 0 | 0.4 | 1 | 1.1 | 0.9
211 | 1 | 0.0021156 | 0.00053021 | 0 | 0 | 1 | 0.99928 | -0.013785 | 0.4 | 1 | 1.1 | 0.9
221 | 1 | 0 | 0 | 0 | 0 | 1 | 0.99799 | -0.038343 | 0.4 | 1 | 1.1 | 0.9
215 | 1 | 0.00050381 | 0.00012627 | 0 | 0 | 1 | 0.98687 | -0.2519 | 0.4 | 1 | 1.1 | 0.9
216 | 1 | 0.00043833 | 0.00010986 | 0 | 0 | 1 | 0.98723 | -0.24495 | 0.4 | 1 | 1.1 | 0.9
219 | 1 | 0.0020388 | 0.00051098 | 0 | 0 | 1 | 0.99791 | -0.03986 | 0.4 | 1 | 1.1 | 0.9
220 | 1 | 0 | 0 | 0 | 0 | 1 | 0.99792 | -0.039746 | 0.4 | 1 | 1.1 | 0.9
222 | 1 | 0.0028749 | 0.00072051 | 0 | 0 | 1 | 0.99785 | -0.040983 | 0.4 | 1 | 1.1 | 0.9
225 | 1 | 0 | 0 | 0 | 0 | 1 | 0.99424 | -0.11035 | 0.4 | 1 | 1.1 | 0.9
226 | 1 | 0.00042735 | 0.0001071 | 0 | 0 | 1 | 0.99411 | -0.11278 | 0.4 | 1 | 1.1 | 0.9
228 | 1 | 0.0012919 | 0.00032378 | 0 | 0 | 1 | 0.9941 | -0.11305 | 0.4 | 1 | 1.1 | 0.9
238 | 1 | 0.0018261 | 0.00045767 | 0 | 0 | 1 | 0.97262 | -0.53063 | 0.4 | 1 | 1.1 | 0.9
239 | 1 | 0.00066778 | 0.00016736 | 0 | 0 | 1 | 0.97239 | -0.5353 | 0.4 | 1 | 1.1 | 0.9
240 | 1 | 0 | 0 | 0 | 0 | 1 | 0.97284 | -0.52622 | 0.4 | 1 | 1.1 | 0.9
242 | 1 | 0.0014203 | 0.00035596 | 0 | 0 | 1 | 0.97429 | -0.49761 | 0.4 | 1 | 1.1 | 0.9
243 | 1 | 0 | 0 | 0 | 0 | 1 | 0.97423 | -0.49886 | 0.4 | 1 | 1.1 | 0.9
250 | 1 | 0.0012451 | 0.00031204 | 0 | 0 | 1 | 0.97552 | -0.47334 | 0.4 | 1 | 1.1 | 0.9
247 | 1 | 0.00096686 | 0.00024232 | 0 | 0 | 1 | 0.97419 | -0.49961 | 0.4 | 1 | 1.1 | 0.9
249 | 1 | 0 | 0 | 0 | 0 | 1 | 0.97653 | -0.45354 | 0.4 | 1 | 1.1 | 0.9
246 | 1 | 0.0012317 | 0.00030869 | 0 | 0 | 1 | 0.97418 | -0.49983 | 0.4 | 1 | 1.1 | 0.9

## generator_data
GEN_BUS | PG | QG | QMAX | QMIN | VG | MBASE | GEN_STATUS | PMAX | PMIN
210 | 0.065803 | 0.016705 | 10 | -10 | 1 | 100 | 1 | 10 | 0

## branch_data
F_BUS | T_BUS | BR_R | BR_X | BR_B | RATE_A | RATE_B | RATE_C | TAP | SHIFT | BR_STATUS | ANGMIN | ANGMAX | P_in | Q_in | P_out | Q_out
53 | 207 | 3.4586 | 2.2135 | 5.8079e-09 | 0 | 0 | 0 | 0 | 0 | 1 | -90 | 90 | -0.00042152 | -0.00010565 | 0.00042152 | 0.0001051
207 | 208 | 3.5702 | 2.2849 | 5.9953e-09 | 0 | 0 | 0 | 0 | 0 | 1 | -90 | 90 | -0.00042152 | -0.0001051 | 0.00042153 | 0.00010454
62 | 63 | 5.0651 | 3.2417 | 8.5056e-09 | 0 | 0 | 0 | 0 | 0 | 1 | -90 | 90 | 0.0013755 | 0.00034256 | -0.0013754 | -0.00034332
62 | 64 | 3.311 | 2.1191 | 5.5601e-09 | 0 | 0 | 0 | 0 | 0 | 1 | -90 | 90 | -0.0018683 | -0.00046606 | 0.0018685 | 0.0004656
63 | 251 | 8.7271 | 5.5853 | 1.4655e-08 | 0 | 0 | 0 | 0 | 0 | 1 | -90 | 90 | 0.00091018 | 0.00022671 | -0.0009101 | -0.00022809
64 | 66 | 8.6102 | 5.5105 | 1.4459e-08 | 0 | 0 | 0 | 0 | 0 | 1 | -90 | 90 | -0.0018685 | -0.0004656 | 0.0018688 | 0.0004644
66 | 81 | 0.49851 | 0.31905 | 8.3714e-10 | 0 | 0 | 0 | 0 | 0 | 1 | -90 | 90 | -0.0018688 | -0.0004644 | 0.0018688 | 0.00046433
81 | 79 | 4.2884 | 2.7446 | 7.2014e-09 | 0 | 0 | 0 | 0 | 0 | 1 | -90 | 90 | -0.002639 | -0.00065735 | 0.0026393 | 0.00065685
67 | 68 | 0.28082 | 0.17972 | 4.7157e-10 | 0 | 0 | 0 | 0 | 0 | 1 | -90 | 90 | -0.0097871 | -0.0024508 | 0.0097874 | 0.002451
67 | 69 | 1.9692 | 1.2603 | 3.3067e-09 | 0 | 0 | 0 | 0 | 0 | 1 | -90 | 90 | 0.007316 | 0.0018315 | -0.0073149 | -0.0018311
68 | 70 | 2.5826 | 1.6528 | 4.3368e-09 | 0 | 0 | 0 | 0 | 0 | 1 | -90 | 90 | 0.035458 | 0.0090201 | -0.035423 | -0.0089982
68 | 71 | 1.0177 | 0.65132 | 1.709e-09 | 0 | 0 | 0 | 0 | 0 | 1 | -90 | 90 | -0.045246 | -0.011471 | 0.045268 | 0.011485
69 | 72 | 4.0637 | 2.6008 | 6.8241e-09 | 0 | 0 | 0 | 0 | 0 | 1 | -90 | 90 | 0.0073149 | 0.0018311 | -0.0073125 | -0.0018303
70 | 74 | 7.9439 | 5.0841 | 1.334e-08 | 0 | 0 | 0 | 0 | 0 | 1 | -90 | 90 | 0.034097 | 0.0086658 | -0.033998 | -0.0086035
71 | 75 | 0.89615 | 0.57353 | 1.5049e-09 | 0 | 0 | 0 | 0 | 0 | 1 | -90 | 90 | -0.047629 | -0.012077 | 0.04765 | 0.012091
72 | 76 | 11.5214 | 7.3737 | 1.9347e-08 | 0 | 0 | 0 | 0 | 0 | 1 | -90 | 90 | 0.0061184 | 0.001531 | -0.0061138 | -0.00153
74 | 218 | 0.034198 | 0.021886 | 5.7427e-11 | 0 | 0 | 0 | 0 | 0 | 1 | -90 | 90 | 0.03273 | 0.0082857 | -0.032729 | -0.0082855
75 | 223 | 1.3213 | 0.84562 | 2.2188e-09 | 0 | 0 | 0 | 0 | 0 | 1 | -90 | 90 | -0.052319 | -0.013261 | 0.052357 | 0.013285
76 | 224 | 0.99911 | 0.63943 | 1.6778e-09 | 0 | 0 | 0 | 0 | 0 | 1 | -90 | 90 | 0.0029119 | 0.00072753 | -0.0029118 | -0.00072764
218 | 83 | 4.1654 | 2.6658 | 6.9948e-09 | 0 | 0 | 0 | 0 | 0 | 1 | -90 | 90 | 0.030432 | 0.0077097 | -0.03039 | -0.0076837
223 | 221 | 0.5671 | 0.36294 | 9.5232e-10 | 0 | 0 | 0 | 0 | 0 | 1 | -90 | 90 | -0.056171 | -0.014241 | 0.05619 | 0.014253
224 | 225 | 6.7332 | 4.3092 | 1.1307e-08 | 0 | 0 | 0 | 0 | 0 | 1 | -90 | 90 | 0.0017197 | 0.00042885 | -0.0017195 | -0.00042983
78 | 79 | 1.3586 | 0.86949 | 2.2814e-09 | 0 | 0 | 0 | 0 | 0 | 1 | -90 | 90 | 0.0045823 | 0.0011437 | -0.0045819 | -0.0011437
78 | 80 | 2.6965 | 1.7257 | 4.5281e-09 | 0 | 0 | 0 | 0 | 0 | 1 | -90 | 90 | -0.0054478 | -0.0013606 | 0.0054486 | 0.0013607
80 | 82 | 7.8472 | 5.0222 | 1.3178e-08 | 0 | 0 | 0 | 0 | 0 | 1 | -90 | 90 | -0.0059084 | -0.001476 | 0.0059114 | 0.0014766
82 | 83 | 7.1119 | 4.5516 | 1.1943e-08 | 0 | 0 | 0 | 0 | 0 | 1 | -90 | 90 | -0.0059114 | -0.0014766 | 0.0059141 | 0.0014771
83 | 217 | 9.099 | 5.8234 | 1.528e-08 | 0 | 0 | 0 | 0 | 0 | 1 | -90 | 90 | 0.024476 | 0.0062065 | -0.024417 | -0.0061702
217 | 216 | 0.79207 | 0.50692 | 1.3301e-09 | 0 | 0 | 0 | 0 | 0 | 1 | -90 | 90 | 0.021654 | 0.0054778 | -0.02165 | -0.0054753
184 | 185 | 8.1265 | 5.2009 | 1.3647e-08 | 0 | 0 | 0 | 0 | 0 | 1 | -90 | 90 | -0.013265 | -0.0033415 | 0.01328 | 0.0033503
184 | 186 | 7.8445 | 5.0205 | 1.3173e-08 | 0 | 0 | 0 | 0 | 0 | 1 | -90 | 90 | 0.012715 | 0.0032037 | -0.012701 | -0.003196
185 | 187 | 1.7657 | 1.1301 | 2.9651e-09 | 0 | 0 | 0 | 0 | 0 | 1 | -90 | 90 | -0.013582 | -0.0034258 | 0.013585 | 0.0034278
186 | 189 | 16.016 | 10.2502 | 2.6895e-08 | 0 | 0 | 0 | 0 | 0 | 1 | -90 | 90 | 0.012292 | 0.0030936 | -0.012265 | -0.003079
187 | 188 | 1.2641 | 0.80902 | 2.1228e-09 | 0 | 0 | 0 | 0 | 0 | 1 | -90 | 90 | -0.013994 | -0.0035303 | 0.013997 | 0.0035318
189 | 190 | 1.9877 | 1.2721 | 3.3378e-09 | 0 | 0 | 0 | 0 | 0 | 1 | -90 | 90 | 0.011899 | 0.0029871 | -0.011896 | -0.0029855
188 | 202 | 2.7531 | 1.762 | 4.6232e-09 | 0 | 0 | 0 | 0 | 0 | 1 | -90 | 90 | -0.014219 | -0.0035874 | 0.014225 | 0.0035908
202 | 200 | 2.2547 | 1.443 | 3.7863e-09 | 0 | 0 | 0 | 0 | 0 | 1 | -90 | 90 | -0.014797 | -0.0037344 | 0.014803 | 0.0037375
190 | 244 | 0.57658 | 0.36901 | 9.6823e-10 | 0 | 0 | 0 | 0 | 0 | 1 | -90 | 90 | 0.011284 | 0.0028322 | -0.011283 | -0.0028318
244 | 249 | 2.3118 | 1.4795 | 3.8821e-09 | 0 | 0 | 0 | 0 | 0 | 1 | -90 | 90 | 0.011283 | 0.0028318 | -0.01128 | -0.00283
191 | 192 | 0.71598 | 0.45823 | 1.2023e-09 | 0 | 0 | 0 | 0 | 0 | 1 | -90 | 90 | 0.00042059 | 0.0001053 | -0.00042059 | -0.00010541
191 | 193 | 2.0769 | 1.3292 | 3.4876e-09 | 0 | 0 | 0 | 0 | 0 | 1 | -90 | 90 | -0.0016154 | -0.00040476 | 0.0016155 | 0.00040446
193 | 194 | 1.6125 | 1.032 | 2.7078e-09 | 0 | 0 | 0 | 0 | 0 | 1 | -90 | 90 | -0.0016155 | -0.00040446 | 0.0016155 | 0.00040423
194 | 195 | 6.9194 | 4.4284 | 1.162e-08 | 0 | 0 | 0 | 0 | 0 | 1 | -90 | 90 | -0.0016155 | -0.00040423 | 0.0016157 | 0.00040323
195 | 197 | 2.0589 | 1.3177 | 3.4575e-09 | 0 | 0 | 0 | 0 | 0 | 1 | -90 | 90 | -0.0020444 | -0.00051067 | 0.0020445 | 0.0005104
197 | 196 | 0.40744 | 0.26076 | 6.8421e-10 | 0 | 0 | 0 | 0 | 0 | 1 | -90 | 90 | -0.0026988 | -0.00067439 | 0.0026989 | 0.00067435
196 | 198 | 1.9055 | 1.2195 | 3.1998e-09 | 0 | 0 | 0 | 0 | 0 | 1 | -90 | 90 | -0.0030116 | -0.00075272 | 0.0030118 | 0.00075254
198 | 199 | 0.56755 | 0.36323 | 9.5308e-10 | 0 | 0 | 0 | 0 | 0 | 1 | -90 | 90 | -0.003515 | -0.00087865 | 0.0035151 | 0.00087861
199 | 200 | 8.3688 | 5.356 | 1.4054e-08 | 0 | 0 | 0 | 0 | 0 | 1 | -90 | 90 | -0.0039491 | -0.00098741 | 0.0039506 | 0.00098697
200 | 201 | 1.164 | 0.74495 | 1.9546e-09 | 0 | 0 | 0 | 0 | 0 | 1 | -90 | 90 | -0.018753 | -0.0047245 | 0.018758 | 0.0047271
201 | 203 | 1.9668 | 1.2587 | 3.3027e-09 | 0 | 0 | 0 | 0 | 0 | 1 | -90 | 90 | -0.018758 | -0.0047271 | 0.018766 | 0.0047317
203 | 204 | 8.9631 | 5.7364 | 1.5052e-08 | 0 | 0 | 0 | 0 | 0 | 1 | -90 | 90 | -0.019454 | -0.0049042 | 0.019491 | 0.0049266
204 | 205 | 0.34964 | 0.22377 | 5.8714e-10 | 0 | 0 | 0 | 0 | 0 | 1 | -90 | 90 | -0.019871 | -0.0050216 | 0.019872 | 0.0050226
205 | 206 | 0.48227 | 0.30865 | 8.0986e-10 | 0 | 0 | 0 | 0 | 0 | 1 | -90 | 90 | -0.020257 | -0.005119 | 0.020259 | 0.0051203
206 | 214 | 1.9524 | 1.2495 | 3.2786e-09 | 0 | 0 | 0 | 0 | 0 | 1 | -90 | 90 | -0.020259 | -0.0051203 | 0.020268 | 0.0051256
214 | 215 | 0.47696 | 0.30526 | 8.0095e-10 | 0 | 0 | 0 | 0 | 0 | 1 | -90 | 90 | -0.020699 | -0.0052336 | 0.020701 | 0.0052349
208 | 212 | 0.88391 | 0.5657 | 1.4843e-09 | 0 | 0 | 0 | 0 | 0 | 1 | -90 | 90 | 0.00049763 | 0.00012459 | -0.00049763 | -0.00012473
208 | 213 | 1.789 | 1.145 | 3.0043e-09 | 0 | 0 | 0 | 0 | 0 | 1 | -90 | 90 | -0.00091916 | -0.00022913 | 0.00091918 | 0.00022886
213 | 245 | 2.9947 | 1.9166 | 5.0289e-09 | 0 | 0 | 0 | 0 | 0 | 1 | -90 | 90 | -0.0030052 | -0.00075169 | 0.0030055 | 0.00075141
209 | 245 | 3.0044 | 1.9228 | 5.0453e-09 | 0 | 0 | 0 | 0 | 0 | 1 | -90 | 90 | 0.0035331 | 0.00088335 | -0.0035327 | -0.00088356
209 | 241 | 1.1994 | 0.76762 | 2.0141e-09 | 0 | 0 | 0 | 0 | 0 | 1 | -90 | 90 | -0.0035331 | -0.00088335 | 0.0035333 | 0.00088327
241 | 239 | 0.34956 | 0.22372 | 5.87e-10 | 0 | 0 | 0 | 0 | 0 | 1 | -90 | 90 | -0.0038886 | -0.00097233 | 0.0038887 | 0.00097231
210 | 211 | 0.9834 | 0.62937 | 1.6514e-09 | 0 | 0 | 0 | 0 | 0 | 1 | -90 | 90 | 0.063334 | 0.016086 | -0.063292 | -0.01606
211 | 221 | 1.8094 | 1.158 | 3.0385e-09 | 0 | 0 | 0 | 0 | 0 | 1 | -90 | 90 | 0.061176 | 0.015529 | -0.061104 | -0.015484
221 | 222 | 4.0989 | 2.6233 | 6.8832e-09 | 0 | 0 | 0 | 0 | 0 | 1 | -90 | 90 | 0.0028752 | 0.00072005 | -0.0028749 | -0.00072051
221 | 220 | 3.0711 | 1.9655 | 5.1572e-09 | 0 | 0 | 0 | 0 | 0 | 1 | -90 | 90 | 0.002039 | 0.00051052 | -0.0020388 | -0.00051095
215 | 216 | 1.4396 | 0.92133 | 2.4174e-09 | 0 | 0 | 0 | 0 | 0 | 1 | -90 | 90 | -0.021205 | -0.0053612 | 0.021212 | 0.0053655
219 | 220 | 0.24942 | 0.15963 | 4.1885e-10 | 0 | 0 | 0 | 0 | 0 | 1 | -90 | 90 | -0.0020388 | -0.00051098 | 0.0020388 | 0.00051095
225 | 226 | 6.249 | 3.9994 | 1.0494e-08 | 0 | 0 | 0 | 0 | 0 | 1 | -90 | 90 | 0.0017195 | 0.00042983 | -0.0017193 | -0.00043074
226 | 228 | 0.91157 | 0.58341 | 1.5308e-09 | 0 | 0 | 0 | 0 | 0 | 1 | -90 | 90 | 0.0012919 | 0.00032364 | -0.0012919 | -0.00032378
238 | 239 | 4.3381 | 2.7764 | 7.2848e-09 | 0 | 0 | 0 | 0 | 0 | 1 | -90 | 90 | 0.0045575 | 0.0011396 | -0.0045565 | -0.0011397
238 | 240 | 2.9247 | 1.8718 | 4.9113e-09 | 0 | 0 | 0 | 0 | 0 | 1 | -90 | 90 | -0.0063836 | -0.0015973 | 0.0063849 | 0.0015977
240 | 242 | 19.0063 | 12.164 | 3.1917e-08 | 0 | 0 | 0 | 0 | 0 | 1 | -90 | 90 | -0.0063849 | -0.0015977 | 0.0063936 | 0.0016003
242 | 243 | 2.4093 | 1.5419 | 4.0458e-09 | 0 | 0 | 0 | 0 | 0 | 1 | -90 | 90 | 0.0021987 | 0.00055043 | -0.0021986 | -0.00055073
242 | 250 | 10.3168 | 6.6027 | 1.7325e-08 | 0 | 0 | 0 | 0 | 0 | 1 | -90 | 90 | -0.010013 | -0.0025066 | 0.010024 | 0.0025124
243 | 247 | 1.4591 | 0.93381 | 2.4502e-09 | 0 | 0 | 0 | 0 | 0 | 1 | -90 | 90 | 0.0021986 | 0.00055073 | -0.0021985 | -0.00055092
250 | 249 | 7.5039 | 4.8025 | 1.2601e-08 | 0 | 0 | 0 | 0 | 0 | 1 | -90 | 90 | -0.011269 | -0.0028244 | 0.01128 | 0.0028301
247 | 246 | 0.7542 | 0.48269 | 1.2665e-09 | 0 | 0 | 0 | 0 | 0 | 1 | -90 | 90 | 0.0012317 | 0.00030859 | -0.0012317 | -0.0003087