## bus_data
BUS_I | BUS_TYPE | Pd | Qd | Gs | Bs | area | Vm | Va | baseKV | zone | Vmax | Vmin
1 | 1 | 0.0035463 | 0.0008888 | 0 | 0 | 1 | 0.97368 | -0.5078 | 0.4 | 1 | 1.1 | 0.9
2 | 1 | 0.0022899 | 0.0005739 | 0 | 0 | 1 | 0.97398 | -0.50183 | 0.4 | 1 | 1.1 | 0.9
3 | 1 | 0 | 0 | 0 | 0 | 1 | 0.97347 | -0.51182 | 0.4 | 1 | 1.1 | 0.9
4 | 1 | 0.00094326 | 0.0002364 | 0 | 0 | 1 | 0.9741 | -0.49944 | 0.4 | 1 | 1.1 | 0.9
5 | 1 | 0.011054 | 0.0027703 | 0 | 0 | 1 | 0.97319 | -0.51732 | 0.4 | 1 | 1.1 | 0.9
6 | 1 | 0.0022297 | 0.00055882 | 0 | 0 | 1 | 0.9733 | -0.5152 | 0.4 | 1 | 1.1 | 0.9
32 | 1 | 0.0060237 | 0.0015097 | 0 | 0 | 1 | 0.97434 | -0.49472 | 0.4 | 1 | 1.1 | 0.9
38 | 1 | 0 | 0 | 0 | 0 | 1 | 0.97324 | -0.51635 | 0.4 | 1 | 1.1 | 0.9
31 | 1 | 0 | 0 | 0 | 0 | 1 | 0.97535 | -0.47483 | 0.4 | 1 | 1.1 | 0.9
36 | 1 | 0.0013969 | 0.00035011 | 0 | 0 | 1 | 0.97321 | -0.51696 | 0.4 | 1 | 1.1 | 0.9
7 | 1 | 0.0012937 | 0.00032424 | 0 | 0 | 1 | 0.98842 | -0.22082 | 0.4 | 1 | 1.1 | 0.9
8 | 1 | 0.0019105 | 0.00047883 | 0 | 0 | 1 | 0.98798 | -0.22952 | 0.4 | 1 | 1.1 | 0.9
9 | 1 | 0.0074404 | 0.0018647 | 0 | 0 | 1 | 0.98845 | -0.22033 | 0.4 | 1 | 1.1 | 0.9
10 | 1 | 0.015222 | 0.003815 | 0 | 0 | 1 | 0.98779 | -0.23311 | 0.4 | 1 | 1.1 | 0.9
11 | 1 | 0 | 0 | 0 | 0 | 1 | 0.98894 | -0.21085 | 0.4 | 1 | 1.1 | 0.9
17 | 1 | 0.0020782 | 0.00052084 | 0 | 0 | 1 | 0.98777 | -0.23347 | 0.4 | 1 | 1.1 | 0.9
15 | 1 | 0 | 0 | 0 | 0 | 1 | 0.98942 | -0.20158 | 0.4 | 1 | 1.1 | 0.9
24 | 1 | 0.003412 | 0.00085512 | 0 | 0 | 1 | 0.9878 | -0.23276 | 0.4 | 1 | 1.1 | 0.9
18 | 1 | 0.0015704 | 0.00039359 | 0 | 0 | 1 | 0.98774 | -0.23416 | 0.4 | 1 | 1.1 | 0.9
79 | 1 | 0.028878 | 0.0072375 | 0 | 0 | 1 | 0.99082 | -0.17479 | 0.4 | 1 | 1.1 | 0.9
13 | 1 | 0.024279 | 0.006085 | 0 | 0 | 1 | 0.98691 | -0.24983 | 0.4 | 1 | 1.1 | 0.9
25 | 1 | 0.0046837 | 0.0011738 | 0 | 0 | 1 | 0.98702 | -0.24762 | 0.4 | 1 | 1.1 | 0.9
12 | 1 | 0.0014267 | 0.00035758 | 0 | 0 | 1 | 0.98505 | -0.28575 | 0.4 | 1 | 1.1 | 0.9
14 | 1 | 0 | 0 | 0 | 0 | 1 | 0.98097 | -0.36493 | 0.4 | 1 | 1.1 | 0.9
16 | 1 | 0.072433 | 0.018154 | 0 | 0 | 1 | 0.97689 | -0.44465 | 0.4 | 1 | 1.1 | 0.9
83 | 1 | 0.0048351 | 0.0012118 | 0 | 0 | 1 | 0.97551 | -0.47183 | 0.4 | 1 | 1.1 | 0.9
80 | 1 | 0.022291 | 0.0055866 | 0 | 0 | 1 | 0.99282 | -0.1364 | 0.4 | 1 | 1.1 | 0.9
84 | 1 | 0.009959 | 0.0024959 | 0 | 0 | 1 | 0.97527 | -0.47664 | 0.4 | 1 | 1.1 | 0.9
19 | 1 | 0.0034266 | 0.00085879 | 0 | 0 | 1 | 0.97311 | -0.51891 | 0.4 | 1 | 1.1 | 0.9
20 | 1 | 0.001884 | 0.00047216 | 0 | 0 | 1 | 0.97307 | -0.51978 | 0.4 | 1 | 1.1 | 0.9
21 | 1 | 0.0078896 | 0.0019773 | 0 | 0 | 1 | 0.9733 | -0.51516 | 0.4 | 1 | 1.1 | 0.9
22 | 1 | 0.0034359 | 0.00086112 | 0 | 0 | 1 | 0.97302 | -0.52084 | 0.4 | 1 | 1.1 | 0.9
23 | 1 | 0 | 0 | 0 | 0 | 1 | 0.9734 | -0.51325 | 0.4 | 1 | 1.1 | 0.9
46 | 1 | 0 | 0 | 0 | 0 | 1 | 0.97381 | -0.50516 | 0.4 | 1 | 1.1 | 0.9
94 | 1 | 0.00097985 | 0.00024557 | 0 | 0 | 1 | 0.97399 | -0.50152 | 0.4 | 1 | 1.1 | 0.9
26 | 1 | 0.0024855 | 0.00062294 | 0 | 0 | 1 | 0.9869 | -0.24996 | 0.4 | 1 | 1.1 | 0.9
33 | 1 | 0.0024278 | 0.00060846 | 0 | 0 | 1 | 0.98689 | -0.25029 | 0.4 | 1 | 1.1 | 0.9
78 | 1 | 0.0060047 | 0.0015049 | 0 | 0 | 1 | 0.98641 | -0.25947 | 0.4 | 1 | 1.1 | 0.9
27 | 1 | 0.0039533 | 0.00099078 | 0 | 0 | 1 | 0.97438 | -0.49384 | 0.4 | 1 | 1.1 | 0.9
28 | 1 | 0.0040465 | 0.0010142 | 0 | 0 | 1 | 0.97438 | -0.49392 | 0.4 | 1 | 1.1 | 0.9
29 | 1 | 0.0028683 | 0.00071888 | 0 | 0 | 1 | 0.97457 | -0.49021 | 0.4 | 1 | 1.1 | 0.9
30 | 1 | 0.0026203 | 0.00065671 | 0 | 0 | 1 | 0.97404 | -0.5007 | 0.4 | 1 | 1.1 | 0.9
39 | 1 | 0 | 0 | 0 | 0 | 1 | 0.97595 | -0.46297 | 0.4 | 1 | 1.1 | 0.9
76 | 1 | 0.0038272 | 0.00095919 | 0 | 0 | 1 | 0.97847 | -0.41363 | 0.4 | 1 | 1.1 | 0.9
74 | 1 | 0.0050756 | 0.0012721 | 0 | 0 | 1 | 0.97559 | -0.47004 | 0.4 | 1 | 1.1 | 0.9
45 | 1 | 0.0046196 | 0.0011578 | 0 | 0 | 1 | 0.98559 | -0.27535 | 0.4 | 1 | 1.1 | 0.9
35 | 1 | 0.0034261 | 0.00085867 | 0 | 0 | 1 | 0.97312 | -0.51873 | 0.4 | 1 | 1.1 | 0.9
37 | 1 | 0.0016525 | 0.00041414 | 0 | 0 | 1 | 0.97313 | -0.5185 | 0.4 | 1 | 1.1 | 0.9
44 | 1 | 0 | 0 | 0 | 0 | 1 | 0.98044 | -0.37518 | 0.4 | 1 | 1.1 | 0.9
73 | 1 | 0.0056017 | 0.0014039 | 0 | 0 | 1 | 0.97492 | -0.48323 | 0.4 | 1 | 1.1 | 0.9
40 | 1 | 0.0078852 | 0.0019762 | 0 | 0 | 1 | 0.98293 | -0.32669 | 0.4 | 1 | 1.1 | 0.9
41 | 1 | 0.0034736 | 0.00087056 | 0 | 0 | 1 | 0.98376 | -0.31062 | 0.4 | 1 | 1.1 | 0.9
42 | 1 | 0.0038743 | 0.00097099 | 0 | 0 | 1 | 0.98263 | -0.33253 | 0.4 | 1 | 1.1 | 0.9
43 | 1 | 0.0027706 | 0.00069438 | 0 | 0 | 1 | 0.98428 | -0.30055 | 0.4 | 1 | 1.1 | 0.9
77 | 1 | 0.0039261 | 0.00098396 | 0 | 0 | 1 | 0.98026 | -0.37865 | 0.4 | 1 | 1.1 | 0.9
67 | 1 | 0.0014326 | 0.00035905 | 0 | 0 | 1 | 0.98011 | -0.38161 | 0.4 | 1 | 1.1 | 0.9
47 | 1 | 0.0056765 | 0.0014227 | 0 | 0 | 1 | 0.97197 | -0.54168 | 0.4 | 1 | 1.1 | 0.9
48 | 1 | 0.0025541 | 0.00064011 | 0 | 0 | 1 | 0.97182 | -0.54464 | 0.4 | 1 | 1.1 | 0.9
49 | 1 | 0 | 0 | 0 | 0 | 1 | 0.97256 | -0.5299 | 0.4 | 1 | 1.1 | 0.9
58 | 1 | 0.0025223 | 0.00063215 | 0 | 0 | 1 | 0.97164 | -0.54826 | 0.4 | 1 | 1.1 | 0.9
51 | 1 | 0 | 0 | 0 | 0 | 1 | 0.97321 | -0.51722 | 0.4 | 1 | 1.1 | 0.9
59 | 1 | 0.0020459 | 0.00051276 | 0 | 0 | 1 | 0.97163 | -0.54827 | 0.4 | 1 | 1.1 | 0.9
91 | 1 | 0 | 0 | 0 | 0 | 1 | 0.97379 | -0.50568 | 0.4 | 1 | 1.1 | 0.9
88 | 1 | 0.0059796 | 0.0014986 | 0 | 0 | 1 | 0.99126 | -0.16679 | 0.4 | 1 | 1.1 | 0.9
87 | 1 | 0.003725 | 0.00093356 | 0 | 0 | 1 | 0.99128 | -0.1664 | 0.4 | 1 | 1.1 | 0.9
90 | 1 | 0.0020631 | 0.00051706 | 0 | 0 | 1 | 0.97393 | -0.50301 | 0.4 | 1 | 1.1 | 0.9
52 | 1 | 0.0047758 | 0.0011969 | 0 | 0 | 1 | 0.99102 | -0.17142 | 0.4 | 1 | 1.1 | 0.9
53 | 1 | 0.0032507 | 0.00081469 | 0 | 0 | 1 | 0.9913 | -0.16594 | 0.4 | 1 | 1.1 | 0.9
54 | 1 | 0.010028 | 0.0025133 | 0 | 0 | 1 | 0.99096 | -0.17268 | 0.4 | 1 | 1.1 | 0.9
55 | 1 | 0 | 0 | 0 | 0 | 1 | 0.99161 | -0.16002 | 0.4 | 1 | 1.1 | 0.9
56 | 1 | 0.0098067 | 0.0024578 | 0 | 0 | 1 | 0.99187 | -0.15501 | 0.4 | 1 | 1.1 | 0.9
57 | 1 | 0.0019323 | 0.00048427 | 0 | 0 | 1 | 0.99143 | -0.16359 | 0.4 | 1 | 1.1 | 0.9
82 | 1 | 0.025262 | 0.0063313 | 0 | 0 | 1 | 0.9928 | -0.13693 | 0.4 | 1 | 1.1 | 0.9
81 | 1 | 0 | 0 | 0 | 0 | 1 | 0.99326 | -0.12798 | 0.4 | 1 | 1.1 | 0.9
60 | 3 | 0.0043604 | 0.0010928 | 0 | 0 | 1 | 1 | 0 | 0.4 | 1 | 1.1 | 0.9
61 | 1 | 0.036354 | 0.0091111 | 0 | 0 | 1 | 0.99556 | -0.084125 | 0.4 | 1 | 1.1 | 0.9
62 | 1 | 0.093225 | 0.023364 | 0 | 0 | 1 | 0.99987 | -0.0024331 | 0.4 | 1 | 1.1 | 0.9
63 | 1 | 0.016578 | 0.0041548 | 0 | 0 | 1 | 0.99507 | -0.093621 | 0.4 | 1 | 1.1 | 0.9
64 | 1 | 0.0019764 | 0.00049532 | 0 | 0 | 1 | 0.97992 | -0.38531 | 0.4 | 1 | 1.1 | 0.9
65 | 1 | 0.0015068 | 0.00037764 | 0 | 0 | 1 | 0.98009 | -0.38196 | 0.4 | 1 | 1.1 | 0.9
66 | 1 | 0.0046457 | 0.0011643 | 0 | 0 | 1 | 0.97983 | -0.38716 | 0.4 | 1 | 1.1 | 0.9
69 | 1 | 0.0091994 | 0.0023056 | 0 | 0 | 1 | 0.97409 | -0.49957 | 0.4 | 1 | 1.1 | 0.9
70 | 1 | 0 | 0 | 0 | 0 | 1 | 0.97428 | -0.49593 | 0.4 | 1 | 1.1 | 0.9
71 | 1 | 0.0010889 | 0.00027291 | 0 | 0 | 1 | 0.97417 | -0.49815 | 0.4 | 1 | 1.1 | 0.9
72 | 1 | 0.0015042 | 0.00037698 | 0 | 0 | 1 | 0.97447 | -0.49219 | 0.4 | 1 | 1.1 | 0.9
93 | 1 | 0 | 0 | 0 | 0 | 1 | 0.97413 | -0.49894 | 0.4 | 1 | 1.1 | 0.9
75 | 1 | 0.0063535 | 0.0015923 | 0 | 0 | 1 | 0.97468 | -0.48796 | 0.4 | 1 | 1.1 | 0.9
92 | 1 | 0.002469 | 0.0006188 | 0 | 0 | 1 | 0.97407 | -0.50008 | 0.4 | 1 | 1.1 | 0.9
85 | 1 | 0.0027614 | 0.00069206 | 0 | 0 | 1 | 0.97474 | -0.48699 | 0.4 | 1 | 1.1 | 0.9
86 | 1 | 0.00445 | 0.0011153 | 0 | 0 | 1 | 0.9745 | -0.4917 | 0.4 | 1 | 1.1 | 0.9
89 | 1 | 0.0036948 | 0.000926 | 0 | 0 | 1 | 0.97414 | -0.49879 | 0.4 | 1 | 1.1 | 0.9

## generator_data
GEN_BUS | PG | QG | QMAX | QMIN | VG | MBASE | GEN_STATUS | PMAX | PMIN
60 | 0.59611 | 0.15232 | 10 | -10 | 1 | 100 | 1 | 10 | 0

## branch_data
F_BUS | T_BUS | BR_R | BR_X | BR_B | RATE_A | RATE_B | RATE_C | TAP | SHIFT | BR_STATUS | ANGMIN | ANGMAX | P_in | Q_in | P_out | Q_out
1 | 2 | 1.0886 | 0.69671 | 1.8281e-09 | 0 | 0 | 0 | 0 | 0 | 1 | -90 | 90 | -0.023314 | -0.0058455 | 0.023321 | 0.0058496
1 | 3 | 0.86573 | 0.55407 | 1.4538e-09 | 0 | 0 | 0 | 0 | 0 | 1 | -90 | 90 | 0.019768 | 0.0049567 | -0.019764 | -0.0049544
2 | 4 | 0.39731 | 0.25428 | 6.6719e-10 | 0 | 0 | 0 | 0 | 0 | 1 | -90 | 90 | -0.025611 | -0.0064234 | 0.025614 | 0.0064253
3 | 5 | 2.1094 | 1.35 | 3.5422e-09 | 0 | 0 | 0 | 0 | 0 | 1 | -90 | 90 | 0.011057 | 0.0027718 | -0.011054 | -0.0027703
3 | 6 | 1.6467 | 1.0539 | 2.7653e-09 | 0 | 0 | 0 | 0 | 0 | 1 | -90 | 90 | 0.0087076 | 0.0021826 | -0.0087062 | -0.0021819
4 | 32 | 0.7553 | 0.48339 | 1.2684e-09 | 0 | 0 | 0 | 0 | 0 | 1 | -90 | 90 | -0.026557 | -0.0066617 | 0.026563 | 0.0066654
6 | 38 | 0.75172 | 0.4811 | 1.2623e-09 | 0 | 0 | 0 | 0 | 0 | 1 | -90 | 90 | 0.0064765 | 0.0016231 | -0.0064761 | -0.001623
32 | 31 | 2.6029 | 1.6658 | 4.3709e-09 | 0 | 0 | 0 | 0 | 0 | 1 | -90 | 90 | -0.032587 | -0.008175 | 0.032618 | 0.0081944
38 | 36 | 0.39914 | 0.25545 | 6.7026e-10 | 0 | 0 | 0 | 0 | 0 | 1 | -90 | 90 | 0.0064761 | 0.001623 | -0.0064759 | -0.0016229
31 | 39 | 0.79437 | 0.5084 | 1.334e-09 | 0 | 0 | 0 | 0 | 0 | 1 | -90 | 90 | -0.06377 | -0.016019 | 0.063806 | 0.016042
31 | 29 | 2.1078 | 1.349 | 3.5395e-09 | 0 | 0 | 0 | 0 | 0 | 1 | -90 | 90 | 0.031152 | 0.0078243 | -0.031129 | -0.00781
36 | 37 | 1.2923 | 0.82705 | 2.1701e-09 | 0 | 0 | 0 | 0 | 0 | 1 | -90 | 90 | 0.005079 | 0.0012728 | -0.0050786 | -0.0012728
7 | 8 | 1.8332 | 1.1732 | 3.0784e-09 | 0 | 0 | 0 | 0 | 0 | 1 | -90 | 90 | 0.020793 | 0.0052151 | -0.020785 | -0.0052099
7 | 9 | 0.095877 | 0.061361 | 1.61e-10 | 0 | 0 | 0 | 0 | 0 | 1 | -90 | 90 | -0.022087 | -0.0055393 | 0.022087 | 0.0055397
8 | 10 | 0.83172 | 0.5323 | 1.3967e-09 | 0 | 0 | 0 | 0 | 0 | 1 | -90 | 90 | 0.018874 | 0.0047311 | -0.018871 | -0.0047291
9 | 11 | 1.4074 | 0.90073 | 2.3634e-09 | 0 | 0 | 0 | 0 | 0 | 1 | -90 | 90 | -0.029528 | -0.0074044 | 0.029541 | 0.0074127
10 | 17 | 0.42956 | 0.27492 | 7.2135e-10 | 0 | 0 | 0 | 0 | 0 | 1 | -90 | 90 | 0.0036487 | 0.00091411 | -0.0036487 | -0.00091414
11 | 15 | 0.22164 | 0.14185 | 1.4888e-09 | 0 | 0 | 0 | 0 | 0 | 1 | -90 | 90 | -0.18508 | -0.047021 | 0.18517 | 0.047074
11 | 24 | 0.62324 | 0.39887 | 4.1863e-09 | 0 | 0 | 0 | 0 | 0 | 1 | -90 | 90 | 0.15554 | 0.039609 | -0.15538 | -0.039504
17 | 18 | 1.9296 | 1.235 | 3.2404e-09 | 0 | 0 | 0 | 0 | 0 | 1 | -90 | 90 | 0.0015705 | 0.0003933 | -0.0015704 | -0.00039359
15 | 79 | 0.36533 | 0.23381 | 2.454e-09 | 0 | 0 | 0 | 0 | 0 | 1 | -90 | 90 | -0.32537 | -0.082792 | 0.32579 | 0.083061
15 | 13 | 1.5225 | 0.97442 | 2.5567e-09 | 0 | 0 | 0 | 0 | 0 | 1 | -90 | 90 | 0.14021 | 0.035718 | -0.13988 | -0.03551
24 | 25 | 0.43143 | 0.27611 | 2.8979e-09 | 0 | 0 | 0 | 0 | 0 | 1 | -90 | 90 | 0.15197 | 0.038649 | -0.15186 | -0.03858
79 | 80 | 0.48232 | 0.30868 | 3.2398e-09 | 0 | 0 | 0 | 0 | 0 | 1 | -90 | 90 | -0.35467 | -0.090299 | 0.35533 | 0.09072
13 | 12 | 1.3676 | 0.87525 | 2.2965e-09 | 0 | 0 | 0 | 0 | 0 | 1 | -90 | 90 | 0.1156 | 0.029425 | -0.1154 | -0.029298
25 | 26 | 0.070094 | 0.04486 | 4.7082e-10 | 0 | 0 | 0 | 0 | 0 | 1 | -90 | 90 | 0.14717 | 0.037406 | -0.14716 | -0.037395
12 | 14 | 3.0349 | 1.9424 | 5.0965e-09 | 0 | 0 | 0 | 0 | 0 | 1 | -90 | 90 | 0.11397 | 0.02894 | -0.11354 | -0.028664
14 | 16 | 3.0301 | 1.9393 | 5.0884e-09 | 0 | 0 | 0 | 0 | 0 | 1 | -90 | 90 | 0.11354 | 0.028664 | -0.11311 | -0.028388
16 | 83 | 2.8618 | 1.8315 | 4.8057e-09 | 0 | 0 | 0 | 0 | 0 | 1 | -90 | 90 | 0.040676 | 0.010234 | -0.040623 | -0.010201
83 | 84 | 0.57403 | 0.36738 | 9.6395e-10 | 0 | 0 | 0 | 0 | 0 | 1 | -90 | 90 | 0.035788 | 0.0089892 | -0.03578 | -0.008984
80 | 81 | 0.099573 | 0.063727 | 6.6884e-10 | 0 | 0 | 0 | 0 | 0 | 1 | -90 | 90 | -0.37762 | -0.096306 | 0.37777 | 0.096404
84 | 85 | 1.7106 | 1.0948 | 2.8725e-09 | 0 | 0 | 0 | 0 | 0 | 1 | -90 | 90 | 0.025821 | 0.0064881 | -0.025808 | -0.0064802
19 | 20 | 0.68787 | 0.44023 | 1.1551e-09 | 0 | 0 | 0 | 0 | 0 | 1 | -90 | 90 | 0.0053203 | 0.0013332 | -0.00532 | -0.0013332
19 | 21 | 1.8204 | 1.165 | 3.0569e-09 | 0 | 0 | 0 | 0 | 0 | 1 | -90 | 90 | -0.0087469 | -0.002192 | 0.0087484 | 0.0021927
20 | 22 | 1.3121 | 0.83975 | 2.2034e-09 | 0 | 0 | 0 | 0 | 0 | 1 | -90 | 90 | 0.0034361 | 0.00086102 | -0.0034359 | -0.00086112
21 | 23 | 0.48758 | 0.31205 | 8.1878e-10 | 0 | 0 | 0 | 0 | 0 | 1 | -90 | 90 | -0.016638 | -0.00417 | 0.01664 | 0.0041709
23 | 46 | 2.0671 | 1.323 | 3.4712e-09 | 0 | 0 | 0 | 0 | 0 | 1 | -90 | 90 | -0.01664 | -0.0041709 | 0.016646 | 0.0041747
46 | 94 | 0.92982 | 0.59508 | 1.5614e-09 | 0 | 0 | 0 | 0 | 0 | 1 | -90 | 90 | -0.016646 | -0.0041747 | 0.016649 | 0.0041764
94 | 30 | 0.19888 | 0.12729 | 3.3398e-10 | 0 | 0 | 0 | 0 | 0 | 1 | -90 | 90 | -0.017629 | -0.004422 | 0.017629 | 0.0044224
26 | 33 | 0.010131 | 0.0064837 | 6.805e-11 | 0 | 0 | 0 | 0 | 0 | 1 | -90 | 90 | 0.14467 | 0.036772 | -0.14467 | -0.036771
33 | 78 | 0.2842 | 0.18189 | 9.5451e-10 | 0 | 0 | 0 | 0 | 0 | 1 | -90 | 90 | 0.14224 | 0.036162 | -0.14218 | -0.036122
78 | 45 | 0.51276 | 0.32816 | 8.6106e-10 | 0 | 0 | 0 | 0 | 0 | 1 | -90 | 90 | 0.13617 | 0.034617 | -0.13607 | -0.034551
27 | 28 | 0.0137 | 0.0087677 | 2.3005e-11 | 0 | 0 | 0 | 0 | 0 | 1 | -90 | 90 | 0.024303 | 0.0060973 | -0.024303 | -0.0060972
27 | 29 | 0.54631 | 0.34964 | 9.174e-10 | 0 | 0 | 0 | 0 | 0 | 1 | -90 | 90 | -0.028256 | -0.0070881 | 0.028261 | 0.0070911
28 | 30 | 1.4248 | 0.91188 | 2.3926e-09 | 0 | 0 | 0 | 0 | 0 | 1 | -90 | 90 | 0.020256 | 0.0050831 | -0.02025 | -0.0050791
39 | 76 | 2.2236 | 1.4231 | 3.7341e-09 | 0 | 0 | 0 | 0 | 0 | 1 | -90 | 90 | -0.095137 | -0.023907 | 0.095362 | 0.02405
39 | 74 | 0.96402 | 0.61698 | 1.6189e-09 | 0 | 0 | 0 | 0 | 0 | 1 | -90 | 90 | 0.031331 | 0.0078653 | -0.031321 | -0.0078587
76 | 44 | 1.6736 | 1.0711 | 2.8104e-09 | 0 | 0 | 0 | 0 | 0 | 1 | -90 | 90 | -0.099189 | -0.02501 | 0.099372 | 0.025126
74 | 73 | 2.1451 | 1.3728 | 3.6021e-09 | 0 | 0 | 0 | 0 | 0 | 1 | -90 | 90 | 0.026245 | 0.0065866 | -0.026229 | -0.0065764
45 | 43 | 0.84092 | 0.53819 | 1.4121e-09 | 0 | 0 | 0 | 0 | 0 | 1 | -90 | 90 | 0.13145 | 0.033393 | -0.13129 | -0.033291
35 | 37 | 0.2876 | 0.18406 | 4.8296e-10 | 0 | 0 | 0 | 0 | 0 | 1 | -90 | 90 | -0.0034261 | -0.00085867 | 0.0034262 | 0.00085865
44 | 77 | 1.1104 | 0.71066 | 1.8647e-09 | 0 | 0 | 0 | 0 | 0 | 1 | -90 | 90 | 0.013493 | 0.0033826 | -0.013491 | -0.0033813
44 | 42 | 1.6402 | 1.0497 | 2.7543e-09 | 0 | 0 | 0 | 0 | 0 | 1 | -90 | 90 | -0.11286 | -0.028509 | 0.1131 | 0.028657
73 | 75 | 0.9764 | 0.6249 | 1.6396e-09 | 0 | 0 | 0 | 0 | 0 | 1 | -90 | 90 | 0.020627 | 0.0051725 | -0.020622 | -0.0051697
40 | 41 | 0.56128 | 0.35922 | 9.4255e-10 | 0 | 0 | 0 | 0 | 0 | 1 | -90 | 90 | -0.12489 | -0.031625 | 0.12498 | 0.031686
40 | 42 | 0.21753 | 0.13922 | 3.6529e-10 | 0 | 0 | 0 | 0 | 0 | 1 | -90 | 90 | 0.117 | 0.029649 | -0.11697 | -0.029628
41 | 43 | 0.343 | 0.21952 | 5.7599e-10 | 0 | 0 | 0 | 0 | 0 | 1 | -90 | 90 | -0.12846 | -0.032557 | 0.12852 | 0.032597
77 | 67 | 1.3293 | 0.85073 | 2.2322e-09 | 0 | 0 | 0 | 0 | 0 | 1 | -90 | 90 | 0.0095644 | 0.0023974 | -0.0095631 | -0.0023967
67 | 65 | 0.18935 | 0.12118 | 3.1797e-10 | 0 | 0 | 0 | 0 | 0 | 1 | -90 | 90 | 0.0081305 | 0.0020377 | -0.0081304 | -0.0020376
47 | 48 | 1.7599 | 1.1263 | 2.9553e-09 | 0 | 0 | 0 | 0 | 0 | 1 | -90 | 90 | 0.0071241 | 0.0017854 | -0.0071231 | -0.001785
47 | 49 | 3.9013 | 2.4968 | 6.5513e-09 | 0 | 0 | 0 | 0 | 0 | 1 | -90 | 90 | -0.012801 | -0.003208 | 0.012808 | 0.003212
48 | 58 | 3.3463 | 2.1416 | 5.6193e-09 | 0 | 0 | 0 | 0 | 0 | 1 | -90 | 90 | 0.004569 | 0.0011449 | -0.0045683 | -0.0011449
49 | 51 | 4.2001 | 2.6881 | 7.0531e-09 | 0 | 0 | 0 | 0 | 0 | 1 | -90 | 90 | -0.012808 | -0.003212 | 0.012816 | 0.0032163
58 | 59 | 0.033638 | 0.021528 | 5.6488e-11 | 0 | 0 | 0 | 0 | 0 | 1 | -90 | 90 | 0.0020459 | 0.00051276 | -0.0020459 | -0.00051276
51 | 91 | 3.8293 | 2.4507 | 6.4304e-09 | 0 | 0 | 0 | 0 | 0 | 1 | -90 | 90 | -0.012816 | -0.0032163 | 0.012823 | 0.0032202
91 | 90 | 0.88671 | 0.56749 | 1.489e-09 | 0 | 0 | 0 | 0 | 0 | 1 | -90 | 90 | -0.012823 | -0.0032202 | 0.012824 | 0.0032211
88 | 87 | 0.28586 | 0.18295 | 4.8004e-10 | 0 | 0 | 0 | 0 | 0 | 1 | -90 | 90 | -0.0059796 | -0.0014986 | 0.0059797 | 0.0014986
87 | 57 | 1.2766 | 0.81699 | 2.1437e-09 | 0 | 0 | 0 | 0 | 0 | 1 | -90 | 90 | -0.0097046 | -0.0024322 | 0.0097059 | 0.0024328
90 | 89 | 1.2058 | 0.77169 | 2.0248e-09 | 0 | 0 | 0 | 0 | 0 | 1 | -90 | 90 | -0.014887 | -0.0037382 | 0.01489 | 0.0037399
52 | 53 | 1.6305 | 1.0435 | 2.7381e-09 | 0 | 0 | 0 | 0 | 0 | 1 | -90 | 90 | -0.014804 | -0.0037105 | 0.014808 | 0.0037127
52 | 54 | 0.55056 | 0.35236 | 9.2453e-10 | 0 | 0 | 0 | 0 | 0 | 1 | -90 | 90 | 0.010029 | 0.0025136 | -0.010028 | -0.0025133
53 | 55 | 1.4447 | 0.92462 | 2.4261e-09 | 0 | 0 | 0 | 0 | 0 | 1 | -90 | 90 | -0.018059 | -0.0045274 | 0.018064 | 0.0045304
55 | 56 | 0.74374 | 0.47599 | 1.2489e-09 | 0 | 0 | 0 | 0 | 0 | 1 | -90 | 90 | -0.029704 | -0.0074486 | 0.029711 | 0.007453
55 | 57 | 1.3494 | 0.86363 | 2.2661e-09 | 0 | 0 | 0 | 0 | 0 | 1 | -90 | 90 | 0.01164 | 0.0029181 | -0.011638 | -0.0029171
56 | 82 | 2.0204 | 1.2931 | 3.3928e-09 | 0 | 0 | 0 | 0 | 0 | 1 | -90 | 90 | -0.039518 | -0.0099108 | 0.039552 | 0.0099323
82 | 81 | 0.61053 | 0.39074 | 1.0252e-09 | 0 | 0 | 0 | 0 | 0 | 1 | -90 | 90 | -0.064814 | -0.016264 | 0.064842 | 0.016281
81 | 63 | 0.34749 | 0.2224 | 2.3341e-09 | 0 | 0 | 0 | 0 | 0 | 1 | -90 | 90 | -0.44261 | -0.11269 | 0.44335 | 0.11316
60 | 61 | 0.76452 | 0.48929 | 5.1353e-09 | 0 | 0 | 0 | 0 | 0 | 1 | -90 | 90 | 0.49852 | 0.12785 | -0.49649 | -0.12656
60 | 62 | 0.11697 | 0.074861 | 1.9642e-10 | 0 | 0 | 0 | 0 | 0 | 1 | -90 | 90 | 0.093236 | 0.023371 | -0.093225 | -0.023364
61 | 63 | 0.092736 | 0.059351 | 6.2292e-10 | 0 | 0 | 0 | 0 | 0 | 1 | -90 | 90 | 0.46014 | 0.11745 | -0.45993 | -0.11731
64 | 65 | 2.1738 | 1.3912 | 3.6504e-09 | 0 | 0 | 0 | 0 | 0 | 1 | -90 | 90 | -0.0066225 | -0.0016596 | 0.0066236 | 0.00166
64 | 66 | 1.7189 | 1.1001 | 2.8865e-09 | 0 | 0 | 0 | 0 | 0 | 1 | -90 | 90 | 0.0046461 | 0.0011643 | -0.0046457 | -0.0011643
69 | 70 | 1.6852 | 1.0785 | 2.8299e-09 | 0 | 0 | 0 | 0 | 0 | 1 | -90 | 90 | -0.0091994 | -0.0023056 | 0.009201 | 0.0023063
70 | 71 | 2.662 | 1.7037 | 4.4702e-09 | 0 | 0 | 0 | 0 | 0 | 1 | -90 | 90 | 0.0035586 | 0.00089115 | -0.0035582 | -0.00089133
70 | 72 | 1.247 | 0.79809 | 2.0941e-09 | 0 | 0 | 0 | 0 | 0 | 1 | -90 | 90 | -0.01276 | -0.0031975 | 0.012762 | 0.0031987
71 | 93 | 1.3503 | 0.86422 | 2.2676e-09 | 0 | 0 | 0 | 0 | 0 | 1 | -90 | 90 | 0.0024693 | 0.00061842 | -0.0024692 | -0.00061857
72 | 75 | 1.2617 | 0.80748 | 2.1187e-09 | 0 | 0 | 0 | 0 | 0 | 1 | -90 | 90 | -0.014266 | -0.0035757 | 0.014269 | 0.0035774
93 | 92 | 1.9607 | 1.2549 | 3.2926e-09 | 0 | 0 | 0 | 0 | 0 | 1 | -90 | 90 | 0.0024692 | 0.00061857 | -0.002469 | -0.0006188
85 | 86 | 0.87022 | 0.55694 | 1.4613e-09 | 0 | 0 | 0 | 0 | 0 | 1 | -90 | 90 | 0.023047 | 0.0057881 | -0.023041 | -0.0057849
86 | 89 | 1.6261 | 1.0407 | 2.7307e-09 | 0 | 0 | 0 | 0 | 0 | 1 | -90 | 90 | 0.018591 | 0.0046697 | -0.018585 | -0.0046659