## bus_data
BUS_I | BUS_TYPE | Pd | Qd | Gs | Bs | area | Vm | Va | baseKV | zone | Vmax | Vmin
1 | 1 | 0.0022157 | 0.00055532 | 0 | 0 | 1 | 0.98818 | -0.22614 | 0.4 | 1 | 1.1 | 0.9
2 | 1 | 0.0036663 | 0.00091887 | 0 | 0 | 1 | 0.98821 | -0.22563 | 0.4 | 1 | 1.1 | 0.9
3 | 1 | 0 | 0 | 0 | 0 | 1 | 0.98716 | -0.24586 | 0.4 | 1 | 1.1 | 0.9
4 | 1 | 0 | 0 | 0 | 0 | 1 | 0.9889 | -0.21233 | 0.4 | 1 | 1.1 | 0.9
5 | 1 | 0.00070319 | 0.00017623 | 0 | 0 | 1 | 0.98623 | -0.26391 | 0.4 | 1 | 1.1 | 0.9
6 | 1 | 0.0036352 | 0.00091107 | 0 | 0 | 1 | 0.98896 | -0.21106 | 0.4 | 1 | 1.1 | 0.9
7 | 1 | 0 | 0 | 0 | 0 | 1 | 0.98587 | -0.27079 | 0.4 | 1 | 1.1 | 0.9
12 | 1 | 0.0023937 | 0.00059993 | 0 | 0 | 1 | 0.98899 | -0.2105 | 0.4 | 1 | 1.1 | 0.9
8 | 1 | 0.00083061 | 0.00020817 | 0 | 0 | 1 | 0.98528 | -0.28231 | 0.4 | 1 | 1.1 | 0.9
9 | 1 | 0.0034899 | 0.00087466 | 0 | 0 | 1 | 0.98276 | -0.33131 | 0.4 | 1 | 1.1 | 0.9
13 | 1 | 0.0007286 | 0.0001826 | 0 | 0 | 1 | 0.98903 | -0.2098 | 0.4 | 1 | 1.1 | 0.9
10 | 1 | 0 | 0 | 0 | 0 | 1 | 0.98468 | -0.29398 | 0.4 | 1 | 1.1 | 0.9
11 | 1 | 0.05062 | 0.012687 | 0 | 0 | 1 | 0.98125 | -0.36085 | 0.4 | 1 | 1.1 | 0.9
25 | 1 | 0.0079748 | 0.0019987 | 0 | 0 | 1 | 0.98452 | -0.29716 | 0.4 | 1 | 1.1 | 0.9
24 | 1 | 0.0047449 | 0.0011892 | 0 | 0 | 1 | 0.98465 | -0.29466 | 0.4 | 1 | 1.1 | 0.9
29 | 1 | 0.018021 | 0.0045165 | 0 | 0 | 1 | 0.9811 | -0.36371 | 0.4 | 1 | 1.1 | 0.9
28 | 1 | 0.0030331 | 0.00076016 | 0 | 0 | 1 | 0.98101 | -0.36557 | 0.4 | 1 | 1.1 | 0.9
23 | 1 | 0.0033486 | 0.00083924 | 0 | 0 | 1 | 0.98443 | -0.29894 | 0.4 | 1 | 1.1 | 0.9
30 | 1 | 0.0086494 | 0.0021677 | 0 | 0 | 1 | 0.97939 | -0.39727 | 0.4 | 1 | 1.1 | 0.9
26 | 1 | 0.0064189 | 0.0016087 | 0 | 0 | 1 | 0.98096 | -0.36662 | 0.4 | 1 | 1.1 | 0.9
14 | 1 | 0.0021643 | 0.00054243 | 0 | 0 | 1 | 0.98991 | -0.19273 | 0.4 | 1 | 1.1 | 0.9
43 | 1 | 0.00071779 | 0.00017989 | 0 | 0 | 1 | 0.9901 | -0.18925 | 0.4 | 1 | 1.1 | 0.9
44 | 1 | 0.0022709 | 0.00056915 | 0 | 0 | 1 | 0.99125 | -0.16699 | 0.4 | 1 | 1.1 | 0.9
15 | 1 | 0.00048865 | 0.00012247 | 0 | 0 | 1 | 0.98431 | -0.30122 | 0.4 | 1 | 1.1 | 0.9
16 | 1 | 0 | 0 | 0 | 0 | 1 | 0.98439 | -0.29974 | 0.4 | 1 | 1.1 | 0.9
17 | 1 | 0 | 0 | 0 | 0 | 1 | 0.98429 | -0.30169 | 0.4 | 1 | 1.1 | 0.9
18 | 1 | 0 | 0 | 0 | 0 | 1 | 0.9844 | -0.29964 | 0.4 | 1 | 1.1 | 0.9
19 | 1 | 0 | 0 | 0 | 0 | 1 | 0.98428 | -0.30181 | 0.4 | 1 | 1.1 | 0.9
21 | 1 | 0.0023491 | 0.00058874 | 0 | 0 | 1 | 0.98443 | -0.29902 | 0.4 | 1 | 1.1 | 0.9
22 | 1 | 0.0012068 | 0.00030246 | 0 | 0 | 1 | 0.98425 | -0.30249 | 0.4 | 1 | 1.1 | 0.9
20 | 1 | 0.0013445 | 0.00033696 | 0 | 0 | 1 | 0.97789 | -0.42666 | 0.4 | 1 | 1.1 | 0.9
27 | 1 | 0.00099574 | 0.00024956 | 0 | 0 | 1 | 0.97792 | -0.42608 | 0.4 | 1 | 1.1 | 0.9
34 | 1 | 0.0010945 | 0.00027432 | 0 | 0 | 1 | 0.97797 | -0.4251 | 0.4 | 1 | 1.1 | 0.9
33 | 1 | 0.0029888 | 0.00074906 | 0 | 0 | 1 | 0.97804 | -0.42374 | 0.4 | 1 | 1.1 | 0.9
31 | 1 | 0.010843 | 0.0027175 | 0 | 0 | 1 | 0.97895 | -0.40591 | 0.4 | 1 | 1.1 | 0.9
32 | 1 | 0.012509 | 0.003135 | 0 | 0 | 1 | 0.97846 | -0.41558 | 0.4 | 1 | 1.1 | 0.9
35 | 1 | 0 | 0 | 0 | 0 | 1 | 0.97825 | -0.41964 | 0.4 | 1 | 1.1 | 0.9
36 | 1 | 0.022595 | 0.0056628 | 0 | 0 | 1 | 0.99558 | -0.084984 | 0.4 | 1 | 1.1 | 0.9
37 | 1 | 0.0004446 | 0.00011143 | 0 | 0 | 1 | 0.99554 | -0.085863 | 0.4 | 1 | 1.1 | 0.9
38 | 1 | 0.000781 | 0.00019574 | 0 | 0 | 1 | 0.99647 | -0.067819 | 0.4 | 1 | 1.1 | 0.9
39 | 1 | 0.00071278 | 0.00017864 | 0 | 0 | 1 | 0.99542 | -0.088143 | 0.4 | 1 | 1.1 | 0.9
40 | 1 | 0.0050801 | 0.0012732 | 0 | 0 | 1 | 0.997 | -0.057637 | 0.4 | 1 | 1.1 | 0.9
41 | 1 | 0.015591 | 0.0039076 | 0 | 0 | 1 | 0.99537 | -0.08911 | 0.4 | 1 | 1.1 | 0.9
42 | 1 | 0.021003 | 0.0052637 | 0 | 0 | 1 | 0.99702 | -0.057328 | 0.4 | 1 | 1.1 | 0.9
45 | 1 | 0.0027471 | 0.0006885 | 0 | 0 | 1 | 0.99532 | -0.089977 | 0.4 | 1 | 1.1 | 0.9
46 | 1 | 0.00079406 | 0.00019901 | 0 | 0 | 1 | 0.99722 | -0.053452 | 0.4 | 1 | 1.1 | 0.9
47 | 1 | 0.0086142 | 0.0021589 | 0 | 0 | 1 | 0.99773 | -0.043579 | 0.4 | 1 | 1.1 | 0.9
59 | 1 | 0.0033108 | 0.00082976 | 0 | 0 | 1 | 0.99225 | -0.1479 | 0.4 | 1 | 1.1 | 0.9
55 | 1 | 0.0025149 | 0.0006303 | 0 | 0 | 1 | 0.99244 | -0.14419 | 0.4 | 1 | 1.1 | 0.9
48 | 1 | 0.0035054 | 0.00087853 | 0 | 0 | 1 | 0.99828 | -0.033085 | 0.4 | 1 | 1.1 | 0.9
49 | 1 | 0.0055085 | 0.0013806 | 0 | 0 | 1 | 0.9986 | -0.026831 | 0.4 | 1 | 1.1 | 0.9
50 | 1 | 0.0062056 | 0.0015553 | 0 | 0 | 1 | 0.99897 | -0.019816 | 0.4 | 1 | 1.1 | 0.9
65 | 1 | 0.009118 | 0.0022852 | 0 | 0 | 1 | 0.99932 | -0.013113 | 0.4 | 1 | 1.1 | 0.9
63 | 3 | 0.004078 | 0.001022 | 0 | 0 | 1 | 1 | 0 | 0.4 | 1 | 1.1 | 0.9
51 | 1 | 0.019098 | 0.0047864 | 0 | 0 | 1 | 0.99352 | -0.12362 | 0.4 | 1 | 1.1 | 0.9
52 | 1 | 0.010787 | 0.0027035 | 0 | 0 | 1 | 0.99389 | -0.11644 | 0.4 | 1 | 1.1 | 0.9
53 | 1 | 0.0036523 | 0.00091534 | 0 | 0 | 1 | 0.99254 | -0.14238 | 0.4 | 1 | 1.1 | 0.9
54 | 1 | 0 | 0 | 0 | 0 | 1 | 0.99531 | -0.089268 | 0.4 | 1 | 1.1 | 0.9
56 | 1 | 0.065598 | 0.01644 | 0 | 0 | 1 | 0.99426 | -0.10966 | 0.4 | 1 | 1.1 | 0.9
57 | 1 | 0.0032275 | 0.00080889 | 0 | 0 | 1 | 0.99523 | -0.090954 | 0.4 | 1 | 1.1 | 0.9
58 | 1 | 0.013376 | 0.0033523 | 0 | 0 | 1 | 0.99803 | -0.037411 | 0.4 | 1 | 1.1 | 0.9
60 | 1 | 0.0071561 | 0.0017935 | 0 | 0 | 1 | 0.99901 | -0.018858 | 0.4 | 1 | 1.1 | 0.9
61 | 1 | 0 | 0 | 0 | 0 | 1 | 0.99944 | -0.010721 | 0.4 | 1 | 1.1 | 0.9
62 | 1 | 0.085789 | 0.021501 | 0 | 0 | 1 | 0.99726 | -0.052655 | 0.4 | 1 | 1.1 | 0.9

## generator_data
GEN_BUS | PG | QG | QMAX | QMIN | VG | MBASE | GEN_STATUS | PMAX | PMIN
63 | 0.48455 | 0.12292 | 10 | -10 | 1 | 100 | 1 | 10 | 0

## branch_data
F_BUS | T_BUS | BR_R | BR_X | BR_B | RATE_A | RATE_B | RATE_C | TAP | SHIFT | BR_STATUS | ANGMIN | ANGMAX | P_in | Q_in | P_out | Q_out
1 | 2 | 0.015516 | 0.0099301 | 7.8165e-11 | 0 | 0 | 0 | 0 | 0 | 1 | -90 | 90 | -0.14481 | -0.036651 | 0.14481 | 0.036653
1 | 3 | 0.60859 | 0.3895 | 3.066e-09 | 0 | 0 | 0 | 0 | 0 | 1 | -90 | 90 | 0.14259 | 0.036095 | -0.14246 | -0.036009
2 | 4 | 0.39473 | 0.25263 | 1.9886e-09 | 0 | 0 | 0 | 0 | 0 | 1 | -90 | 90 | -0.14848 | -0.037572 | 0.14857 | 0.037632
3 | 5 | 0.556 | 0.35584 | 2.801e-09 | 0 | 0 | 0 | 0 | 0 | 1 | -90 | 90 | 0.14246 | 0.036009 | -0.14233 | -0.035931
4 | 6 | 0.037808 | 0.024197 | 1.9047e-10 | 0 | 0 | 0 | 0 | 0 | 1 | -90 | 90 | -0.14857 | -0.037632 | 0.14858 | 0.037638
5 | 7 | 0.2126 | 0.13607 | 7.1404e-10 | 0 | 0 | 0 | 0 | 0 | 1 | -90 | 90 | 0.14163 | 0.035755 | -0.14158 | -0.035725
6 | 12 | 0.016159 | 0.010341 | 8.1403e-11 | 0 | 0 | 0 | 0 | 0 | 1 | -90 | 90 | -0.15222 | -0.038549 | 0.15222 | 0.038552
7 | 8 | 2.3956 | 1.5332 | 4.0228e-09 | 0 | 0 | 0 | 0 | 0 | 1 | -90 | 90 | 0.020969 | 0.0052625 | -0.020958 | -0.0052555
7 | 9 | 2.1901 | 1.4016 | 3.6777e-09 | 0 | 0 | 0 | 0 | 0 | 1 | -90 | 90 | 0.12062 | 0.030463 | -0.12027 | -0.03024
12 | 13 | 0.019959 | 0.012773 | 1.0055e-10 | 0 | 0 | 0 | 0 | 0 | 1 | -90 | 90 | -0.15462 | -0.039152 | 0.15462 | 0.039155
8 | 10 | 2.5219 | 1.614 | 4.235e-09 | 0 | 0 | 0 | 0 | 0 | 1 | -90 | 90 | 0.020127 | 0.0050473 | -0.020116 | -0.0050406
9 | 11 | 1.0958 | 0.70132 | 1.8402e-09 | 0 | 0 | 0 | 0 | 0 | 1 | -90 | 90 | 0.11678 | 0.029365 | -0.11661 | -0.02926
13 | 14 | 0.48561 | 0.31079 | 2.4464e-09 | 0 | 0 | 0 | 0 | 0 | 1 | -90 | 90 | -0.15535 | -0.039337 | 0.15548 | 0.039419
10 | 25 | 1.7297 | 1.107 | 2.9046e-09 | 0 | 0 | 0 | 0 | 0 | 1 | -90 | 90 | 0.007976 | 0.0019992 | -0.0079747 | -0.0019987
10 | 24 | 0.24153 | 0.15458 | 4.0559e-10 | 0 | 0 | 0 | 0 | 0 | 1 | -90 | 90 | 0.01214 | 0.0030414 | -0.01214 | -0.0030412
11 | 29 | 0.21875 | 0.14 | 3.6734e-10 | 0 | 0 | 0 | 0 | 0 | 1 | -90 | 90 | 0.056538 | 0.014204 | -0.056531 | -0.014199
11 | 28 | 2.1543 | 1.3788 | 3.6177e-09 | 0 | 0 | 0 | 0 | 0 | 1 | -90 | 90 | 0.0094543 | 0.00237 | -0.0094522 | -0.002369
24 | 23 | 2.5135 | 1.6086 | 4.2208e-09 | 0 | 0 | 0 | 0 | 0 | 1 | -90 | 90 | 0.0073949 | 0.001852 | -0.0073934 | -0.0018514
29 | 30 | 3.7612 | 2.4072 | 6.316e-09 | 0 | 0 | 0 | 0 | 0 | 1 | -90 | 90 | 0.03851 | 0.0096821 | -0.038448 | -0.0096433
28 | 26 | 0.70959 | 0.45414 | 1.1916e-09 | 0 | 0 | 0 | 0 | 0 | 1 | -90 | 90 | 0.0064192 | 0.0016088 | -0.0064188 | -0.0016088
23 | 21 | 0.090495 | 0.057917 | 1.5196e-10 | 0 | 0 | 0 | 0 | 0 | 1 | -90 | 90 | 0.0040448 | 0.0010122 | -0.0040448 | -0.0010122
30 | 31 | 1.2474 | 0.79831 | 2.0946e-09 | 0 | 0 | 0 | 0 | 0 | 1 | -90 | 90 | 0.029799 | 0.0074756 | -0.029787 | -0.0074679
14 | 43 | 0.09778 | 0.062579 | 4.926e-10 | 0 | 0 | 0 | 0 | 0 | 1 | -90 | 90 | -0.15764 | -0.039961 | 0.15767 | 0.039978
43 | 44 | 0.62272 | 0.39854 | 3.1371e-09 | 0 | 0 | 0 | 0 | 0 | 1 | -90 | 90 | -0.15839 | -0.040158 | 0.15855 | 0.040266
44 | 59 | 0.52797 | 0.3379 | 2.6598e-09 | 0 | 0 | 0 | 0 | 0 | 1 | -90 | 90 | -0.16083 | -0.040835 | 0.16097 | 0.04093
15 | 16 | 3.7742 | 2.4155 | 6.3378e-09 | 0 | 0 | 0 | 0 | 0 | 1 | -90 | 90 | -0.0016956 | -0.00042424 | 0.0016957 | 0.0004237
15 | 17 | 1.6956 | 1.0852 | 2.8474e-09 | 0 | 0 | 0 | 0 | 0 | 1 | -90 | 90 | 0.0012069 | 0.00030177 | -0.0012069 | -0.00030203
16 | 18 | 0.27906 | 0.1786 | 4.6862e-10 | 0 | 0 | 0 | 0 | 0 | 1 | -90 | 90 | -0.0016957 | -0.0004237 | 0.0016957 | 0.00042366
17 | 19 | 0.42281 | 0.2706 | 7.1002e-10 | 0 | 0 | 0 | 0 | 0 | 1 | -90 | 90 | 0.0012069 | 0.00030203 | -0.0012069 | -0.00030209
18 | 21 | 1.5739 | 1.0073 | 2.6431e-09 | 0 | 0 | 0 | 0 | 0 | 1 | -90 | 90 | -0.0016957 | -0.00042366 | 0.0016957 | 0.00042343
19 | 22 | 2.4629 | 1.5763 | 4.1359e-09 | 0 | 0 | 0 | 0 | 0 | 1 | -90 | 90 | 0.0012069 | 0.00030209 | -0.0012068 | -0.00030247
20 | 27 | 1.8558 | 1.1877 | 3.1163e-09 | 0 | 0 | 0 | 0 | 0 | 1 | -90 | 90 | -0.0013445 | -0.00033697 | 0.0013445 | 0.00033669
27 | 34 | 1.7859 | 1.143 | 2.999e-09 | 0 | 0 | 0 | 0 | 0 | 1 | -90 | 90 | -0.0023402 | -0.00058625 | 0.0023403 | 0.00058604
34 | 33 | 1.6967 | 1.0859 | 2.8493e-09 | 0 | 0 | 0 | 0 | 0 | 1 | -90 | 90 | -0.0034349 | -0.00086036 | 0.0034351 | 0.00086023
33 | 35 | 2.739 | 1.753 | 4.5996e-09 | 0 | 0 | 0 | 0 | 0 | 1 | -90 | 90 | -0.0064238 | -0.0016093 | 0.0064251 | 0.0016097
31 | 32 | 2.1923 | 1.403 | 3.6814e-09 | 0 | 0 | 0 | 0 | 0 | 1 | -90 | 90 | 0.018944 | 0.0047504 | -0.018935 | -0.0047451
32 | 35 | 2.706 | 1.7318 | 4.5441e-09 | 0 | 0 | 0 | 0 | 0 | 1 | -90 | 90 | 0.0064263 | 0.00161 | -0.0064251 | -0.0016097
36 | 37 | 0.20028 | 0.12818 | 3.3632e-10 | 0 | 0 | 0 | 0 | 0 | 1 | -90 | 90 | 0.0195 | 0.0048882 | -0.019499 | -0.0048877
36 | 38 | 1.8134 | 1.1606 | 3.0452e-09 | 0 | 0 | 0 | 0 | 0 | 1 | -90 | 90 | -0.042094 | -0.010551 | 0.042129 | 0.010573
37 | 39 | 0.53154 | 0.34018 | 8.9259e-10 | 0 | 0 | 0 | 0 | 0 | 1 | -90 | 90 | 0.019054 | 0.0047763 | -0.019052 | -0.0047751
38 | 40 | 1.0575 | 0.67682 | 1.7759e-09 | 0 | 0 | 0 | 0 | 0 | 1 | -90 | 90 | -0.04291 | -0.010768 | 0.042931 | 0.010782
39 | 41 | 0.23431 | 0.14996 | 3.9346e-10 | 0 | 0 | 0 | 0 | 0 | 1 | -90 | 90 | 0.01834 | 0.0045964 | -0.018339 | -0.0045959
40 | 42 | 0.028751 | 0.018401 | 4.8281e-11 | 0 | 0 | 0 | 0 | 0 | 1 | -90 | 90 | -0.048011 | -0.012055 | 0.048012 | 0.012055
41 | 45 | 1.4012 | 0.89674 | 2.3529e-09 | 0 | 0 | 0 | 0 | 0 | 1 | -90 | 90 | 0.0027472 | 0.00068834 | -0.0027471 | -0.0006885
42 | 46 | 0.25049 | 0.16031 | 4.2064e-10 | 0 | 0 | 0 | 0 | 0 | 1 | -90 | 90 | -0.069014 | -0.017319 | 0.069027 | 0.017327
46 | 47 | 0.63126 | 0.40401 | 1.0601e-09 | 0 | 0 | 0 | 0 | 0 | 1 | -90 | 90 | -0.069821 | -0.017526 | 0.069854 | 0.017547
47 | 48 | 0.59785 | 0.38262 | 1.004e-09 | 0 | 0 | 0 | 0 | 0 | 1 | -90 | 90 | -0.078468 | -0.019706 | 0.078507 | 0.019731
59 | 55 | 0.10047 | 0.064303 | 5.0617e-10 | 0 | 0 | 0 | 0 | 0 | 1 | -90 | 90 | -0.16428 | -0.041759 | 0.16431 | 0.041778
55 | 53 | 0.048324 | 0.030927 | 2.4345e-10 | 0 | 0 | 0 | 0 | 0 | 1 | -90 | 90 | -0.16683 | -0.042408 | 0.16684 | 0.042418
48 | 49 | 0.34134 | 0.21846 | 5.732e-10 | 0 | 0 | 0 | 0 | 0 | 1 | -90 | 90 | -0.082013 | -0.02061 | 0.082037 | 0.020625
49 | 50 | 0.35897 | 0.22974 | 6.0281e-10 | 0 | 0 | 0 | 0 | 0 | 1 | -90 | 90 | -0.087546 | -0.022006 | 0.087575 | 0.022024
50 | 65 | 0.32048 | 0.20511 | 5.3818e-10 | 0 | 0 | 0 | 0 | 0 | 1 | -90 | 90 | -0.093781 | -0.02358 | 0.093811 | 0.023599
65 | 63 | 0.57193 | 0.36604 | 9.6042e-10 | 0 | 0 | 0 | 0 | 0 | 1 | -90 | 90 | -0.10293 | -0.025884 | 0.10299 | 0.025925
63 | 61 | 0.12842 | 0.082188 | 6.4695e-10 | 0 | 0 | 0 | 0 | 0 | 1 | -90 | 90 | 0.37748 | 0.095968 | -0.37729 | -0.095843
51 | 52 | 0.1691 | 0.10823 | 8.5192e-10 | 0 | 0 | 0 | 0 | 0 | 1 | -90 | 90 | -0.18975 | -0.048218 | 0.18981 | 0.04826
51 | 53 | 0.49087 | 0.31416 | 2.4729e-09 | 0 | 0 | 0 | 0 | 0 | 1 | -90 | 90 | 0.17065 | 0.043431 | -0.1705 | -0.043333
52 | 54 | 0.60585 | 0.38774 | 3.0522e-09 | 0 | 0 | 0 | 0 | 0 | 1 | -90 | 90 | -0.2006 | -0.050963 | 0.20086 | 0.051131
54 | 56 | 1.3788 | 0.88246 | 2.3154e-09 | 0 | 0 | 0 | 0 | 0 | 1 | -90 | 90 | 0.065662 | 0.016481 | -0.065598 | -0.01644
54 | 57 | 2.3188 | 1.484 | 3.8939e-09 | 0 | 0 | 0 | 0 | 0 | 1 | -90 | 90 | 0.0032278 | 0.00080868 | -0.0032275 | -0.0008089
54 | 58 | 0.86266 | 0.5521 | 4.3459e-09 | 0 | 0 | 0 | 0 | 0 | 1 | -90 | 90 | -0.26975 | -0.068421 | 0.27043 | 0.068852
58 | 60 | 0.29502 | 0.18881 | 1.4863e-09 | 0 | 0 | 0 | 0 | 0 | 1 | -90 | 90 | -0.2838 | -0.072204 | 0.28406 | 0.072366
60 | 61 | 0.12637 | 0.080879 | 6.3664e-10 | 0 | 0 | 0 | 0 | 0 | 1 | -90 | 90 | -0.29121 | -0.07416 | 0.29133 | 0.074233
61 | 62 | 2.1837 | 1.3976 | 3.6671e-09 | 0 | 0 | 0 | 0 | 0 | 1 | -90 | 90 | 0.085961 | 0.02161 | -0.085789 | -0.021501