## bus_data
BUS_I | BUS_TYPE | Pd | Qd | Gs | Bs | area | Vm | Va | baseKV | zone | Vmax | Vmin
1 | 1 | 0.026361 | 0.0066067 | 0 | 0 | 1 | 0.97751 | -0.43319 | 0.4 | 1 | 1.1 | 0.9
3 | 1 | 0.0002721 | 6.8196e-05 | 0 | 0 | 1 | 0.97757 | -0.432 | 0.4 | 1 | 1.1 | 0.9
2 | 1 | 0.014428 | 0.0036161 | 0 | 0 | 1 | 0.97352 | -0.51133 | 0.4 | 1 | 1.1 | 0.9
4 | 1 | 0 | 0 | 0 | 0 | 1 | 0.97432 | -0.49557 | 0.4 | 1 | 1.1 | 0.9
5 | 1 | 0.0017213 | 0.0004314 | 0 | 0 | 1 | 0.9776 | -0.43131 | 0.4 | 1 | 1.1 | 0.9
100 | 1 | 0.00070228 | 0.00017601 | 0 | 0 | 1 | 0.97766 | -0.42996 | 0.4 | 1 | 1.1 | 0.9
26 | 1 | 0 | 0 | 0 | 0 | 1 | 0.97768 | -0.42951 | 0.4 | 1 | 1.1 | 0.9
6 | 1 | 0.0040412 | 0.0010128 | 0 | 0 | 1 | 0.97414 | -0.49913 | 0.4 | 1 | 1.1 | 0.9
28 | 1 | 0.040446 | 0.010137 | 0 | 0 | 1 | 0.97514 | -0.47943 | 0.4 | 1 | 1.1 | 0.9
25 | 1 | 0 | 0 | 0 | 0 | 1 | 0.97769 | -0.42924 | 0.4 | 1 | 1.1 | 0.9
85 | 1 | 0.000494 | 0.00012381 | 0 | 0 | 1 | 0.97834 | -0.41674 | 0.4 | 1 | 1.1 | 0.9
38 | 1 | 0.0013886 | 0.00034802 | 0 | 0 | 1 | 0.97485 | -0.4852 | 0.4 | 1 | 1.1 | 0.9
86 | 1 | 0.00025428 | 6.3728e-05 | 0 | 0 | 1 | 0.97863 | -0.41113 | 0.4 | 1 | 1.1 | 0.9
39 | 1 | 0 | 0 | 0 | 0 | 1 | 0.97443 | -0.49345 | 0.4 | 1 | 1.1 | 0.9
7 | 1 | 0.0018166 | 0.00045528 | 0 | 0 | 1 | 0.99221 | -0.14895 | 0.4 | 1 | 1.1 | 0.9
8 | 1 | 0.0019413 | 0.00048653 | 0 | 0 | 1 | 0.99231 | -0.14709 | 0.4 | 1 | 1.1 | 0.9
9 | 1 | 0.0033819 | 0.00084759 | 0 | 0 | 1 | 0.99219 | -0.14947 | 0.4 | 1 | 1.1 | 0.9
10 | 1 | 0.05764 | 0.014446 | 0 | 0 | 1 | 0.99234 | -0.14644 | 0.4 | 1 | 1.1 | 0.9
16 | 1 | 0.0026412 | 0.00066194 | 0 | 0 | 1 | 0.9935 | -0.12412 | 0.4 | 1 | 1.1 | 0.9
29 | 1 | 0 | 0 | 0 | 0 | 1 | 0.99482 | -0.098602 | 0.4 | 1 | 1.1 | 0.9
11 | 1 | 0.0018022 | 0.00045167 | 0 | 0 | 1 | 0.99041 | -0.18355 | 0.4 | 1 | 1.1 | 0.9
12 | 1 | 0.0013828 | 0.00034657 | 0 | 0 | 1 | 0.99029 | -0.18589 | 0.4 | 1 | 1.1 | 0.9
13 | 1 | 0.0015492 | 0.00038827 | 0 | 0 | 1 | 0.99057 | -0.18037 | 0.4 | 1 | 1.1 | 0.9
14 | 1 | 0.0013828 | 0.00034656 | 0 | 0 | 1 | 0.99018 | -0.18804 | 0.4 | 1 | 1.1 | 0.9
15 | 1 | 0.0011184 | 0.00028031 | 0 | 0 | 1 | 0.99075 | -0.17694 | 0.4 | 1 | 1.1 | 0.9
36 | 1 | 0.0020436 | 0.00051217 | 0 | 0 | 1 | 0.98999 | -0.19172 | 0.4 | 1 | 1.1 | 0.9
42 | 1 | 0 | 0 | 0 | 0 | 1 | 0.99108 | -0.17057 | 0.4 | 1 | 1.1 | 0.9
37 | 1 | 0.002057 | 0.00051552 | 0 | 0 | 1 | 0.98985 | -0.19438 | 0.4 | 1 | 1.1 | 0.9
44 | 1 | 0.0010184 | 0.00025524 | 0 | 0 | 1 | 0.99032 | -0.18518 | 0.4 | 1 | 1.1 | 0.9
40 | 1 | 0.00056371 | 0.00014128 | 0 | 0 | 1 | 0.99185 | -0.1557 | 0.4 | 1 | 1.1 | 0.9
30 | 1 | 0.057692 | 0.014459 | 0 | 0 | 1 | 0.99605 | -0.075201 | 0.4 | 1 | 1.1 | 0.9
22 | 1 | 0 | 0 | 0 | 0 | 1 | 0.99386 | -0.11685 | 0.4 | 1 | 1.1 | 0.9
17 | 1 | 0.055712 | 0.013963 | 0 | 0 | 1 | 0.99813 | -0.03545 | 0.4 | 1 | 1.1 | 0.9
18 | 3 | 0.016049 | 0.0040223 | 0 | 0 | 1 | 1 | 0 | 0.4 | 1 | 1.1 | 0.9
19 | 1 | 0 | 0 | 0 | 0 | 1 | 0.99774 | -0.042926 | 0.4 | 1 | 1.1 | 0.9
20 | 1 | 0.08897 | 0.022298 | 0 | 0 | 1 | 0.99874 | -0.024227 | 0.4 | 1 | 1.1 | 0.9
21 | 1 | 0.025562 | 0.0064066 | 0 | 0 | 1 | 0.99622 | -0.07182 | 0.4 | 1 | 1.1 | 0.9
23 | 1 | 0 | 0 | 0 | 0 | 1 | 0.99268 | -0.13923 | 0.4 | 1 | 1.1 | 0.9
43 | 1 | 0.0014646 | 0.00036707 | 0 | 0 | 1 | 0.99298 | -0.13377 | 0.4 | 1 | 1.1 | 0.9
97 | 1 | 0.0074298 | 0.0018621 | 0 | 0 | 1 | 0.9896 | -0.1982 | 0.4 | 1 | 1.1 | 0.9
41 | 1 | 0.0012354 | 0.00030961 | 0 | 0 | 1 | 0.99188 | -0.15505 | 0.4 | 1 | 1.1 | 0.9
34 | 1 | 0 | 0 | 0 | 0 | 1 | 0.98472 | -0.29226 | 0.4 | 1 | 1.1 | 0.9
65 | 1 | 0 | 0 | 0 | 0 | 1 | 0.98555 | -0.27628 | 0.4 | 1 | 1.1 | 0.9
32 | 1 | 0.00038311 | 9.6015e-05 | 0 | 0 | 1 | 0.9846 | -0.29468 | 0.4 | 1 | 1.1 | 0.9
67 | 1 | 0 | 0 | 0 | 0 | 1 | 0.98849 | -0.21944 | 0.4 | 1 | 1.1 | 0.9
24 | 1 | 0.0011234 | 0.00028156 | 0 | 0 | 1 | 0.97767 | -0.42973 | 0.4 | 1 | 1.1 | 0.9
27 | 1 | 0.016371 | 0.0041029 | 0 | 0 | 1 | 0.97933 | -0.39726 | 0.4 | 1 | 1.1 | 0.9
33 | 1 | 0 | 0 | 0 | 0 | 1 | 0.98052 | -0.37405 | 0.4 | 1 | 1.1 | 0.9
35 | 1 | 0.029746 | 0.0074551 | 0 | 0 | 1 | 0.9803 | -0.37824 | 0.4 | 1 | 1.1 | 0.9
31 | 1 | 0.021983 | 0.0055095 | 0 | 0 | 1 | 0.9831 | -0.32379 | 0.4 | 1 | 1.1 | 0.9
63 | 1 | 0.00031744 | 7.9557e-05 | 0 | 0 | 1 | 0.98521 | -0.28272 | 0.4 | 1 | 1.1 | 0.9
59 | 1 | 0 | 0 | 0 | 0 | 1 | 0.98983 | -0.19475 | 0.4 | 1 | 1.1 | 0.9
58 | 1 | 0.0025914 | 0.00064946 | 0 | 0 | 1 | 0.98979 | -0.19558 | 0.4 | 1 | 1.1 | 0.9
45 | 1 | 0.00065405 | 0.00016392 | 0 | 0 | 1 | 0.97432 | -0.49551 | 0.4 | 1 | 1.1 | 0.9
46 | 1 | 0.001304 | 0.00032681 | 0 | 0 | 1 | 0.97426 | -0.49676 | 0.4 | 1 | 1.1 | 0.9
55 | 1 | 0 | 0 | 0 | 0 | 1 | 0.98967 | -0.19774 | 0.4 | 1 | 1.1 | 0.9
57 | 1 | 0 | 0 | 0 | 0 | 1 | 0.9892 | -0.20689 | 0.4 | 1 | 1.1 | 0.9
47 | 1 | 0 | 0 | 0 | 0 | 1 | 0.97373 | -0.50724 | 0.4 | 1 | 1.1 | 0.9
50 | 1 | 0 | 0 | 0 | 0 | 1 | 0.97356 | -0.51058 | 0.4 | 1 | 1.1 | 0.9
52 | 1 | 0 | 0 | 0 | 0 | 1 | 0.97347 | -0.51229 | 0.4 | 1 | 1.1 | 0.9
48 | 1 | 0.00064296 | 0.00016114 | 0 | 0 | 1 | 0.97331 | -0.51564 | 0.4 | 1 | 1.1 | 0.9
49 | 1 | 0.0013918 | 0.00034883 | 0 | 0 | 1 | 0.97327 | -0.51634 | 0.4 | 1 | 1.1 | 0.9
51 | 1 | 0.0019456 | 0.00048762 | 0 | 0 | 1 | 0.97327 | -0.51638 | 0.4 | 1 | 1.1 | 0.9
99 | 1 | 0.002432 | 0.00060951 | 0 | 0 | 1 | 0.97335 | -0.51472 | 0.4 | 1 | 1.1 | 0.9
53 | 1 | 0.0017541 | 0.00043962 | 0 | 0 | 1 | 0.98643 | -0.26083 | 0.4 | 1 | 1.1 | 0.9
54 | 1 | 0.0010653 | 0.00026699 | 0 | 0 | 1 | 0.98647 | -0.26006 | 0.4 | 1 | 1.1 | 0.9
56 | 1 | 0.0012784 | 0.00032039 | 0 | 0 | 1 | 0.98654 | -0.25863 | 0.4 | 1 | 1.1 | 0.9
60 | 1 | 0 | 0 | 0 | 0 | 1 | 0.9866 | -0.25752 | 0.4 | 1 | 1.1 | 0.9
87 | 1 | 0.00096567 | 0.00024202 | 0 | 0 | 1 | 0.98844 | -0.22167 | 0.4 | 1 | 1.1 | 0.9
79 | 1 | 0.0011138 | 0.00027914 | 0 | 0 | 1 | 0.98678 | -0.25397 | 0.4 | 1 | 1.1 | 0.9
88 | 1 | 0 | 0 | 0 | 0 | 1 | 0.98807 | -0.22877 | 0.4 | 1 | 1.1 | 0.9
81 | 1 | 0 | 0 | 0 | 0 | 1 | 0.98643 | -0.26079 | 0.4 | 1 | 1.1 | 0.9
77 | 1 | 0.0013035 | 0.00032668 | 0 | 0 | 1 | 0.987 | -0.24965 | 0.4 | 1 | 1.1 | 0.9
61 | 1 | 0.0027662 | 0.00069327 | 0 | 0 | 1 | 0.97817 | -0.42017 | 0.4 | 1 | 1.1 | 0.9
62 | 1 | 0.0010339 | 0.00025911 | 0 | 0 | 1 | 0.97825 | -0.4187 | 0.4 | 1 | 1.1 | 0.9
68 | 1 | 0 | 0 | 0 | 0 | 1 | 0.97879 | -0.40801 | 0.4 | 1 | 1.1 | 0.9
69 | 1 | 0 | 0 | 0 | 0 | 1 | 0.9789 | -0.40584 | 0.4 | 1 | 1.1 | 0.9
64 | 1 | 0 | 0 | 0 | 0 | 1 | 0.98439 | -0.29868 | 0.4 | 1 | 1.1 | 0.9
66 | 1 | 0 | 0 | 0 | 0 | 1 | 0.98358 | -0.31435 | 0.4 | 1 | 1.1 | 0.9
71 | 1 | 0.00057524 | 0.00014417 | 0 | 0 | 1 | 0.98304 | -0.32483 | 0.4 | 1 | 1.1 | 0.9
70 | 1 | 0.00025482 | 6.3865e-05 | 0 | 0 | 1 | 0.98261 | -0.33335 | 0.4 | 1 | 1.1 | 0.9
95 | 1 | 0 | 0 | 0 | 0 | 1 | 0.9797 | -0.39015 | 0.4 | 1 | 1.1 | 0.9
98 | 1 | 0.0042956 | 0.0010766 | 0 | 0 | 1 | 0.97894 | -0.40516 | 0.4 | 1 | 1.1 | 0.9
94 | 1 | 0.00063622 | 0.00015945 | 0 | 0 | 1 | 0.9803 | -0.37842 | 0.4 | 1 | 1.1 | 0.9
72 | 1 | 0.0013234 | 0.00033167 | 0 | 0 | 1 | 0.98783 | -0.23356 | 0.4 | 1 | 1.1 | 0.9
73 | 1 | 0.0010725 | 0.00026878 | 0 | 0 | 1 | 0.98787 | -0.23281 | 0.4 | 1 | 1.1 | 0.9
74 | 1 | 0.0012159 | 0.00030474 | 0 | 0 | 1 | 0.98782 | -0.2338 | 0.4 | 1 | 1.1 | 0.9
75 | 1 | 0.0007995 | 0.00020037 | 0 | 0 | 1 | 0.9879 | -0.23223 | 0.4 | 1 | 1.1 | 0.9
76 | 1 | 0.00077337 | 0.00019382 | 0 | 0 | 1 | 0.98796 | -0.23095 | 0.4 | 1 | 1.1 | 0.9
84 | 1 | 0.00088655 | 0.00022219 | 0 | 0 | 1 | 0.98793 | -0.23147 | 0.4 | 1 | 1.1 | 0.9
78 | 1 | 0.0014454 | 0.00036225 | 0 | 0 | 1 | 0.98701 | -0.24951 | 0.4 | 1 | 1.1 | 0.9
80 | 1 | 0.0012494 | 0.00031314 | 0 | 0 | 1 | 0.98734 | -0.24307 | 0.4 | 1 | 1.1 | 0.9
82 | 1 | 0.0013482 | 0.00033789 | 0 | 0 | 1 | 0.98754 | -0.23914 | 0.4 | 1 | 1.1 | 0.9
96 | 1 | 0 | 0 | 0 | 0 | 1 | 0.98578 | -0.27351 | 0.4 | 1 | 1.1 | 0.9
83 | 1 | 0.0013385 | 0.00033547 | 0 | 0 | 1 | 0.98781 | -0.23394 | 0.4 | 1 | 1.1 | 0.9
92 | 1 | 0.0020316 | 0.00050917 | 0 | 0 | 1 | 0.98565 | -0.27601 | 0.4 | 1 | 1.1 | 0.9
89 | 1 | 0.0011716 | 0.00029364 | 0 | 0 | 1 | 0.98543 | -0.28031 | 0.4 | 1 | 1.1 | 0.9
90 | 1 | 0.0013807 | 0.00034603 | 0 | 0 | 1 | 0.98551 | -0.27869 | 0.4 | 1 | 1.1 | 0.9
91 | 1 | 0.00094834 | 0.00023768 | 0 | 0 | 1 | 0.98537 | -0.28144 | 0.4 | 1 | 1.1 | 0.9
93 | 1 | 0.0015125 | 0.00037906 | 0 | 0 | 1 | 0.98537 | -0.28152 | 0.4 | 1 | 1.1 | 0.9

## generator_data
GEN_BUS | PG | QG | QMAX | QMIN | VG | MBASE | GEN_STATUS | PMAX | PMIN
18 | 0.5462 | 0.13889 | 10 | -10 | 1 | 100 | 1 | 10 | 0

## branch_data
F_BUS | T_BUS | BR_R | BR_X | BR_B | RATE_A | RATE_B | RATE_C | TAP | SHIFT | BR_STATUS | ANGMIN | ANGMAX | P_in | Q_in | P_out | Q_out
1 | 3 | 0.19395 | 0.12413 | 3.2569e-10 | 0 | 0 | 0 | 0 | 0 | 1 | -90 | 90 | -0.026361 | -0.0066068 | 0.026362 | 0.0066078
3 | 5 | 0.11052 | 0.070734 | 1.856e-10 | 0 | 0 | 0 | 0 | 0 | 1 | -90 | 90 | -0.026634 | -0.006676 | 0.026635 | 0.0066765
2 | 4 | 4.6442 | 2.9723 | 7.7988e-09 | 0 | 0 | 0 | 0 | 0 | 1 | -90 | 90 | -0.014428 | -0.0036162 | 0.014439 | 0.0036224
4 | 6 | 3.7444 | 2.3964 | 6.2878e-09 | 0 | 0 | 0 | 0 | 0 | 1 | -90 | 90 | 0.0040418 | 0.0010127 | -0.0040411 | -0.0010129
4 | 28 | 3.7205 | 2.3811 | 6.2477e-09 | 0 | 0 | 0 | 0 | 0 | 1 | -90 | 90 | -0.018481 | -0.0046351 | 0.018495 | 0.0046436
5 | 85 | 2.2024 | 1.4095 | 3.6984e-09 | 0 | 0 | 0 | 0 | 0 | 1 | -90 | 90 | -0.028356 | -0.0071079 | 0.028376 | 0.0071202
100 | 26 | 2.7556 | 1.7636 | 4.6274e-09 | 0 | 0 | 0 | 0 | 0 | 1 | -90 | 90 | -0.00070227 | -0.00017601 | 0.00070229 | 0.00017558
26 | 25 | 1.6391 | 1.0491 | 2.7526e-09 | 0 | 0 | 0 | 0 | 0 | 1 | -90 | 90 | -0.00070229 | -0.00017558 | 0.0007023 | 0.00017532
28 | 38 | 2.5163 | 1.6104 | 4.2255e-09 | 0 | 0 | 0 | 0 | 0 | 1 | -90 | 90 | 0.0097718 | 0.0024493 | -0.0097691 | -0.002448
28 | 25 | 3.1227 | 1.9985 | 5.2439e-09 | 0 | 0 | 0 | 0 | 0 | 1 | -90 | 90 | -0.068712 | -0.01723 | 0.068877 | 0.017335
25 | 27 | 1.9462 | 1.2456 | 3.2682e-09 | 0 | 0 | 0 | 0 | 0 | 1 | -90 | 90 | -0.070703 | -0.017791 | 0.070811 | 0.01786
25 | 24 | 1.8528 | 1.1858 | 3.1113e-09 | 0 | 0 | 0 | 0 | 0 | 1 | -90 | 90 | 0.0011234 | 0.00028128 | -0.0011234 | -0.00028156
85 | 86 | 0.83492 | 0.53435 | 1.4021e-09 | 0 | 0 | 0 | 0 | 0 | 1 | -90 | 90 | -0.02887 | -0.007244 | 0.028878 | 0.0072488
38 | 39 | 4.1903 | 2.6818 | 7.0366e-09 | 0 | 0 | 0 | 0 | 0 | 1 | -90 | 90 | 0.0083806 | 0.0020999 | -0.0083773 | -0.0020985
86 | 94 | 4.8329 | 3.0931 | 8.1158e-09 | 0 | 0 | 0 | 0 | 0 | 1 | -90 | 90 | -0.029132 | -0.0073125 | 0.029178 | 0.0073408
39 | 45 | 1.0436 | 0.66792 | 1.7525e-09 | 0 | 0 | 0 | 0 | 0 | 1 | -90 | 90 | 0.0083773 | 0.0020985 | -0.0083765 | -0.0020981
7 | 8 | 1.5789 | 1.0105 | 2.6514e-09 | 0 | 0 | 0 | 0 | 0 | 1 | -90 | 90 | -0.0051986 | -0.0013028 | 0.005199 | 0.0013028
7 | 9 | 0.67708 | 0.43333 | 1.137e-09 | 0 | 0 | 0 | 0 | 0 | 1 | -90 | 90 | 0.003382 | 0.00084753 | -0.0033819 | -0.00084759
8 | 10 | 0.40261 | 0.25767 | 6.7609e-10 | 0 | 0 | 0 | 0 | 0 | 1 | -90 | 90 | -0.0071403 | -0.0017894 | 0.0071405 | 0.0017894
10 | 16 | 1.5221 | 0.97416 | 2.5561e-09 | 0 | 0 | 0 | 0 | 0 | 1 | -90 | 90 | -0.064781 | -0.016235 | 0.06485 | 0.016279
16 | 29 | 1.677 | 1.0733 | 2.8161e-09 | 0 | 0 | 0 | 0 | 0 | 1 | -90 | 90 | -0.067491 | -0.016941 | 0.067573 | 0.016994
29 | 30 | 0.34985 | 0.2239 | 2.35e-09 | 0 | 0 | 0 | 0 | 0 | 1 | -90 | 90 | -0.30029 | -0.076505 | 0.30063 | 0.076722
29 | 22 | 0.35207 | 0.22532 | 2.3649e-09 | 0 | 0 | 0 | 0 | 0 | 1 | -90 | 90 | 0.23272 | 0.059511 | -0.23251 | -0.05938
11 | 12 | 1.0893 | 0.69712 | 1.8292e-09 | 0 | 0 | 0 | 0 | 0 | 1 | -90 | 90 | 0.0094613 | 0.0023712 | -0.0094602 | -0.0023707
11 | 13 | 1.2416 | 0.79466 | 2.0851e-09 | 0 | 0 | 0 | 0 | 0 | 1 | -90 | 90 | -0.011263 | -0.0028229 | 0.011265 | 0.0028238
12 | 14 | 1.1677 | 0.74733 | 1.9609e-09 | 0 | 0 | 0 | 0 | 0 | 1 | -90 | 90 | 0.0080774 | 0.0020241 | -0.0080766 | -0.0020238
13 | 15 | 1.1752 | 0.75213 | 1.9735e-09 | 0 | 0 | 0 | 0 | 0 | 1 | -90 | 90 | -0.012814 | -0.003212 | 0.012817 | 0.0032132
14 | 36 | 2.4187 | 1.548 | 4.0616e-09 | 0 | 0 | 0 | 0 | 0 | 1 | -90 | 90 | 0.0066938 | 0.0016772 | -0.0066926 | -0.0016769
15 | 42 | 2.0127 | 1.2881 | 3.3798e-09 | 0 | 0 | 0 | 0 | 0 | 1 | -90 | 90 | -0.013935 | -0.0034935 | 0.013939 | 0.0034959
36 | 37 | 2.5064 | 1.6041 | 4.2089e-09 | 0 | 0 | 0 | 0 | 0 | 1 | -90 | 90 | 0.0046491 | 0.0011647 | -0.0046485 | -0.0011647
42 | 44 | 2.3779 | 1.5219 | 3.9931e-09 | 0 | 0 | 0 | 0 | 0 | 1 | -90 | 90 | 0.027099 | 0.0068233 | -0.02708 | -0.0068116
42 | 40 | 1.6005 | 1.0243 | 2.6877e-09 | 0 | 0 | 0 | 0 | 0 | 1 | -90 | 90 | -0.041039 | -0.010319 | 0.041068 | 0.010338
37 | 59 | 0.64162 | 0.41064 | 1.0775e-09 | 0 | 0 | 0 | 0 | 0 | 1 | -90 | 90 | 0.0025915 | 0.00064922 | -0.0025915 | -0.0006493
44 | 55 | 2.1235 | 1.359 | 3.5659e-09 | 0 | 0 | 0 | 0 | 0 | 1 | -90 | 90 | 0.026062 | 0.0065563 | -0.026046 | -0.0065467
40 | 41 | 0.068462 | 0.043816 | 1.1497e-10 | 0 | 0 | 0 | 0 | 0 | 1 | -90 | 90 | -0.041631 | -0.010479 | 0.041633 | 0.01048
30 | 21 | 0.042385 | 0.027126 | 2.847e-10 | 0 | 0 | 0 | 0 | 0 | 1 | -90 | 90 | -0.35832 | -0.091181 | 0.35838 | 0.091218
22 | 23 | 0.53379 | 0.34162 | 3.5855e-09 | 0 | 0 | 0 | 0 | 0 | 1 | -90 | 90 | 0.1881 | 0.048174 | -0.18789 | -0.048044
22 | 43 | 1.6931 | 1.0836 | 2.8432e-09 | 0 | 0 | 0 | 0 | 0 | 1 | -90 | 90 | 0.044412 | 0.011207 | -0.044376 | -0.011184
17 | 18 | 0.36372 | 0.23278 | 2.4431e-09 | 0 | 0 | 0 | 0 | 0 | 1 | -90 | 90 | -0.44033 | -0.11202 | 0.44108 | 0.1125
17 | 19 | 0.087742 | 0.056155 | 5.8937e-10 | 0 | 0 | 0 | 0 | 0 | 1 | -90 | 90 | 0.38462 | 0.098056 | -0.38448 | -0.097967
18 | 20 | 1.219 | 0.78017 | 2.0471e-09 | 0 | 0 | 0 | 0 | 0 | 1 | -90 | 90 | 0.089073 | 0.022364 | -0.08897 | -0.022298
19 | 21 | 0.33846 | 0.21662 | 2.2735e-09 | 0 | 0 | 0 | 0 | 0 | 1 | -90 | 90 | 0.38448 | 0.097967 | -0.38394 | -0.097625
23 | 97 | 1.4002 | 0.89615 | 9.4055e-09 | 0 | 0 | 0 | 0 | 0 | 1 | -90 | 90 | 0.18789 | 0.048044 | -0.18736 | -0.047703
43 | 41 | 2.1976 | 1.4064 | 3.6903e-09 | 0 | 0 | 0 | 0 | 0 | 1 | -90 | 90 | 0.042912 | 0.010817 | -0.042868 | -0.010789
97 | 67 | 0.523 | 0.33472 | 3.513e-09 | 0 | 0 | 0 | 0 | 0 | 1 | -90 | 90 | 0.17993 | 0.045841 | -0.17975 | -0.045723
34 | 65 | 0.50031 | 0.3202 | 3.3606e-09 | 0 | 0 | 0 | 0 | 0 | 1 | -90 | 90 | -0.13989 | -0.035404 | 0.14 | 0.035472
34 | 32 | 0.075395 | 0.048253 | 5.0644e-10 | 0 | 0 | 0 | 0 | 0 | 1 | -90 | 90 | 0.13989 | 0.035404 | -0.13987 | -0.035393
65 | 67 | 1.3944 | 0.89239 | 9.366e-09 | 0 | 0 | 0 | 0 | 0 | 1 | -90 | 90 | -0.17926 | -0.04541 | 0.17975 | 0.045723
65 | 63 | 0.7185 | 0.45984 | 1.2066e-09 | 0 | 0 | 0 | 0 | 0 | 1 | -90 | 90 | 0.039258 | 0.0099383 | -0.039246 | -0.0099307
32 | 31 | 0.91116 | 0.58314 | 3.0602e-09 | 0 | 0 | 0 | 0 | 0 | 1 | -90 | 90 | 0.13949 | 0.035297 | -0.1393 | -0.035173
27 | 33 | 1.15 | 0.736 | 1.9312e-09 | 0 | 0 | 0 | 0 | 0 | 1 | -90 | 90 | -0.087182 | -0.021963 | 0.087279 | 0.022025
33 | 35 | 0.60683 | 0.38837 | 1.019e-09 | 0 | 0 | 0 | 0 | 0 | 1 | -90 | 90 | 0.029752 | 0.0074589 | -0.029746 | -0.0074552
33 | 31 | 1.8618 | 1.1915 | 3.1264e-09 | 0 | 0 | 0 | 0 | 0 | 1 | -90 | 90 | -0.11703 | -0.029484 | 0.11731 | 0.029664
63 | 64 | 1.7941 | 1.1482 | 3.0128e-09 | 0 | 0 | 0 | 0 | 0 | 1 | -90 | 90 | 0.038928 | 0.0098511 | -0.038899 | -0.0098324
59 | 58 | 1.3939 | 0.89209 | 2.3407e-09 | 0 | 0 | 0 | 0 | 0 | 1 | -90 | 90 | 0.0025915 | 0.0006493 | -0.0025914 | -0.00064946
45 | 46 | 0.68905 | 0.441 | 1.1571e-09 | 0 | 0 | 0 | 0 | 0 | 1 | -90 | 90 | 0.0077224 | 0.0019342 | -0.007722 | -0.001934
46 | 47 | 6.9409 | 4.4422 | 1.1656e-08 | 0 | 0 | 0 | 0 | 0 | 1 | -90 | 90 | 0.006418 | 0.0016072 | -0.0064148 | -0.0016063
55 | 57 | 1.5436 | 0.9879 | 2.5921e-09 | 0 | 0 | 0 | 0 | 0 | 1 | -90 | 90 | 0.026046 | 0.0065467 | -0.026035 | -0.0065397
57 | 87 | 2.4929 | 1.5954 | 4.1862e-09 | 0 | 0 | 0 | 0 | 0 | 1 | -90 | 90 | 0.026035 | 0.0065397 | -0.026017 | -0.0065283
47 | 50 | 2.2114 | 1.4153 | 3.7135e-09 | 0 | 0 | 0 | 0 | 0 | 1 | -90 | 90 | 0.0064148 | 0.0016063 | -0.0064138 | -0.001606
50 | 52 | 2.9894 | 1.9132 | 5.0199e-09 | 0 | 0 | 0 | 0 | 0 | 1 | -90 | 90 | 0.0024324 | 0.00060868 | -0.0024322 | -0.00060903
50 | 48 | 5.4006 | 3.4564 | 9.069e-09 | 0 | 0 | 0 | 0 | 0 | 1 | -90 | 90 | 0.0039814 | 0.0009973 | -0.0039804 | -0.00099754
52 | 99 | 4.2477 | 2.7186 | 7.1331e-09 | 0 | 0 | 0 | 0 | 0 | 1 | -90 | 90 | 0.0024322 | 0.00060903 | -0.0024319 | -0.00060953
48 | 49 | 0.8919 | 0.57082 | 1.4977e-09 | 0 | 0 | 0 | 0 | 0 | 1 | -90 | 90 | 0.0033375 | 0.0008364 | -0.0033374 | -0.00083647
49 | 51 | 0.086921 | 0.055629 | 1.4596e-10 | 0 | 0 | 0 | 0 | 0 | 1 | -90 | 90 | 0.0019456 | 0.00048763 | -0.0019456 | -0.00048764
53 | 54 | 1.904 | 1.2186 | 3.1974e-09 | 0 | 0 | 0 | 0 | 0 | 1 | -90 | 90 | -0.0017541 | -0.00043962 | 0.0017542 | 0.00043935
54 | 56 | 2.2068 | 1.4123 | 3.7058e-09 | 0 | 0 | 0 | 0 | 0 | 1 | -90 | 90 | -0.0028195 | -0.00070635 | 0.0028197 | 0.00070611
56 | 60 | 1.1824 | 0.7567 | 1.9855e-09 | 0 | 0 | 0 | 0 | 0 | 1 | -90 | 90 | -0.004098 | -0.0010265 | 0.0040982 | 0.0010264
60 | 79 | 3.7818 | 2.4204 | 6.3507e-09 | 0 | 0 | 0 | 0 | 0 | 1 | -90 | 90 | -0.0040982 | -0.0010264 | 0.0040989 | 0.0010263
87 | 88 | 1.2411 | 0.79429 | 2.0841e-09 | 0 | 0 | 0 | 0 | 0 | 1 | -90 | 90 | 0.025051 | 0.0062863 | -0.025042 | -0.0062811
79 | 81 | 4.217 | 2.6988 | 7.0814e-09 | 0 | 0 | 0 | 0 | 0 | 1 | -90 | 90 | 0.0070532 | 0.0017677 | -0.0070509 | -0.0017669
79 | 77 | 1.5369 | 0.98363 | 2.5809e-09 | 0 | 0 | 0 | 0 | 0 | 1 | -90 | 90 | -0.012266 | -0.0030731 | 0.012268 | 0.0030745
88 | 84 | 0.59559 | 0.38117 | 1.0001e-09 | 0 | 0 | 0 | 0 | 0 | 1 | -90 | 90 | 0.019857 | 0.004982 | -0.019854 | -0.0049805
88 | 76 | 1.8373 | 1.1759 | 3.0853e-09 | 0 | 0 | 0 | 0 | 0 | 1 | -90 | 90 | 0.0051856 | 0.0012991 | -0.0051851 | -0.001299
81 | 96 | 7.8685 | 5.0358 | 1.3213e-08 | 0 | 0 | 0 | 0 | 0 | 1 | -90 | 90 | 0.0070509 | 0.0017669 | -0.0070466 | -0.0017655
77 | 78 | 0.045526 | 0.029137 | 7.6451e-11 | 0 | 0 | 0 | 0 | 0 | 1 | -90 | 90 | -0.013572 | -0.0034012 | 0.013572 | 0.0034012
61 | 62 | 2.2751 | 1.4561 | 3.8205e-09 | 0 | 0 | 0 | 0 | 0 | 1 | -90 | 90 | -0.0027661 | -0.00069329 | 0.0027663 | 0.00069304
62 | 68 | 12.0667 | 7.7227 | 2.0263e-08 | 0 | 0 | 0 | 0 | 0 | 1 | -90 | 90 | -0.0038002 | -0.00095216 | 0.0038021 | 0.00095146
68 | 69 | 2.445 | 1.5648 | 4.1058e-09 | 0 | 0 | 0 | 0 | 0 | 1 | -90 | 90 | -0.0038021 | -0.00095146 | 0.0038025 | 0.00095132
69 | 98 | 0.77227 | 0.49425 | 1.2968e-09 | 0 | 0 | 0 | 0 | 0 | 1 | -90 | 90 | -0.0038025 | -0.00095132 | 0.0038026 | 0.00095127
64 | 66 | 1.758 | 1.1251 | 2.9521e-09 | 0 | 0 | 0 | 0 | 0 | 1 | -90 | 90 | 0.038899 | 0.0098324 | -0.038869 | -0.009814
66 | 71 | 1.1743 | 0.75154 | 1.9719e-09 | 0 | 0 | 0 | 0 | 0 | 1 | -90 | 90 | 0.038869 | 0.009814 | -0.03885 | -0.0098017
71 | 70 | 0.96792 | 0.61947 | 1.6254e-09 | 0 | 0 | 0 | 0 | 0 | 1 | -90 | 90 | 0.038275 | 0.0096575 | -0.038259 | -0.0096477
70 | 94 | 5.1409 | 3.2902 | 8.633e-09 | 0 | 0 | 0 | 0 | 0 | 1 | -90 | 90 | 0.038004 | 0.0095839 | -0.037922 | -0.0095324
95 | 98 | 7.9616 | 5.0954 | 1.337e-08 | 0 | 0 | 0 | 0 | 0 | 1 | -90 | 90 | 0.008104 | 0.0020303 | -0.0080982 | -0.0020279
95 | 94 | 6.2285 | 3.9862 | 1.0459e-08 | 0 | 0 | 0 | 0 | 0 | 1 | -90 | 90 | -0.008104 | -0.0020303 | 0.0081085 | 0.0020322
72 | 73 | 1.2896 | 0.82533 | 2.1656e-09 | 0 | 0 | 0 | 0 | 0 | 1 | -90 | 90 | -0.0025393 | -0.00063628 | 0.0025394 | 0.00063613
72 | 74 | 0.88122 | 0.56398 | 1.4798e-09 | 0 | 0 | 0 | 0 | 0 | 1 | -90 | 90 | 0.001216 | 0.00030461 | -0.0012159 | -0.00030475
73 | 75 | 0.70127 | 0.44881 | 1.1776e-09 | 0 | 0 | 0 | 0 | 0 | 1 | -90 | 90 | -0.0036119 | -0.00090491 | 0.003612 | 0.00090486
75 | 76 | 1.2694 | 0.81239 | 2.1316e-09 | 0 | 0 | 0 | 0 | 0 | 1 | -90 | 90 | -0.0044115 | -0.0011052 | 0.0044117 | 0.0011052
84 | 83 | 0.57018 | 0.36492 | 9.5749e-10 | 0 | 0 | 0 | 0 | 0 | 1 | -90 | 90 | 0.018968 | 0.0047583 | -0.018966 | -0.004757
78 | 80 | 1.8726 | 1.1985 | 3.1447e-09 | 0 | 0 | 0 | 0 | 0 | 1 | -90 | 90 | -0.015017 | -0.0037635 | 0.015022 | 0.0037661
80 | 82 | 1.056 | 0.67585 | 1.7733e-09 | 0 | 0 | 0 | 0 | 0 | 1 | -90 | 90 | -0.016271 | -0.0040793 | 0.016274 | 0.004081
82 | 83 | 1.2899 | 0.82554 | 2.1661e-09 | 0 | 0 | 0 | 0 | 0 | 1 | -90 | 90 | -0.017623 | -0.0044189 | 0.017627 | 0.0044215
96 | 92 | 1.5435 | 0.98783 | 2.5919e-09 | 0 | 0 | 0 | 0 | 0 | 1 | -90 | 90 | 0.0070466 | 0.0017655 | -0.0070458 | -0.0017652
92 | 90 | 2.3265 | 1.489 | 3.9069e-09 | 0 | 0 | 0 | 0 | 0 | 1 | -90 | 90 | 0.0050142 | 0.001256 | -0.0050135 | -0.001256
89 | 90 | 1.9371 | 1.2398 | 3.2529e-09 | 0 | 0 | 0 | 0 | 0 | 1 | -90 | 90 | -0.0036326 | -0.00091011 | 0.0036328 | 0.00090997
89 | 91 | 2.009 | 1.2857 | 3.3736e-09 | 0 | 0 | 0 | 0 | 0 | 1 | -90 | 90 | 0.0024609 | 0.00061647 | -0.0024608 | -0.00061671
91 | 93 | 0.22895 | 0.14653 | 3.8447e-10 | 0 | 0 | 0 | 0 | 0 | 1 | -90 | 90 | 0.0015125 | 0.00037903 | -0.0015125 | -0.00037907