## bus_data
BUS_I | BUS_TYPE | Pd | Qd | Gs | Bs | area | Vm | Va | baseKV | zone | Vmax | Vmin
1 | 1 | 0.021951 | 0.0055014 | 0 | 0 | 1 | 0.98902 | -0.20923 | 0.4 | 1 | 1.1 | 0.9
2 | 1 | 0 | 0 | 0 | 0 | 1 | 0.98757 | -0.23739 | 0.4 | 1 | 1.1 | 0.9
3 | 1 | 0 | 0 | 0 | 0 | 1 | 0.99005 | -0.18954 | 0.4 | 1 | 1.1 | 0.9
4 | 1 | 0.0073336 | 0.001838 | 0 | 0 | 1 | 0.9847 | -0.29296 | 0.4 | 1 | 1.1 | 0.9
5 | 1 | 0.0064876 | 0.0016259 | 0 | 0 | 1 | 0.98558 | -0.27587 | 0.4 | 1 | 1.1 | 0.9
6 | 1 | 0.0076096 | 0.0019071 | 0 | 0 | 1 | 0.98781 | -0.23253 | 0.4 | 1 | 1.1 | 0.9
7 | 1 | 0.016621 | 0.0041656 | 0 | 0 | 1 | 0.99194 | -0.15314 | 0.4 | 1 | 1.1 | 0.9
8 | 1 | 0 | 0 | 0 | 0 | 1 | 0.98322 | -0.32183 | 0.4 | 1 | 1.1 | 0.9
13 | 1 | 0 | 0 | 0 | 0 | 1 | 0.98525 | -0.28229 | 0.4 | 1 | 1.1 | 0.9
21 | 1 | 0.0067727 | 0.0016974 | 0 | 0 | 1 | 0.98767 | -0.2352 | 0.4 | 1 | 1.1 | 0.9
24 | 1 | 0.013965 | 0.0035001 | 0 | 0 | 1 | 0.9936 | -0.12152 | 0.4 | 1 | 1.1 | 0.9
9 | 1 | 0.0061005 | 0.0015289 | 0 | 0 | 1 | 0.98276 | -0.33086 | 0.4 | 1 | 1.1 | 0.9
10 | 1 | 0.052903 | 0.013259 | 0 | 0 | 1 | 0.98236 | -0.33874 | 0.4 | 1 | 1.1 | 0.9
14 | 1 | 0 | 0 | 0 | 0 | 1 | 0.98365 | -0.3134 | 0.4 | 1 | 1.1 | 0.9
22 | 1 | 0 | 0 | 0 | 0 | 1 | 0.98726 | -0.24312 | 0.4 | 1 | 1.1 | 0.9
25 | 1 | 0.01388 | 0.0034786 | 0 | 0 | 1 | 0.99635 | -0.069133 | 0.4 | 1 | 1.1 | 0.9
11 | 1 | 0.0061496 | 0.0015412 | 0 | 0 | 1 | 0.98259 | -0.33429 | 0.4 | 1 | 1.1 | 0.9
29 | 1 | 0.012927 | 0.0032398 | 0 | 0 | 1 | 0.98195 | -0.34664 | 0.4 | 1 | 1.1 | 0.9
12 | 1 | 0.0062501 | 0.0015664 | 0 | 0 | 1 | 0.98248 | -0.3363 | 0.4 | 1 | 1.1 | 0.9
30 | 1 | 0.0059659 | 0.0014952 | 0 | 0 | 1 | 0.98153 | -0.35491 | 0.4 | 1 | 1.1 | 0.9
15 | 1 | 0.0052397 | 0.0013132 | 0 | 0 | 1 | 0.98212 | -0.34326 | 0.4 | 1 | 1.1 | 0.9
16 | 1 | 0.0050034 | 0.001254 | 0 | 0 | 1 | 0.98127 | -0.35989 | 0.4 | 1 | 1.1 | 0.9
17 | 1 | 0.0096759 | 0.002425 | 0 | 0 | 1 | 0.98118 | -0.36171 | 0.4 | 1 | 1.1 | 0.9
18 | 1 | 0.0048788 | 0.0012227 | 0 | 0 | 1 | 0.9807 | -0.37111 | 0.4 | 1 | 1.1 | 0.9
19 | 1 | 0.011103 | 0.0027827 | 0 | 0 | 1 | 0.98047 | -0.37554 | 0.4 | 1 | 1.1 | 0.9
20 | 1 | 0.0093611 | 0.0023461 | 0 | 0 | 1 | 0.9801 | -0.3828 | 0.4 | 1 | 1.1 | 0.9
36 | 1 | 0.0076477 | 0.0019167 | 0 | 0 | 1 | 0.97985 | -0.38778 | 0.4 | 1 | 1.1 | 0.9
23 | 1 | 0.0078732 | 0.0019732 | 0 | 0 | 1 | 0.98623 | -0.26306 | 0.4 | 1 | 1.1 | 0.9
65 | 1 | 0 | 0 | 0 | 0 | 1 | 0.98512 | -0.28453 | 0.4 | 1 | 1.1 | 0.9
62 | 1 | 0.023139 | 0.0057992 | 0 | 0 | 1 | 0.98466 | -0.29351 | 0.4 | 1 | 1.1 | 0.9
63 | 1 | 0.021273 | 0.0053316 | 0 | 0 | 1 | 0.98441 | -0.29841 | 0.4 | 1 | 1.1 | 0.9
26 | 1 | 0.013021 | 0.0032634 | 0 | 0 | 1 | 0.9979 | -0.039623 | 0.4 | 1 | 1.1 | 0.9
27 | 1 | 0.015395 | 0.0038583 | 0 | 0 | 1 | 0.99931 | -0.012974 | 0.4 | 1 | 1.1 | 0.9
28 | 3 | 0.028861 | 0.0072333 | 0 | 0 | 1 | 1 | 0 | 0.4 | 1 | 1.1 | 0.9
31 | 1 | 0 | 0 | 0 | 0 | 1 | 0.98123 | -0.36073 | 0.4 | 1 | 1.1 | 0.9
34 | 1 | 0.0042215 | 0.001058 | 0 | 0 | 1 | 0.98102 | -0.36495 | 0.4 | 1 | 1.1 | 0.9
32 | 1 | 0.0072735 | 0.0018229 | 0 | 0 | 1 | 0.98096 | -0.36618 | 0.4 | 1 | 1.1 | 0.9
33 | 1 | 0.0040721 | 0.0010206 | 0 | 0 | 1 | 0.98093 | -0.36669 | 0.4 | 1 | 1.1 | 0.9
37 | 1 | 0.032731 | 0.0082032 | 0 | 0 | 1 | 0.97373 | -0.50709 | 0.4 | 1 | 1.1 | 0.9
39 | 1 | 0 | 0 | 0 | 0 | 1 | 0.97393 | -0.50333 | 0.4 | 1 | 1.1 | 0.9
40 | 1 | 0.0092741 | 0.0023243 | 0 | 0 | 1 | 0.97368 | -0.5082 | 0.4 | 1 | 1.1 | 0.9
41 | 1 | 0 | 0 | 0 | 0 | 1 | 0.97459 | -0.49013 | 0.4 | 1 | 1.1 | 0.9
46 | 1 | 0 | 0 | 0 | 0 | 1 | 0.97626 | -0.45734 | 0.4 | 1 | 1.1 | 0.9
67 | 1 | 0.012961 | 0.0032483 | 0 | 0 | 1 | 0.97375 | -0.50679 | 0.4 | 1 | 1.1 | 0.9
69 | 1 | 0.015125 | 0.0037907 | 0 | 0 | 1 | 0.97607 | -0.46105 | 0.4 | 1 | 1.1 | 0.9
44 | 1 | 0 | 0 | 0 | 0 | 1 | 0.97852 | -0.41306 | 0.4 | 1 | 1.1 | 0.9
68 | 1 | 0.012966 | 0.0032497 | 0 | 0 | 1 | 0.97365 | -0.50875 | 0.4 | 1 | 1.1 | 0.9
42 | 1 | 0.016428 | 0.0041173 | 0 | 0 | 1 | 0.97745 | -0.43412 | 0.4 | 1 | 1.1 | 0.9
43 | 1 | 0.012122 | 0.0030381 | 0 | 0 | 1 | 0.97794 | -0.42449 | 0.4 | 1 | 1.1 | 0.9
45 | 1 | 0 | 0 | 0 | 0 | 1 | 0.97934 | -0.39705 | 0.4 | 1 | 1.1 | 0.9
50 | 1 | 0.0068484 | 0.0017164 | 0 | 0 | 1 | 0.97887 | -0.4062 | 0.4 | 1 | 1.1 | 0.9
47 | 1 | 0.0064884 | 0.0016261 | 0 | 0 | 1 | 0.98028 | -0.37875 | 0.4 | 1 | 1.1 | 0.9
55 | 1 | 0.013956 | 0.0034977 | 0 | 0 | 1 | 0.97845 | -0.41445 | 0.4 | 1 | 1.1 | 0.9
48 | 1 | 0.0024703 | 0.00061911 | 0 | 0 | 1 | 0.98122 | -0.36042 | 0.4 | 1 | 1.1 | 0.9
49 | 1 | 0.0083164 | 0.0020843 | 0 | 0 | 1 | 0.98167 | -0.35164 | 0.4 | 1 | 1.1 | 0.9
51 | 1 | 0.0087663 | 0.002197 | 0 | 0 | 1 | 0.98181 | -0.3488 | 0.4 | 1 | 1.1 | 0.9
52 | 1 | 0.0030886 | 0.00077409 | 0 | 0 | 1 | 0.98206 | -0.34396 | 0.4 | 1 | 1.1 | 0.9
56 | 1 | 0.0065293 | 0.0016364 | 0 | 0 | 1 | 0.97826 | -0.41828 | 0.4 | 1 | 1.1 | 0.9
53 | 1 | 0.011174 | 0.0028004 | 0 | 0 | 1 | 0.98306 | -0.32454 | 0.4 | 1 | 1.1 | 0.9
54 | 1 | 0.0059182 | 0.0014832 | 0 | 0 | 1 | 0.98332 | -0.31955 | 0.4 | 1 | 1.1 | 0.9
66 | 1 | 0.01833 | 0.0045939 | 0 | 0 | 1 | 0.98384 | -0.30951 | 0.4 | 1 | 1.1 | 0.9
64 | 1 | 0.00681 | 0.0017068 | 0 | 0 | 1 | 0.98432 | -0.30002 | 0.4 | 1 | 1.1 | 0.9
58 | 1 | 0.0086594 | 0.0021702 | 0 | 0 | 1 | 0.98383 | -0.30979 | 0.4 | 1 | 1.1 | 0.9
59 | 1 | 0.0051235 | 0.0012841 | 0 | 0 | 1 | 0.98387 | -0.309 | 0.4 | 1 | 1.1 | 0.9
61 | 1 | 0.0041756 | 0.0010465 | 0 | 0 | 1 | 0.98399 | -0.30669 | 0.4 | 1 | 1.1 | 0.9

## generator_data
GEN_BUS | PG | QG | QMAX | QMIN | VG | MBASE | GEN_STATUS | PMAX | PMIN
28 | 0.60011 | 0.15385 | 10 | -10 | 1 | 100 | 1 | 10 | 0

## branch_data
F_BUS | T_BUS | BR_R | BR_X | BR_B | RATE_A | RATE_B | RATE_C | TAP | SHIFT | BR_STATUS | ANGMIN | ANGMAX | P_in | Q_in | P_out | Q_out
1 | 2 | 0.71441 | 0.45722 | 2.3994e-09 | 0 | 0 | 0 | 0 | 0 | 1 | -90 | 90 | 0.17374 | 0.043983 | -0.1735 | -0.043833
1 | 3 | 0.44404 | 0.28418 | 3.7283e-09 | 0 | 0 | 0 | 0 | 0 | 1 | -90 | 90 | -0.19569 | -0.049484 | 0.19587 | 0.049602
2 | 4 | 2.1397 | 1.3694 | 3.5932e-09 | 0 | 0 | 0 | 0 | 0 | 1 | -90 | 90 | 0.11375 | 0.028725 | -0.11345 | -0.028532
2 | 5 | 2.8264 | 1.8089 | 4.7462e-09 | 0 | 0 | 0 | 0 | 0 | 1 | -90 | 90 | 0.059748 | 0.015108 | -0.059638 | -0.015038
3 | 6 | 0.63899 | 0.40895 | 5.3651e-09 | 0 | 0 | 0 | 0 | 0 | 1 | -90 | 90 | 0.29767 | 0.075663 | -0.29705 | -0.07527
3 | 7 | 0.32735 | 0.2095 | 2.7486e-09 | 0 | 0 | 0 | 0 | 0 | 1 | -90 | 90 | -0.49354 | -0.12526 | 0.49441 | 0.12582
4 | 8 | 1.1833 | 0.75733 | 1.9871e-09 | 0 | 0 | 0 | 0 | 0 | 1 | -90 | 90 | 0.10612 | 0.026694 | -0.10597 | -0.026601
5 | 13 | 0.52811 | 0.33799 | 8.8684e-10 | 0 | 0 | 0 | 0 | 0 | 1 | -90 | 90 | 0.05315 | 0.013412 | -0.053134 | -0.013402
6 | 21 | 0.040573 | 0.025967 | 3.4066e-10 | 0 | 0 | 0 | 0 | 0 | 1 | -90 | 90 | 0.28944 | 0.073363 | -0.28941 | -0.073339
7 | 24 | 0.276 | 0.17664 | 2.3174e-09 | 0 | 0 | 0 | 0 | 0 | 1 | -90 | 90 | -0.51103 | -0.12998 | 0.51181 | 0.13048
8 | 9 | 2.116 | 1.3542 | 3.5533e-09 | 0 | 0 | 0 | 0 | 0 | 1 | -90 | 90 | 0.018511 | 0.0046427 | -0.018503 | -0.0046379
8 | 10 | 0.83832 | 0.53652 | 1.4078e-09 | 0 | 0 | 0 | 0 | 0 | 1 | -90 | 90 | 0.087462 | 0.021958 | -0.087391 | -0.021913
13 | 14 | 2.5535 | 1.6342 | 4.288e-09 | 0 | 0 | 0 | 0 | 0 | 1 | -90 | 90 | 0.053134 | 0.013402 | -0.053055 | -0.013352
21 | 22 | 0.12343 | 0.078995 | 1.0364e-09 | 0 | 0 | 0 | 0 | 0 | 1 | -90 | 90 | 0.28263 | 0.071642 | -0.28253 | -0.071573
24 | 25 | 0.44696 | 0.28606 | 3.7528e-09 | 0 | 0 | 0 | 0 | 0 | 1 | -90 | 90 | -0.52577 | -0.13398 | 0.52711 | 0.13484
9 | 11 | 1.1952 | 0.76495 | 2.0071e-09 | 0 | 0 | 0 | 0 | 0 | 1 | -90 | 90 | 0.012402 | 0.0031089 | -0.0124 | -0.0031078
10 | 29 | 0.99061 | 0.63399 | 1.6635e-09 | 0 | 0 | 0 | 0 | 0 | 1 | -90 | 90 | 0.034489 | 0.0086545 | -0.034476 | -0.0086464
14 | 15 | 2.4442 | 1.5643 | 4.1045e-09 | 0 | 0 | 0 | 0 | 0 | 1 | -90 | 90 | 0.053055 | 0.013352 | -0.052979 | -0.013304
22 | 23 | 0.31013 | 0.19848 | 2.6039e-09 | 0 | 0 | 0 | 0 | 0 | 1 | -90 | 90 | 0.28253 | 0.071573 | -0.28226 | -0.071401
25 | 26 | 0.24629 | 0.15763 | 2.0679e-09 | 0 | 0 | 0 | 0 | 0 | 1 | -90 | 90 | -0.54099 | -0.13831 | 0.54176 | 0.13881
11 | 12 | 1.3944 | 0.89245 | 2.3416e-09 | 0 | 0 | 0 | 0 | 0 | 1 | -90 | 90 | 0.0062506 | 0.0015666 | -0.00625 | -0.0015664
29 | 30 | 1.6602 | 1.0625 | 2.7879e-09 | 0 | 0 | 0 | 0 | 0 | 1 | -90 | 90 | 0.02155 | 0.0054066 | -0.021541 | -0.0054014
30 | 31 | 1.6119 | 1.0316 | 2.7068e-09 | 0 | 0 | 0 | 0 | 0 | 1 | -90 | 90 | 0.015575 | 0.0039062 | -0.015571 | -0.0039037
15 | 16 | 1.507 | 0.96445 | 2.5306e-09 | 0 | 0 | 0 | 0 | 0 | 1 | -90 | 90 | 0.047739 | 0.011991 | -0.047702 | -0.011967
16 | 17 | 0.1837 | 0.11757 | 3.0849e-10 | 0 | 0 | 0 | 0 | 0 | 1 | -90 | 90 | 0.042698 | 0.010713 | -0.042695 | -0.010711
17 | 18 | 1.2284 | 0.7862 | 2.0629e-09 | 0 | 0 | 0 | 0 | 0 | 1 | -90 | 90 | 0.033019 | 0.0082855 | -0.033004 | -0.0082762
18 | 19 | 0.67984 | 0.4351 | 1.1416e-09 | 0 | 0 | 0 | 0 | 0 | 1 | -90 | 90 | 0.028125 | 0.0070535 | -0.028119 | -0.0070498
19 | 20 | 1.8392 | 1.1771 | 3.0885e-09 | 0 | 0 | 0 | 0 | 0 | 1 | -90 | 90 | 0.017016 | 0.0042671 | -0.01701 | -0.0042636
20 | 36 | 2.798 | 1.7907 | 4.6986e-09 | 0 | 0 | 0 | 0 | 0 | 1 | -90 | 90 | 0.0076494 | 0.0019174 | -0.0076476 | -0.0019167
23 | 65 | 0.34288 | 0.21944 | 2.8789e-09 | 0 | 0 | 0 | 0 | 0 | 1 | -90 | 90 | 0.27438 | 0.069428 | -0.2741 | -0.069247
65 | 62 | 0.94969 | 0.6078 | 1.5948e-09 | 0 | 0 | 0 | 0 | 0 | 1 | -90 | 90 | 0.041128 | 0.010319 | -0.04111 | -0.010308
65 | 63 | 0.26057 | 0.16677 | 2.1878e-09 | 0 | 0 | 0 | 0 | 0 | 1 | -90 | 90 | 0.23297 | 0.058928 | -0.23282 | -0.058829
62 | 61 | 3.1879 | 2.0402 | 5.3533e-09 | 0 | 0 | 0 | 0 | 0 | 1 | -90 | 90 | 0.017971 | 0.0045086 | -0.01796 | -0.0045019
63 | 64 | 0.033152 | 0.021217 | 2.7836e-10 | 0 | 0 | 0 | 0 | 0 | 1 | -90 | 90 | 0.21154 | 0.053498 | -0.21153 | -0.053487
26 | 27 | 0.21777 | 0.13937 | 1.8284e-09 | 0 | 0 | 0 | 0 | 0 | 1 | -90 | 90 | -0.55478 | -0.14207 | 0.5555 | 0.14253
27 | 28 | 0.10334 | 0.066135 | 8.6764e-10 | 0 | 0 | 0 | 0 | 0 | 1 | -90 | 90 | -0.57089 | -0.14639 | 0.57125 | 0.14662
31 | 34 | 1.1696 | 0.74856 | 1.9641e-09 | 0 | 0 | 0 | 0 | 0 | 1 | -90 | 90 | 0.015571 | 0.0039037 | -0.015568 | -0.0039019
34 | 32 | 0.47034 | 0.30102 | 7.8983e-10 | 0 | 0 | 0 | 0 | 0 | 1 | -90 | 90 | 0.011346 | 0.0028438 | -0.011346 | -0.0028435
32 | 33 | 0.53413 | 0.34184 | 8.9695e-10 | 0 | 0 | 0 | 0 | 0 | 1 | -90 | 90 | 0.0040722 | 0.0010206 | -0.0040721 | -0.0010206
37 | 39 | 0.48858 | 0.31269 | 8.2046e-10 | 0 | 0 | 0 | 0 | 0 | 1 | -90 | 90 | -0.03273 | -0.0082035 | 0.032736 | 0.0082072
39 | 40 | 2.2286 | 1.4263 | 3.7425e-09 | 0 | 0 | 0 | 0 | 0 | 1 | -90 | 90 | 0.009276 | 0.0023254 | -0.0092739 | -0.0023244
39 | 41 | 1.3376 | 0.85605 | 2.2462e-09 | 0 | 0 | 0 | 0 | 0 | 1 | -90 | 90 | -0.042012 | -0.010533 | 0.042039 | 0.010549
41 | 46 | 2.0584 | 1.3174 | 3.4567e-09 | 0 | 0 | 0 | 0 | 0 | 1 | -90 | 90 | -0.067987 | -0.017061 | 0.068093 | 0.017129
41 | 67 | 2.7344 | 1.75 | 4.5919e-09 | 0 | 0 | 0 | 0 | 0 | 1 | -90 | 90 | 0.025948 | 0.0065116 | -0.025928 | -0.0064988
46 | 69 | 1.0472 | 0.6702 | 1.7585e-09 | 0 | 0 | 0 | 0 | 0 | 1 | -90 | 90 | 0.015128 | 0.0037924 | -0.015125 | -0.0037908
46 | 44 | 2.2826 | 1.4608 | 3.8331e-09 | 0 | 0 | 0 | 0 | 0 | 1 | -90 | 90 | -0.083221 | -0.020921 | 0.083397 | 0.021033
67 | 68 | 0.64129 | 0.41043 | 1.0769e-09 | 0 | 0 | 0 | 0 | 0 | 1 | -90 | 90 | 0.012967 | 0.0032505 | -0.012966 | -0.0032498
44 | 45 | 0.61633 | 0.39445 | 1.035e-09 | 0 | 0 | 0 | 0 | 0 | 1 | -90 | 90 | -0.11197 | -0.028203 | 0.11206 | 0.028257
44 | 43 | 1.7165 | 1.0986 | 2.8824e-09 | 0 | 0 | 0 | 0 | 0 | 1 | -90 | 90 | 0.028573 | 0.0071697 | -0.028558 | -0.00716
42 | 43 | 2.5125 | 1.608 | 4.2191e-09 | 0 | 0 | 0 | 0 | 0 | 1 | -90 | 90 | -0.016428 | -0.0041174 | 0.016435 | 0.0041218
45 | 50 | 1.438 | 0.92032 | 2.4148e-09 | 0 | 0 | 0 | 0 | 0 | 1 | -90 | 90 | 0.027354 | 0.0068632 | -0.027343 | -0.0068558
45 | 47 | 0.56688 | 0.3628 | 9.5194e-10 | 0 | 0 | 0 | 0 | 0 | 1 | -90 | 90 | -0.13941 | -0.035121 | 0.13953 | 0.035199
50 | 55 | 1.7304 | 1.1075 | 2.9059e-09 | 0 | 0 | 0 | 0 | 0 | 1 | -90 | 90 | 0.020494 | 0.0051394 | -0.020486 | -0.0051346
47 | 48 | 0.54323 | 0.34767 | 1.8245e-09 | 0 | 0 | 0 | 0 | 0 | 1 | -90 | 90 | -0.14602 | -0.036825 | 0.14615 | 0.036907
55 | 56 | 2.5161 | 1.6103 | 4.2253e-09 | 0 | 0 | 0 | 0 | 0 | 1 | -90 | 90 | 0.0065304 | 0.0016368 | -0.0065292 | -0.0016364
48 | 49 | 0.25631 | 0.16404 | 2.152e-09 | 0 | 0 | 0 | 0 | 0 | 1 | -90 | 90 | -0.14862 | -0.037526 | 0.14868 | 0.037565
49 | 51 | 0.078594 | 0.0503 | 6.599e-10 | 0 | 0 | 0 | 0 | 0 | 1 | -90 | 90 | -0.157 | -0.03965 | 0.15702 | 0.039663
51 | 52 | 0.12673 | 0.081107 | 1.0641e-09 | 0 | 0 | 0 | 0 | 0 | 1 | -90 | 90 | -0.16579 | -0.04186 | 0.16582 | 0.041885
52 | 53 | 0.49993 | 0.31995 | 4.1976e-09 | 0 | 0 | 0 | 0 | 0 | 1 | -90 | 90 | -0.16891 | -0.042659 | 0.16907 | 0.042759
53 | 54 | 0.12069 | 0.077242 | 1.0134e-09 | 0 | 0 | 0 | 0 | 0 | 1 | -90 | 90 | -0.18024 | -0.045559 | 0.18029 | 0.045587
54 | 66 | 0.23522 | 0.15054 | 1.975e-09 | 0 | 0 | 0 | 0 | 0 | 1 | -90 | 90 | -0.18621 | -0.04707 | 0.1863 | 0.047127
66 | 64 | 0.20239 | 0.12953 | 1.6993e-09 | 0 | 0 | 0 | 0 | 0 | 1 | -90 | 90 | -0.20463 | -0.051721 | 0.20472 | 0.051781
58 | 59 | 0.39625 | 0.2536 | 6.6542e-10 | 0 | 0 | 0 | 0 | 0 | 1 | -90 | 90 | -0.0086593 | -0.0021703 | 0.0086596 | 0.0021704
59 | 61 | 0.72779 | 0.46579 | 1.2222e-09 | 0 | 0 | 0 | 0 | 0 | 1 | -90 | 90 | -0.013783 | -0.0034545 | 0.013785 | 0.0034553