## bus_data
BUS_I | BUS_TYPE | Pd | Qd | Gs | Bs | area | Vm | Va | baseKV | zone | Vmax | Vmin
1 | 1 | 0.039403 | 0.0098754 | 0 | 0 | 1 | 0.99794 | -0.039554 | 0.4 | 1 | 1.1 | 0.9
3 | 1 | 0 | 0 | 0 | 0 | 1 | 0.99869 | -0.025199 | 0.4 | 1 | 1.1 | 0.9
5 | 3 | 0 | 0 | 0 | 0 | 1 | 1 | 0 | 0.4 | 1 | 1.1 | 0.9
7 | 1 | 0.0049807 | 0.0012483 | 0 | 0 | 1 | 0.99736 | -0.050807 | 0.4 | 1 | 1.1 | 0.9
6 | 1 | 0.054254 | 0.013597 | 0 | 0 | 1 | 0.99913 | -0.016794 | 0.4 | 1 | 1.1 | 0.9

## generator_data
GEN_BUS | PG | QG | QMAX | QMIN | VG | MBASE | GEN_STATUS | PMAX | PMIN
5 | 0.098767 | 0.024799 | 10 | -10 | 1 | 100 | 1 | 10 | 0

## branch_data
F_BUS | T_BUS | BR_R | BR_X | BR_B | RATE_A | RATE_B | RATE_C | TAP | SHIFT | BR_STATUS | ANGMIN | ANGMAX | P_in | Q_in | P_out | Q_out
1 | 3 | 1.6275 | 1.0416 | 2.733e-09 | 0 | 0 | 0 | 0 | 0 | 1 | -90 | 90 | -0.039403 | -0.0098754 | 0.03943 | 0.0098924
3 | 5 | 2.5409 | 1.6262 | 4.2668e-09 | 0 | 0 | 0 | 0 | 0 | 1 | -90 | 90 | -0.044417 | -0.011141 | 0.04447 | 0.011174
3 | 7 | 22.9324 | 14.6768 | 3.851e-08 | 0 | 0 | 0 | 0 | 0 | 1 | -90 | 90 | 0.0049867 | 0.0012483 | -0.0049807 | -0.0012483
5 | 6 | 1.3863 | 0.8872 | 2.3279e-09 | 0 | 0 | 0 | 0 | 0 | 1 | -90 | 90 | 0.054297 | 0.013625 | -0.054254 | -0.013597