## bus_data
BUS_I | BUS_TYPE | Pd | Qd | Gs | Bs | area | Vm | Va | baseKV | zone | Vmax | Vmin
1 | 1 | 0.028389 | 0.0071148 | 0 | 0 | 1 | 0.98692 | -0.24956 | 0.4 | 1 | 1.1 | 0.9
2 | 1 | 0 | 0 | 0 | 0 | 1 | 0.98962 | -0.19756 | 0.4 | 1 | 1.1 | 0.9
3 | 1 | 0 | 0 | 0 | 0 | 1 | 0.98585 | -0.27038 | 0.4 | 1 | 1.1 | 0.9
4 | 1 | 0 | 0 | 0 | 0 | 1 | 0.99156 | -0.1604 | 0.4 | 1 | 1.1 | 0.9
5 | 1 | 0 | 0 | 0 | 0 | 1 | 0.9855 | -0.27696 | 0.4 | 1 | 1.1 | 0.9
6 | 1 | 0.040338 | 0.01011 | 0 | 0 | 1 | 0.98503 | -0.28622 | 0.4 | 1 | 1.1 | 0.9
11 | 1 | 0 | 0 | 0 | 0 | 1 | 0.98967 | -0.19711 | 0.4 | 1 | 1.1 | 0.9
35 | 1 | 0.018612 | 0.0046646 | 0 | 0 | 1 | 0.99364 | -0.12069 | 0.4 | 1 | 1.1 | 0.9
17 | 1 | 0 | 0 | 0 | 0 | 1 | 0.98302 | -0.32494 | 0.4 | 1 | 1.1 | 0.9
34 | 1 | 0.021812 | 0.0054665 | 0 | 0 | 1 | 0.98497 | -0.28734 | 0.4 | 1 | 1.1 | 0.9
44 | 1 | 0.019456 | 0.0048761 | 0 | 0 | 1 | 0.98924 | -0.20538 | 0.4 | 1 | 1.1 | 0.9
10 | 1 | 0 | 0 | 0 | 0 | 1 | 0.98947 | -0.20087 | 0.4 | 1 | 1.1 | 0.9
36 | 3 | 0.0058922 | 0.0014767 | 0 | 0 | 1 | 1 | 0 | 0.4 | 1 | 1.1 | 0.9
18 | 1 | 0 | 0 | 0 | 0 | 1 | 0.97596 | -0.46261 | 0.4 | 1 | 1.1 | 0.9
19 | 1 | 0.024545 | 0.0061516 | 0 | 0 | 1 | 0.98156 | -0.3536 | 0.4 | 1 | 1.1 | 0.9
7 | 1 | 0.051401 | 0.012882 | 0 | 0 | 1 | 0.98785 | -0.23244 | 0.4 | 1 | 1.1 | 0.9
8 | 1 | 0.026484 | 0.0066375 | 0 | 0 | 1 | 0.98813 | -0.22688 | 0.4 | 1 | 1.1 | 0.9
12 | 1 | 0.038974 | 0.0097679 | 0 | 0 | 1 | 0.97113 | -0.55773 | 0.4 | 1 | 1.1 | 0.9
13 | 1 | 0.013037 | 0.0032674 | 0 | 0 | 1 | 0.97163 | -0.54786 | 0.4 | 1 | 1.1 | 0.9
15 | 1 | 0 | 0 | 0 | 0 | 1 | 0.97218 | -0.53702 | 0.4 | 1 | 1.1 | 0.9
16 | 1 | 0 | 0 | 0 | 0 | 1 | 0.9731 | -0.51877 | 0.4 | 1 | 1.1 | 0.9
23 | 1 | 0.027963 | 0.0070083 | 0 | 0 | 1 | 0.97262 | -0.5283 | 0.4 | 1 | 1.1 | 0.9
22 | 1 | 0.024913 | 0.0062437 | 0 | 0 | 1 | 0.97555 | -0.47065 | 0.4 | 1 | 1.1 | 0.9
20 | 1 | 0.02278 | 0.0057091 | 0 | 0 | 1 | 0.98018 | -0.38054 | 0.4 | 1 | 1.1 | 0.9
21 | 1 | 0.012856 | 0.003222 | 0 | 0 | 1 | 0.98005 | -0.38319 | 0.4 | 1 | 1.1 | 0.9
24 | 1 | 0.027846 | 0.006979 | 0 | 0 | 1 | 0.97651 | -0.45302 | 0.4 | 1 | 1.1 | 0.9
25 | 1 | 0 | 0 | 0 | 0 | 1 | 0.97668 | -0.4497 | 0.4 | 1 | 1.1 | 0.9
26 | 1 | 0.017398 | 0.0043605 | 0 | 0 | 1 | 0.97739 | -0.43573 | 0.4 | 1 | 1.1 | 0.9
27 | 1 | 0 | 0 | 0 | 0 | 1 | 0.97643 | -0.45466 | 0.4 | 1 | 1.1 | 0.9
31 | 1 | 0 | 0 | 0 | 0 | 1 | 0.97922 | -0.39984 | 0.4 | 1 | 1.1 | 0.9
33 | 1 | 0.015607 | 0.0039114 | 0 | 0 | 1 | 0.97625 | -0.45817 | 0.4 | 1 | 1.1 | 0.9
29 | 1 | 0 | 0 | 0 | 0 | 1 | 0.9815 | -0.3553 | 0.4 | 1 | 1.1 | 0.9
28 | 1 | 0.028923 | 0.0072488 | 0 | 0 | 1 | 0.98134 | -0.35846 | 0.4 | 1 | 1.1 | 0.9
30 | 1 | 0.027639 | 0.0069269 | 0 | 0 | 1 | 0.98424 | -0.30193 | 0.4 | 1 | 1.1 | 0.9
32 | 1 | 0 | 0 | 0 | 0 | 1 | 0.98757 | -0.23741 | 0.4 | 1 | 1.1 | 0.9
42 | 1 | 0 | 0 | 0 | 0 | 1 | 0.9913 | -0.16575 | 0.4 | 1 | 1.1 | 0.9
41 | 1 | 0 | 0 | 0 | 0 | 1 | 0.99357 | -0.12229 | 0.4 | 1 | 1.1 | 0.9
40 | 1 | 0.015941 | 0.0039951 | 0 | 0 | 1 | 0.9942 | -0.11034 | 0.4 | 1 | 1.1 | 0.9
43 | 1 | 0.030315 | 0.0075977 | 0 | 0 | 1 | 0.99095 | -0.17255 | 0.4 | 1 | 1.1 | 0.9
37 | 1 | 0.018894 | 0.0047352 | 0 | 0 | 1 | 0.99693 | -0.058306 | 0.4 | 1 | 1.1 | 0.9
38 | 1 | 0 | 0 | 0 | 0 | 1 | 0.99521 | -0.090958 | 0.4 | 1 | 1.1 | 0.9
39 | 1 | 0.014599 | 0.0036589 | 0 | 0 | 1 | 0.99422 | -0.10995 | 0.4 | 1 | 1.1 | 0.9

## generator_data
GEN_BUS | PG | QG | QMAX | QMIN | VG | MBASE | GEN_STATUS | PMAX | PMIN
36 | 0.58348 | 0.14968 | 10 | -10 | 1 | 100 | 1 | 10 | 0

## branch_data
F_BUS | T_BUS | BR_R | BR_X | BR_B | RATE_A | RATE_B | RATE_C | TAP | SHIFT | BR_STATUS | ANGMIN | ANGMAX | P_in | Q_in | P_out | Q_out
1 | 2 | 0.89067 | 0.57003 | 4.487e-09 | 0 | 0 | 0 | 0 | 0 | 1 | -90 | 90 | -0.25748 | -0.065253 | 0.25812 | 0.065665
1 | 3 | 0.39949 | 0.25567 | 1.3417e-09 | 0 | 0 | 0 | 0 | 0 | 1 | -90 | 90 | 0.22909 | 0.058138 | -0.22886 | -0.057992
2 | 4 | 0.63936 | 0.40919 | 3.221e-09 | 0 | 0 | 0 | 0 | 0 | 1 | -90 | 90 | -0.25812 | -0.065665 | 0.25858 | 0.065962
3 | 5 | 0.15336 | 0.09815 | 5.1506e-10 | 0 | 0 | 0 | 0 | 0 | 1 | -90 | 90 | 0.18849 | 0.047863 | -0.18843 | -0.047825
3 | 6 | 1.709 | 1.0938 | 2.8699e-09 | 0 | 0 | 0 | 0 | 0 | 1 | -90 | 90 | 0.040369 | 0.010129 | -0.040338 | -0.01011
4 | 11 | 1.6589 | 1.0617 | 2.7858e-09 | 0 | 0 | 0 | 0 | 0 | 1 | -90 | 90 | 0.097644 | 0.024589 | -0.097473 | -0.02448
4 | 35 | 0.49685 | 0.31799 | 2.503e-09 | 0 | 0 | 0 | 0 | 0 | 1 | -90 | 90 | -0.35623 | -0.090551 | 0.35691 | 0.090987
5 | 17 | 1.2622 | 0.80782 | 4.2392e-09 | 0 | 0 | 0 | 0 | 0 | 1 | -90 | 90 | 0.16661 | 0.042351 | -0.16622 | -0.042106
5 | 34 | 2.0703 | 1.325 | 3.4766e-09 | 0 | 0 | 0 | 0 | 0 | 1 | -90 | 90 | 0.021822 | 0.0054731 | -0.021812 | -0.0054665
11 | 44 | 1.8643 | 1.1931 | 3.1306e-09 | 0 | 0 | 0 | 0 | 0 | 1 | -90 | 90 | 0.019464 | 0.0048807 | -0.019456 | -0.0048761
11 | 10 | 0.21188 | 0.1356 | 3.558e-10 | 0 | 0 | 0 | 0 | 0 | 1 | -90 | 90 | 0.07801 | 0.019599 | -0.077996 | -0.01959
35 | 36 | 1.4466 | 0.92585 | 7.2879e-09 | 0 | 0 | 0 | 0 | 0 | 1 | -90 | 90 | -0.37552 | -0.095652 | 0.37772 | 0.097059
17 | 18 | 5.6438 | 3.6121 | 9.4775e-09 | 0 | 0 | 0 | 0 | 0 | 1 | -90 | 90 | 0.10591 | 0.026941 | -0.10522 | -0.026496
17 | 19 | 2.0595 | 1.3181 | 3.4584e-09 | 0 | 0 | 0 | 0 | 0 | 1 | -90 | 90 | 0.06031 | 0.015165 | -0.060228 | -0.015112
10 | 8 | 1.4633 | 0.93651 | 2.4573e-09 | 0 | 0 | 0 | 0 | 0 | 1 | -90 | 90 | 0.077996 | 0.01959 | -0.077899 | -0.019529
36 | 37 | 1.3214 | 0.84569 | 6.6569e-09 | 0 | 0 | 0 | 0 | 0 | 1 | -90 | 90 | 0.19987 | 0.05114 | -0.19931 | -0.050781
18 | 22 | 1.3786 | 0.8823 | 2.315e-09 | 0 | 0 | 0 | 0 | 0 | 1 | -90 | 90 | 0.024922 | 0.0062496 | -0.024913 | -0.0062437
18 | 16 | 2.9895 | 1.9133 | 5.0202e-09 | 0 | 0 | 0 | 0 | 0 | 1 | -90 | 90 | 0.080293 | 0.020246 | -0.080078 | -0.020109
19 | 20 | 3.2596 | 2.0862 | 5.4738e-09 | 0 | 0 | 0 | 0 | 0 | 1 | -90 | 90 | 0.035683 | 0.0089608 | -0.035637 | -0.008932
7 | 8 | 0.47364 | 0.30313 | 7.9536e-10 | 0 | 0 | 0 | 0 | 0 | 1 | -90 | 90 | -0.051401 | -0.012882 | 0.051415 | 0.012891
12 | 13 | 1.0717 | 0.68589 | 1.7997e-09 | 0 | 0 | 0 | 0 | 0 | 1 | -90 | 90 | -0.038974 | -0.0097679 | 0.038993 | 0.0097795
13 | 15 | 0.88215 | 0.56457 | 1.4814e-09 | 0 | 0 | 0 | 0 | 0 | 1 | -90 | 90 | -0.05203 | -0.013047 | 0.052057 | 0.013064
15 | 16 | 1.4877 | 0.95211 | 2.4982e-09 | 0 | 0 | 0 | 0 | 0 | 1 | -90 | 90 | -0.052057 | -0.013064 | 0.052102 | 0.013093
16 | 23 | 1.4454 | 0.92506 | 2.4272e-09 | 0 | 0 | 0 | 0 | 0 | 1 | -90 | 90 | 0.027976 | 0.0070162 | -0.027963 | -0.0070083
20 | 21 | 0.88748 | 0.56799 | 1.4903e-09 | 0 | 0 | 0 | 0 | 0 | 1 | -90 | 90 | 0.012858 | 0.0032229 | -0.012856 | -0.003222
24 | 25 | 0.51005 | 0.32643 | 8.5651e-10 | 0 | 0 | 0 | 0 | 0 | 1 | -90 | 90 | -0.027846 | -0.006979 | 0.027851 | 0.0069817
25 | 26 | 1.3749 | 0.87992 | 2.3088e-09 | 0 | 0 | 0 | 0 | 0 | 1 | -90 | 90 | -0.043464 | -0.010897 | 0.043493 | 0.010915
25 | 27 | 1.3589 | 0.8697 | 2.282e-09 | 0 | 0 | 0 | 0 | 0 | 1 | -90 | 90 | 0.015613 | 0.0039151 | -0.015609 | -0.0039129
26 | 31 | 2.5306 | 1.6196 | 4.2495e-09 | 0 | 0 | 0 | 0 | 0 | 1 | -90 | 90 | -0.060891 | -0.015276 | 0.060996 | 0.015342
27 | 33 | 0.96039 | 0.61465 | 1.6128e-09 | 0 | 0 | 0 | 0 | 0 | 1 | -90 | 90 | 0.015609 | 0.0039129 | -0.015607 | -0.0039114
31 | 29 | 3.1527 | 2.0177 | 5.2942e-09 | 0 | 0 | 0 | 0 | 0 | 1 | -90 | 90 | -0.060996 | -0.015342 | 0.061126 | 0.015425
29 | 30 | 2.5742 | 1.6475 | 4.3229e-09 | 0 | 0 | 0 | 0 | 0 | 1 | -90 | 90 | -0.090053 | -0.022676 | 0.090284 | 0.022823
29 | 28 | 0.47137 | 0.30168 | 7.9156e-10 | 0 | 0 | 0 | 0 | 0 | 1 | -90 | 90 | 0.028927 | 0.0072515 | -0.028923 | -0.0072488
30 | 32 | 2.3941 | 1.5322 | 4.0204e-09 | 0 | 0 | 0 | 0 | 0 | 1 | -90 | 90 | -0.11792 | -0.02975 | 0.11829 | 0.029984
32 | 42 | 2.6778 | 1.7138 | 4.4968e-09 | 0 | 0 | 0 | 0 | 0 | 1 | -90 | 90 | -0.11829 | -0.029984 | 0.1187 | 0.030245
42 | 43 | 0.98718 | 0.63179 | 1.6577e-09 | 0 | 0 | 0 | 0 | 0 | 1 | -90 | 90 | 0.030325 | 0.0076039 | -0.030315 | -0.0075977
42 | 41 | 1.2988 | 0.83122 | 4.362e-09 | 0 | 0 | 0 | 0 | 0 | 1 | -90 | 90 | -0.14902 | -0.037849 | 0.14933 | 0.038048
41 | 40 | 0.35814 | 0.22921 | 1.8042e-09 | 0 | 0 | 0 | 0 | 0 | 1 | -90 | 90 | -0.14933 | -0.038048 | 0.14942 | 0.038103
40 | 39 | 0.010643 | 0.0068117 | 5.3619e-11 | 0 | 0 | 0 | 0 | 0 | 1 | -90 | 90 | -0.16536 | -0.042098 | 0.16536 | 0.0421
37 | 38 | 0.81451 | 0.52129 | 4.1034e-09 | 0 | 0 | 0 | 0 | 0 | 1 | -90 | 90 | 0.18041 | 0.046046 | -0.18013 | -0.045865
38 | 39 | 0.47238 | 0.30232 | 2.3798e-09 | 0 | 0 | 0 | 0 | 0 | 1 | -90 | 90 | 0.18013 | 0.045865 | -0.17996 | -0.045759