## bus_data
BUS_I | BUS_TYPE | Pd | Qd | Gs | Bs | area | Vm | Va | baseKV | zone | Vmax | Vmin
1 | 1 | 0.02256 | 0.0056541 | 0 | 0 | 1 | 0.99654 | -0.065674 | 0.4 | 1 | 1.1 | 0.9
2 | 1 | 0.0048002 | 0.001203 | 0 | 0 | 1 | 0.99877 | -0.023326 | 0.4 | 1 | 1.1 | 0.9
3 | 1 | 0 | 0 | 0 | 0 | 1 | 0.99486 | -0.097636 | 0.4 | 1 | 1.1 | 0.9
4 | 3 | 0 | 0 | 0 | 0 | 1 | 1 | 0 | 0.4 | 1 | 1.1 | 0.9
6 | 1 | 0 | 0 | 0 | 0 | 1 | 0.99288 | -0.13549 | 0.4 | 1 | 1.1 | 0.9
39 | 1 | 0.034766 | 0.0087133 | 0 | 0 | 1 | 0.99935 | -0.012485 | 0.4 | 1 | 1.1 | 0.9
34 | 1 | 0 | 0 | 0 | 0 | 1 | 0.99893 | -0.020461 | 0.4 | 1 | 1.1 | 0.9
5 | 1 | 0.01854 | 0.0046466 | 0 | 0 | 1 | 0.99755 | -0.04708 | 0.4 | 1 | 1.1 | 0.9
11 | 1 | 0 | 0 | 0 | 0 | 1 | 0.99783 | -0.04166 | 0.4 | 1 | 1.1 | 0.9
8 | 1 | 0 | 0 | 0 | 0 | 1 | 0.9917 | -0.15818 | 0.4 | 1 | 1.1 | 0.9
19 | 1 | 0.0076484 | 0.0019169 | 0 | 0 | 1 | 0.99273 | -0.1384 | 0.4 | 1 | 1.1 | 0.9
13 | 1 | 0.025848 | 0.0064782 | 0 | 0 | 1 | 0.99799 | -0.038692 | 0.4 | 1 | 1.1 | 0.9
10 | 1 | 0 | 0 | 0 | 0 | 1 | 0.99033 | -0.18434 | 0.4 | 1 | 1.1 | 0.9
7 | 1 | 0.035008 | 0.0087739 | 0 | 0 | 1 | 0.99013 | -0.18848 | 0.4 | 1 | 1.1 | 0.9
20 | 1 | 0.015116 | 0.0037885 | 0 | 0 | 1 | 0.99207 | -0.15109 | 0.4 | 1 | 1.1 | 0.9
9 | 1 | 0.033914 | 0.0084997 | 0 | 0 | 1 | 0.98946 | -0.20151 | 0.4 | 1 | 1.1 | 0.9
31 | 1 | 0.022446 | 0.0056254 | 0 | 0 | 1 | 0.98914 | -0.2074 | 0.4 | 1 | 1.1 | 0.9
29 | 1 | 0.011153 | 0.0027953 | 0 | 0 | 1 | 0.98928 | -0.20448 | 0.4 | 1 | 1.1 | 0.9
30 | 1 | 0.035131 | 0.0088047 | 0 | 0 | 1 | 0.98759 | -0.23706 | 0.4 | 1 | 1.1 | 0.9
12 | 1 | 0 | 0 | 0 | 0 | 1 | 0.99114 | -0.16905 | 0.4 | 1 | 1.1 | 0.9
37 | 1 | 0 | 0 | 0 | 0 | 1 | 0.9905 | -0.1815 | 0.4 | 1 | 1.1 | 0.9
21 | 1 | 0.0061898 | 0.0015513 | 0 | 0 | 1 | 0.99169 | -0.15848 | 0.4 | 1 | 1.1 | 0.9
36 | 1 | 0 | 0 | 0 | 0 | 1 | 0.9893 | -0.20476 | 0.4 | 1 | 1.1 | 0.9
14 | 1 | 0.0042647 | 0.0010688 | 0 | 0 | 1 | 0.98708 | -0.24675 | 0.4 | 1 | 1.1 | 0.9
15 | 1 | 0 | 0 | 0 | 0 | 1 | 0.98711 | -0.24627 | 0.4 | 1 | 1.1 | 0.9
18 | 1 | 0 | 0 | 0 | 0 | 1 | 0.98721 | -0.24423 | 0.4 | 1 | 1.1 | 0.9
28 | 1 | 0 | 0 | 0 | 0 | 1 | 0.98488 | -0.28913 | 0.4 | 1 | 1.1 | 0.9
23 | 1 | 0.013184 | 0.0033042 | 0 | 0 | 1 | 0.97782 | -0.42643 | 0.4 | 1 | 1.1 | 0.9
22 | 1 | 0.0096761 | 0.0024251 | 0 | 0 | 1 | 0.97784 | -0.42592 | 0.4 | 1 | 1.1 | 0.9
26 | 1 | 0.01789 | 0.0044837 | 0 | 0 | 1 | 0.98221 | -0.34089 | 0.4 | 1 | 1.1 | 0.9
27 | 1 | 0.012455 | 0.0031215 | 0 | 0 | 1 | 0.98475 | -0.29169 | 0.4 | 1 | 1.1 | 0.9
24 | 1 | 0 | 0 | 0 | 0 | 1 | 0.97826 | -0.41764 | 0.4 | 1 | 1.1 | 0.9
25 | 1 | 0 | 0 | 0 | 0 | 1 | 0.97804 | -0.42199 | 0.4 | 1 | 1.1 | 0.9
32 | 1 | 0.0070153 | 0.0017582 | 0 | 0 | 1 | 0.97229 | -0.53489 | 0.4 | 1 | 1.1 | 0.9
33 | 1 | 0.058916 | 0.014766 | 0 | 0 | 1 | 0.97213 | -0.5381 | 0.4 | 1 | 1.1 | 0.9
40 | 1 | 0.017352 | 0.0043489 | 0 | 0 | 1 | 0.97141 | -0.55229 | 0.4 | 1 | 1.1 | 0.9
35 | 1 | 0.015187 | 0.0038063 | 0 | 0 | 1 | 0.98829 | -0.22445 | 0.4 | 1 | 1.1 | 0.9

## generator_data
GEN_BUS | PG | QG | QMAX | QMIN | VG | MBASE | GEN_STATUS | PMAX | PMIN
4 | 0.43421 | 0.11081 | 10 | -10 | 1 | 100 | 1 | 10 | 0

## branch_data
F_BUS | T_BUS | BR_R | BR_X | BR_B | RATE_A | RATE_B | RATE_C | TAP | SHIFT | BR_STATUS | ANGMIN | ANGMAX | P_in | Q_in | P_out | Q_out
1 | 2 | 0.5474 | 0.35034 | 2.7577e-09 | 0 | 0 | 0 | 0 | 0 | 1 | -90 | 90 | -0.34903 | -0.08899 | 0.34974 | 0.089447
1 | 3 | 0.44032 | 0.2818 | 2.2182e-09 | 0 | 0 | 0 | 0 | 0 | 1 | -90 | 90 | 0.32647 | 0.083336 | -0.32596 | -0.083014
2 | 4 | 0.29841 | 0.19098 | 1.5033e-09 | 0 | 0 | 0 | 0 | 0 | 1 | -90 | 90 | -0.35454 | -0.09065 | 0.35494 | 0.090907
3 | 6 | 0.51953 | 0.3325 | 2.6173e-09 | 0 | 0 | 0 | 0 | 0 | 1 | -90 | 90 | 0.32596 | 0.083014 | -0.32537 | -0.082634
4 | 39 | 1.6086 | 1.0295 | 2.7013e-09 | 0 | 0 | 0 | 0 | 0 | 1 | -90 | 90 | 0.034787 | 0.0087262 | -0.034766 | -0.0087133
4 | 34 | 2.0639 | 1.3209 | 3.4659e-09 | 0 | 0 | 0 | 0 | 0 | 1 | -90 | 90 | 0.044478 | 0.011181 | -0.044435 | -0.011154
6 | 8 | 0.35969 | 0.2302 | 1.812e-09 | 0 | 0 | 0 | 0 | 0 | 1 | -90 | 90 | 0.28114 | 0.071521 | -0.28084 | -0.071325
6 | 19 | 0.2913 | 0.18643 | 4.8916e-10 | 0 | 0 | 0 | 0 | 0 | 1 | -90 | 90 | 0.044226 | 0.011113 | -0.044219 | -0.011109
34 | 13 | 1.8352 | 1.1745 | 3.0818e-09 | 0 | 0 | 0 | 0 | 0 | 1 | -90 | 90 | 0.044435 | 0.011154 | -0.044396 | -0.011129
5 | 11 | 1.3044 | 0.83479 | 2.1904e-09 | 0 | 0 | 0 | 0 | 0 | 1 | -90 | 90 | -0.01854 | -0.0046466 | 0.018545 | 0.0046495
11 | 13 | 0.71442 | 0.45723 | 1.1997e-09 | 0 | 0 | 0 | 0 | 0 | 1 | -90 | 90 | -0.018545 | -0.0046495 | 0.018548 | 0.0046511
8 | 10 | 0.54977 | 0.35185 | 2.7696e-09 | 0 | 0 | 0 | 0 | 0 | 1 | -90 | 90 | 0.21179 | 0.053974 | -0.21153 | -0.053804
8 | 7 | 1.9348 | 1.2383 | 3.249e-09 | 0 | 0 | 0 | 0 | 0 | 1 | -90 | 90 | 0.069044 | 0.01735 | -0.068944 | -0.017287
19 | 20 | 1.535 | 0.98242 | 2.5777e-09 | 0 | 0 | 0 | 0 | 0 | 1 | -90 | 90 | 0.036571 | 0.0091921 | -0.036549 | -0.0091782
10 | 31 | 4.5115 | 2.8874 | 7.5761e-09 | 0 | 0 | 0 | 0 | 0 | 1 | -90 | 90 | 0.02247 | 0.0056405 | -0.022446 | -0.0056254
10 | 29 | 0.47289 | 0.30265 | 2.3823e-09 | 0 | 0 | 0 | 0 | 0 | 1 | -90 | 90 | 0.18906 | 0.048163 | -0.18887 | -0.048046
7 | 9 | 1.6873 | 1.0799 | 2.8334e-09 | 0 | 0 | 0 | 0 | 0 | 1 | -90 | 90 | 0.033935 | 0.0085129 | -0.033914 | -0.0084997
20 | 21 | 1.5241 | 0.97539 | 2.5593e-09 | 0 | 0 | 0 | 0 | 0 | 1 | -90 | 90 | 0.021433 | 0.0053897 | -0.021425 | -0.0053851
29 | 30 | 0.81114 | 0.51913 | 4.0864e-09 | 0 | 0 | 0 | 0 | 0 | 1 | -90 | 90 | 0.17772 | 0.045251 | -0.17744 | -0.045073
30 | 18 | 0.22259 | 0.14245 | 7.4756e-10 | 0 | 0 | 0 | 0 | 0 | 1 | -90 | 90 | 0.14231 | 0.036268 | -0.14226 | -0.036237
12 | 37 | 3.606 | 2.3078 | 6.0554e-09 | 0 | 0 | 0 | 0 | 0 | 1 | -90 | 90 | 0.015228 | 0.0038294 | -0.015218 | -0.0038242
12 | 21 | 3.0646 | 1.9613 | 5.1462e-09 | 0 | 0 | 0 | 0 | 0 | 1 | -90 | 90 | -0.015228 | -0.0038294 | 0.015235 | 0.0038338
37 | 36 | 6.7248 | 4.3039 | 1.1293e-08 | 0 | 0 | 0 | 0 | 0 | 1 | -90 | 90 | 0.015218 | 0.0038242 | -0.015202 | -0.0038145
36 | 35 | 5.6817 | 3.6363 | 9.5412e-09 | 0 | 0 | 0 | 0 | 0 | 1 | -90 | 90 | 0.015202 | 0.0038145 | -0.015187 | -0.0038063
14 | 15 | 0.49085 | 0.31415 | 8.2427e-10 | 0 | 0 | 0 | 0 | 0 | 1 | -90 | 90 | -0.0042647 | -0.0010688 | 0.0042648 | 0.0010688
15 | 18 | 2.0909 | 1.3381 | 3.5111e-09 | 0 | 0 | 0 | 0 | 0 | 1 | -90 | 90 | -0.0042648 | -0.0010688 | 0.0042652 | 0.0010687
18 | 28 | 1.4336 | 0.91752 | 4.8149e-09 | 0 | 0 | 0 | 0 | 0 | 1 | -90 | 90 | 0.138 | 0.035168 | -0.1377 | -0.034977
28 | 26 | 1.8093 | 1.158 | 3.0383e-09 | 0 | 0 | 0 | 0 | 0 | 1 | -90 | 90 | 0.12524 | 0.031855 | -0.12493 | -0.031656
28 | 27 | 0.89318 | 0.57164 | 1.4999e-09 | 0 | 0 | 0 | 0 | 0 | 1 | -90 | 90 | 0.012456 | 0.0031223 | -0.012455 | -0.0031215
23 | 22 | 0.16504 | 0.10563 | 2.7715e-10 | 0 | 0 | 0 | 0 | 0 | 1 | -90 | 90 | -0.013184 | -0.0033042 | 0.013184 | 0.0033044
22 | 24 | 1.5535 | 0.99421 | 2.6087e-09 | 0 | 0 | 0 | 0 | 0 | 1 | -90 | 90 | -0.02286 | -0.0057295 | 0.022869 | 0.005735
26 | 24 | 3.1138 | 1.9929 | 5.229e-09 | 0 | 0 | 0 | 0 | 0 | 1 | -90 | 90 | 0.10704 | 0.027172 | -0.10665 | -0.026921
24 | 25 | 0.22414 | 0.14345 | 3.7639e-10 | 0 | 0 | 0 | 0 | 0 | 1 | -90 | 90 | 0.083776 | 0.021186 | -0.083758 | -0.021175
25 | 32 | 5.7778 | 3.6978 | 9.7024e-09 | 0 | 0 | 0 | 0 | 0 | 1 | -90 | 90 | 0.083758 | 0.021175 | -0.083308 | -0.020887
32 | 33 | 0.23138 | 0.14808 | 3.8854e-10 | 0 | 0 | 0 | 0 | 0 | 1 | -90 | 90 | 0.058925 | 0.014772 | -0.058916 | -0.014766
32 | 40 | 4.247 | 2.7181 | 7.1318e-09 | 0 | 0 | 0 | 0 | 0 | 1 | -90 | 90 | 0.017367 | 0.0043575 | -0.017352 | -0.0043489