## bus_data
BUS_I | BUS_TYPE | Pd | Qd | Gs | Bs | area | Vm | Va | baseKV | zone | Vmax | Vmin
1 | 1 | 0.058 | 0.014536 | 0 | 0 | 1 | 0.99298 | -0.13385 | 0.4 | 1 | 1.1 | 0.9
2 | 1 | 0.011204 | 0.0028079 | 0 | 0 | 1 | 0.98768 | -0.23537 | 0.4 | 1 | 1.1 | 0.9
3 | 1 | 0.015399 | 0.0038594 | 0 | 0 | 1 | 0.99529 | -0.089628 | 0.4 | 1 | 1.1 | 0.9
4 | 1 | 0 | 0 | 0 | 0 | 1 | 0.98696 | -0.24929 | 0.4 | 1 | 1.1 | 0.9
5 | 1 | 0 | 0 | 0 | 0 | 1 | 0.99649 | -0.066767 | 0.4 | 1 | 1.1 | 0.9
30 | 1 | 0.009736 | 0.0024401 | 0 | 0 | 1 | 0.98499 | -0.28751 | 0.4 | 1 | 1.1 | 0.9
8 | 1 | 0 | 0 | 0 | 0 | 1 | 0.99702 | -0.056731 | 0.4 | 1 | 1.1 | 0.9
15 | 1 | 0 | 0 | 0 | 0 | 1 | 0.99469 | -0.10138 | 0.4 | 1 | 1.1 | 0.9
29 | 1 | 0.0090193 | 0.0022605 | 0 | 0 | 1 | 0.98212 | -0.34319 | 0.4 | 1 | 1.1 | 0.9
6 | 1 | 0.013241 | 0.0033184 | 0 | 0 | 1 | 0.99857 | -0.027161 | 0.4 | 1 | 1.1 | 0.9
17 | 1 | 0.011344 | 0.002843 | 0 | 0 | 1 | 0.99412 | -0.11248 | 0.4 | 1 | 1.1 | 0.9
14 | 1 | 0.0077485 | 0.001942 | 0 | 0 | 1 | 0.99417 | -0.11139 | 0.4 | 1 | 1.1 | 0.9
7 | 1 | 0.009232 | 0.0023138 | 0 | 0 | 1 | 0.99987 | -0.0025374 | 0.4 | 1 | 1.1 | 0.9
9 | 3 | 0.021036 | 0.005272 | 0 | 0 | 1 | 1 | 0 | 0.4 | 1 | 1.1 | 0.9
11 | 1 | 0.0058713 | 0.0014715 | 0 | 0 | 1 | 0.998 | -0.03813 | 0.4 | 1 | 1.1 | 0.9
10 | 1 | 0.019658 | 0.0049268 | 0 | 0 | 1 | 0.99322 | -0.12986 | 0.4 | 1 | 1.1 | 0.9
18 | 1 | 0 | 0 | 0 | 0 | 1 | 0.99365 | -0.12143 | 0.4 | 1 | 1.1 | 0.9
12 | 1 | 0.014613 | 0.0036624 | 0 | 0 | 1 | 0.99744 | -0.048898 | 0.4 | 1 | 1.1 | 0.9
13 | 1 | 0.0037145 | 0.00093094 | 0 | 0 | 1 | 0.99566 | -0.083084 | 0.4 | 1 | 1.1 | 0.9
16 | 1 | 0 | 0 | 0 | 0 | 1 | 0.99392 | -0.11627 | 0.4 | 1 | 1.1 | 0.9
32 | 1 | 0.020186 | 0.005059 | 0 | 0 | 1 | 0.99646 | -0.067854 | 0.4 | 1 | 1.1 | 0.9
43 | 1 | 0.01389 | 0.0034813 | 0 | 0 | 1 | 0.99475 | -0.10045 | 0.4 | 1 | 1.1 | 0.9
42 | 1 | 0 | 0 | 0 | 0 | 1 | 0.99223 | -0.14901 | 0.4 | 1 | 1.1 | 0.9
19 | 1 | 0 | 0 | 0 | 0 | 1 | 0.99361 | -0.12225 | 0.4 | 1 | 1.1 | 0.9
20 | 1 | 0.0054881 | 0.0013754 | 0 | 0 | 1 | 0.99354 | -0.12369 | 0.4 | 1 | 1.1 | 0.9
24 | 1 | 0 | 0 | 0 | 0 | 1 | 0.99307 | -0.13269 | 0.4 | 1 | 1.1 | 0.9
22 | 1 | 0.0045065 | 0.0011294 | 0 | 0 | 1 | 0.99278 | -0.13829 | 0.4 | 1 | 1.1 | 0.9
21 | 1 | 0.019541 | 0.0048975 | 0 | 0 | 1 | 0.99261 | -0.14164 | 0.4 | 1 | 1.1 | 0.9
25 | 1 | 0.01078 | 0.0027017 | 0 | 0 | 1 | 0.97912 | -0.40181 | 0.4 | 1 | 1.1 | 0.9
26 | 1 | 0 | 0 | 0 | 0 | 1 | 0.97986 | -0.38737 | 0.4 | 1 | 1.1 | 0.9
27 | 1 | 0.025114 | 0.0062942 | 0 | 0 | 1 | 0.97904 | -0.40336 | 0.4 | 1 | 1.1 | 0.9
28 | 1 | 0.0076822 | 0.0019253 | 0 | 0 | 1 | 0.9796 | -0.39234 | 0.4 | 1 | 1.1 | 0.9
33 | 1 | 0 | 0 | 0 | 0 | 1 | 0.97927 | -0.39887 | 0.4 | 1 | 1.1 | 0.9
34 | 1 | 0 | 0 | 0 | 0 | 1 | 0.97844 | -0.41514 | 0.4 | 1 | 1.1 | 0.9
39 | 1 | 0.020137 | 0.0050468 | 0 | 0 | 1 | 0.97632 | -0.45687 | 0.4 | 1 | 1.1 | 0.9
37 | 1 | 0 | 0 | 0 | 0 | 1 | 0.97664 | -0.4506 | 0.4 | 1 | 1.1 | 0.9
36 | 1 | 0 | 0 | 0 | 0 | 1 | 0.97796 | -0.42461 | 0.4 | 1 | 1.1 | 0.9
40 | 1 | 0.016885 | 0.0042318 | 0 | 0 | 1 | 0.97816 | -0.42063 | 0.4 | 1 | 1.1 | 0.9
35 | 1 | 0.0061441 | 0.0015399 | 0 | 0 | 1 | 0.97721 | -0.43941 | 0.4 | 1 | 1.1 | 0.9
38 | 1 | 0.013758 | 0.0034481 | 0 | 0 | 1 | 0.9764 | -0.45529 | 0.4 | 1 | 1.1 | 0.9
44 | 1 | 0 | 0 | 0 | 0 | 1 | 0.99209 | -0.1518 | 0.4 | 1 | 1.1 | 0.9
45 | 1 | 0.066836 | 0.016751 | 0 | 0 | 1 | 0.98892 | -0.21308 | 0.4 | 1 | 1.1 | 0.9

## generator_data
GEN_BUS | PG | QG | QMAX | QMIN | VG | MBASE | GEN_STATUS | PMAX | PMIN
9 | 0.44501 | 0.11317 | 10 | -10 | 1 | 100 | 1 | 10 | 0

## branch_data
F_BUS | T_BUS | BR_R | BR_X | BR_B | RATE_A | RATE_B | RATE_C | TAP | SHIFT | BR_STATUS | ANGMIN | ANGMAX | P_in | Q_in | P_out | Q_out
1 | 2 | 3.4209 | 2.1894 | 5.7446e-09 | 0 | 0 | 0 | 0 | 0 | 1 | -90 | 90 | 0.13209 | 0.033738 | -0.13145 | -0.033326
1 | 3 | 1.0393 | 0.66518 | 3.4907e-09 | 0 | 0 | 0 | 0 | 0 | 1 | -90 | 90 | -0.19009 | -0.048274 | 0.1905 | 0.048533
2 | 4 | 0.50995 | 0.32637 | 8.5634e-10 | 0 | 0 | 0 | 0 | 0 | 1 | -90 | 90 | 0.12024 | 0.030518 | -0.12016 | -0.030467
3 | 5 | 0.49852 | 0.31905 | 2.5114e-09 | 0 | 0 | 0 | 0 | 0 | 1 | -90 | 90 | -0.2059 | -0.052393 | 0.20612 | 0.052538
4 | 30 | 1.3964 | 0.89367 | 2.3449e-09 | 0 | 0 | 0 | 0 | 0 | 1 | -90 | 90 | 0.12016 | 0.030467 | -0.11994 | -0.030326
5 | 8 | 0.16422 | 0.1051 | 8.273e-10 | 0 | 0 | 0 | 0 | 0 | 1 | -90 | 90 | -0.27461 | -0.069778 | 0.27474 | 0.069863
5 | 15 | 2.252 | 1.4412 | 3.7816e-09 | 0 | 0 | 0 | 0 | 0 | 1 | -90 | 90 | 0.068487 | 0.01724 | -0.068374 | -0.017168
30 | 29 | 2.2044 | 1.4108 | 3.7017e-09 | 0 | 0 | 0 | 0 | 0 | 1 | -90 | 90 | 0.11021 | 0.027886 | -0.10991 | -0.027699
8 | 6 | 0.48486 | 0.31031 | 2.4426e-09 | 0 | 0 | 0 | 0 | 0 | 1 | -90 | 90 | -0.27474 | -0.069863 | 0.27514 | 0.070114
15 | 17 | 1.2034 | 0.7702 | 2.0209e-09 | 0 | 0 | 0 | 0 | 0 | 1 | -90 | 90 | 0.040937 | 0.010281 | -0.040915 | -0.010267
15 | 14 | 1.6184 | 1.0358 | 2.7177e-09 | 0 | 0 | 0 | 0 | 0 | 1 | -90 | 90 | 0.027437 | 0.0068873 | -0.027424 | -0.0068792
29 | 26 | 1.8965 | 1.2138 | 3.1848e-09 | 0 | 0 | 0 | 0 | 0 | 1 | -90 | 90 | 0.10089 | 0.025438 | -0.10068 | -0.025303
6 | 7 | 0.38612 | 0.24711 | 1.9452e-09 | 0 | 0 | 0 | 0 | 0 | 1 | -90 | 90 | -0.28838 | -0.073432 | 0.28872 | 0.073651
17 | 19 | 1.464 | 0.93694 | 2.4584e-09 | 0 | 0 | 0 | 0 | 0 | 1 | -90 | 90 | 0.029572 | 0.0074244 | -0.029558 | -0.0074158
14 | 16 | 1.1003 | 0.70422 | 1.8478e-09 | 0 | 0 | 0 | 0 | 0 | 1 | -90 | 90 | 0.019676 | 0.0049372 | -0.019671 | -0.0049345
7 | 9 | 0.038597 | 0.024702 | 1.9444e-10 | 0 | 0 | 0 | 0 | 0 | 1 | -90 | 90 | -0.29795 | -0.075965 | 0.29799 | 0.075988
9 | 11 | 1.3633 | 0.87251 | 2.2894e-09 | 0 | 0 | 0 | 0 | 0 | 1 | -90 | 90 | 0.12599 | 0.031915 | -0.12576 | -0.031767
11 | 12 | 1.3805 | 0.88353 | 2.3182e-09 | 0 | 0 | 0 | 0 | 0 | 1 | -90 | 90 | 0.034835 | 0.0087436 | -0.034817 | -0.0087323
11 | 13 | 2.3711 | 1.5175 | 3.9817e-09 | 0 | 0 | 0 | 0 | 0 | 1 | -90 | 90 | 0.085052 | 0.021552 | -0.084869 | -0.021435
10 | 18 | 1.8951 | 1.2129 | 3.1824e-09 | 0 | 0 | 0 | 0 | 0 | 1 | -90 | 90 | -0.019658 | -0.0049268 | 0.019666 | 0.0049316
18 | 16 | 1.162 | 0.74365 | 1.9512e-09 | 0 | 0 | 0 | 0 | 0 | 1 | -90 | 90 | -0.019666 | -0.0049316 | 0.019671 | 0.0049345
12 | 32 | 4.1836 | 2.6775 | 7.0253e-09 | 0 | 0 | 0 | 0 | 0 | 1 | -90 | 90 | 0.020204 | 0.00507 | -0.020186 | -0.005059
13 | 43 | 0.95503 | 0.61122 | 1.6038e-09 | 0 | 0 | 0 | 0 | 0 | 1 | -90 | 90 | 0.081154 | 0.020505 | -0.081087 | -0.020461
43 | 42 | 3.2145 | 2.0573 | 5.398e-09 | 0 | 0 | 0 | 0 | 0 | 1 | -90 | 90 | 0.067196 | 0.01698 | -0.06704 | -0.016881
42 | 44 | 0.18391 | 0.1177 | 3.0883e-10 | 0 | 0 | 0 | 0 | 0 | 1 | -90 | 90 | 0.06704 | 0.016881 | -0.067031 | -0.016875
19 | 20 | 0.21586 | 0.13815 | 3.6249e-10 | 0 | 0 | 0 | 0 | 0 | 1 | -90 | 90 | 0.029558 | 0.0074158 | -0.029556 | -0.0074146
20 | 24 | 1.6555 | 1.0595 | 2.7801e-09 | 0 | 0 | 0 | 0 | 0 | 1 | -90 | 90 | 0.024068 | 0.0060391 | -0.024057 | -0.0060328
24 | 22 | 1.0296 | 0.65894 | 1.729e-09 | 0 | 0 | 0 | 0 | 0 | 1 | -90 | 90 | 0.024057 | 0.0060328 | -0.024051 | -0.0060289
22 | 21 | 0.75667 | 0.48427 | 1.2706e-09 | 0 | 0 | 0 | 0 | 0 | 1 | -90 | 90 | 0.019545 | 0.0048994 | -0.019541 | -0.0048976
25 | 26 | 1.7293 | 1.1067 | 2.9039e-09 | 0 | 0 | 0 | 0 | 0 | 1 | -90 | 90 | -0.035895 | -0.0089972 | 0.03592 | 0.0090127
25 | 27 | 0.26471 | 0.16942 | 4.4453e-10 | 0 | 0 | 0 | 0 | 0 | 1 | -90 | 90 | 0.025116 | 0.0062955 | -0.025114 | -0.0062943
26 | 28 | 0.33057 | 0.21156 | 5.5511e-10 | 0 | 0 | 0 | 0 | 0 | 1 | -90 | 90 | 0.064761 | 0.01629 | -0.064746 | -0.01628
28 | 33 | 0.49366 | 0.31594 | 8.2899e-10 | 0 | 0 | 0 | 0 | 0 | 1 | -90 | 90 | 0.057064 | 0.014355 | -0.057046 | -0.014344
33 | 34 | 1.2275 | 0.7856 | 2.0613e-09 | 0 | 0 | 0 | 0 | 0 | 1 | -90 | 90 | 0.057046 | 0.014344 | -0.057002 | -0.014315
34 | 36 | 1.0139 | 0.6489 | 1.7026e-09 | 0 | 0 | 0 | 0 | 0 | 1 | -90 | 90 | 0.040112 | 0.010081 | -0.040094 | -0.01007
34 | 40 | 1.3933 | 0.89173 | 2.3398e-09 | 0 | 0 | 0 | 0 | 0 | 1 | -90 | 90 | 0.016889 | 0.0042345 | -0.016885 | -0.0042319
39 | 37 | 1.3306 | 0.8516 | 2.2345e-09 | 0 | 0 | 0 | 0 | 0 | 1 | -90 | 90 | -0.020137 | -0.005047 | 0.020143 | 0.0050506
37 | 38 | 1.4571 | 0.93255 | 2.4469e-09 | 0 | 0 | 0 | 0 | 0 | 1 | -90 | 90 | 0.013761 | 0.0034499 | -0.013758 | -0.0034481
37 | 35 | 1.4128 | 0.90416 | 2.3724e-09 | 0 | 0 | 0 | 0 | 0 | 1 | -90 | 90 | -0.033904 | -0.0085005 | 0.033922 | 0.0085118
36 | 35 | 1.583 | 1.0131 | 2.6583e-09 | 0 | 0 | 0 | 0 | 0 | 1 | -90 | 90 | 0.040094 | 0.01007 | -0.040066 | -0.010052
44 | 45 | 4.0319 | 2.5804 | 6.7707e-09 | 0 | 0 | 0 | 0 | 0 | 1 | -90 | 90 | 0.067031 | 0.016875 | -0.066836 | -0.016751