## bus_data
BUS_I | BUS_TYPE | Pd | Qd | Gs | Bs | area | Vm | Va | baseKV | zone | Vmax | Vmin
65 | 1 | 0 | 0 | 0 | 0 | 1 | 0.99711 | -0.055714 | 0.4 | 1 | 1.1 | 0.9
63 | 1 | 0.0027184 | 0.0006813 | 0 | 0 | 1 | 0.99704 | -0.056954 | 0.4 | 1 | 1.1 | 0.9
68 | 1 | 0 | 0 | 0 | 0 | 1 | 0.99712 | -0.055396 | 0.4 | 1 | 1.1 | 0.9
66 | 1 | 0 | 0 | 0 | 0 | 1 | 0.99726 | -0.052762 | 0.4 | 1 | 1.1 | 0.9
30 | 1 | 0 | 0 | 0 | 0 | 1 | 0.99796 | -0.039254 | 0.4 | 1 | 1.1 | 0.9
69 | 1 | 0.0049836 | 0.001249 | 0 | 0 | 1 | 0.99716 | -0.054602 | 0.4 | 1 | 1.1 | 0.9
37 | 1 | 0.0041212 | 0.0010329 | 0 | 0 | 1 | 0.99967 | -0.0064303 | 0.4 | 1 | 1.1 | 0.9
40 | 3 | 0.019473 | 0.0048805 | 0 | 0 | 1 | 1 | 0 | 0.4 | 1 | 1.1 | 0.9
31 | 1 | 0 | 0 | 0 | 0 | 1 | 0.99853 | -0.028354 | 0.4 | 1 | 1.1 | 0.9
61 | 1 | 0.0010075 | 0.00025249 | 0 | 0 | 1 | 0.99846 | -0.02959 | 0.4 | 1 | 1.1 | 0.9

## generator_data
GEN_BUS | PG | QG | QMAX | QMIN | VG | MBASE | GEN_STATUS | PMAX | PMIN
40 | 0.032327 | 0.0081032 | 10 | -10 | 1 | 100 | 1 | 10 | 0

## branch_data
F_BUS | T_BUS | BR_R | BR_X | BR_B | RATE_A | RATE_B | RATE_C | TAP | SHIFT | BR_STATUS | ANGMIN | ANGMAX | P_in | Q_in | P_out | Q_out
65 | 63 | 2.0331 | 1.3012 | 3.4142e-09 | 0 | 0 | 0 | 0 | 0 | 1 | -90 | 90 | 0.0027186 | 0.00068107 | -0.0027184 | -0.0006813
65 | 68 | 0.52094 | 0.3334 | 8.7479e-10 | 0 | 0 | 0 | 0 | 0 | 1 | -90 | 90 | -0.0027186 | -0.00068107 | 0.0027186 | 0.00068101
68 | 69 | 1.3011 | 0.83272 | 2.1849e-09 | 0 | 0 | 0 | 0 | 0 | 1 | -90 | 90 | -0.0027186 | -0.00068101 | 0.0027187 | 0.00068085
66 | 30 | 7.8196 | 5.0046 | 1.3131e-08 | 0 | 0 | 0 | 0 | 0 | 1 | -90 | 90 | -0.007703 | -0.0019301 | 0.007708 | 0.001932
66 | 69 | 1.0647 | 0.68141 | 1.7879e-09 | 0 | 0 | 0 | 0 | 0 | 1 | -90 | 90 | 0.007703 | 0.0019301 | -0.0077023 | -0.0019299
30 | 31 | 6.3153 | 4.0418 | 1.0605e-08 | 0 | 0 | 0 | 0 | 0 | 1 | -90 | 90 | -0.007708 | -0.001932 | 0.007712 | 0.0019335
37 | 40 | 6.989 | 4.4729 | 1.1736e-08 | 0 | 0 | 0 | 0 | 0 | 1 | -90 | 90 | -0.0041212 | -0.0010329 | 0.0041225 | 0.0010325
40 | 31 | 14.5484 | 9.311 | 2.4431e-08 | 0 | 0 | 0 | 0 | 0 | 1 | -90 | 90 | 0.0087313 | 0.0021902 | -0.0087195 | -0.0021851
31 | 61 | 5.4751 | 3.5041 | 9.1943e-09 | 0 | 0 | 0 | 0 | 0 | 1 | -90 | 90 | 0.0010075 | 0.00025161 | -0.0010075 | -0.00025249