## bus_data
BUS_I | BUS_TYPE | Pd | Qd | Gs | Bs | area | Vm | Va | baseKV | zone | Vmax | Vmin
1 | 1 | 0.010529 | 0.0026388 | 0 | 0 | 1 | 0.99311 | -0.13246 | 0.4 | 1 | 1.1 | 0.9
2 | 1 | 0.001136 | 0.00028471 | 0 | 0 | 1 | 0.99309 | -0.13295 | 0.4 | 1 | 1.1 | 0.9
3 | 1 | 0 | 0 | 0 | 0 | 1 | 0.99382 | -0.11883 | 0.4 | 1 | 1.1 | 0.9
4 | 1 | 0 | 0 | 0 | 0 | 1 | 0.99308 | -0.13309 | 0.4 | 1 | 1.1 | 0.9
5 | 1 | 0.0048954 | 0.0012269 | 0 | 0 | 1 | 0.9941 | -0.11349 | 0.4 | 1 | 1.1 | 0.9
56 | 1 | 0.00051162 | 0.00012822 | 0 | 0 | 1 | 0.99308 | -0.13321 | 0.4 | 1 | 1.1 | 0.9
62 | 1 | 0 | 0 | 0 | 0 | 1 | 0.99411 | -0.11319 | 0.4 | 1 | 1.1 | 0.9
6 | 1 | 0 | 0 | 0 | 0 | 1 | 0.98142 | -0.35535 | 0.4 | 1 | 1.1 | 0.9
18 | 1 | 0 | 0 | 0 | 0 | 1 | 0.98208 | -0.34234 | 0.4 | 1 | 1.1 | 0.9
16 | 1 | 0.020945 | 0.0052494 | 0 | 0 | 1 | 0.98111 | -0.36132 | 0.4 | 1 | 1.1 | 0.9
73 | 1 | 0.028213 | 0.0070709 | 0 | 0 | 1 | 0.99342 | -0.12655 | 0.4 | 1 | 1.1 | 0.9
59 | 1 | 0 | 0 | 0 | 0 | 1 | 0.9954 | -0.088363 | 0.4 | 1 | 1.1 | 0.9
21 | 1 | 0 | 0 | 0 | 0 | 1 | 0.98922 | -0.20509 | 0.4 | 1 | 1.1 | 0.9
34 | 1 | 0.0018218 | 0.00045658 | 0 | 0 | 1 | 0.98062 | -0.37078 | 0.4 | 1 | 1.1 | 0.9
17 | 1 | 0.00148 | 0.00037092 | 0 | 0 | 1 | 0.98111 | -0.36135 | 0.4 | 1 | 1.1 | 0.9
31 | 1 | 0 | 0 | 0 | 0 | 1 | 0.98871 | -0.21638 | 0.4 | 1 | 1.1 | 0.9
39 | 1 | 0.003528 | 0.00088421 | 0 | 0 | 1 | 0.98867 | -0.21709 | 0.4 | 1 | 1.1 | 0.9
36 | 1 | 0.011867 | 0.0029741 | 0 | 0 | 1 | 0.98877 | -0.21522 | 0.4 | 1 | 1.1 | 0.9
38 | 1 | 0 | 0 | 0 | 0 | 1 | 0.98814 | -0.22742 | 0.4 | 1 | 1.1 | 0.9
60 | 1 | 0.0021092 | 0.00052862 | 0 | 0 | 1 | 0.98812 | -0.22784 | 0.4 | 1 | 1.1 | 0.9
55 | 1 | 0.0025691 | 0.00064389 | 0 | 0 | 1 | 0.98816 | -0.22694 | 0.4 | 1 | 1.1 | 0.9
10 | 1 | 0.084302 | 0.021128 | 0 | 0 | 1 | 0.97121 | -0.55517 | 0.4 | 1 | 1.1 | 0.9
11 | 1 | 0.008967 | 0.0022473 | 0 | 0 | 1 | 0.97294 | -0.52103 | 0.4 | 1 | 1.1 | 0.9
47 | 1 | 0.030891 | 0.0077419 | 0 | 0 | 1 | 0.99227 | -0.14705 | 0.4 | 1 | 1.1 | 0.9
22 | 1 | 0 | 0 | 0 | 0 | 1 | 0.98775 | -0.23486 | 0.4 | 1 | 1.1 | 0.9
26 | 1 | 0 | 0 | 0 | 0 | 1 | 0.98966 | -0.19794 | 0.4 | 1 | 1.1 | 0.9
53 | 1 | 0.01083 | 0.0027143 | 0 | 0 | 1 | 0.98707 | -0.24814 | 0.4 | 1 | 1.1 | 0.9
15 | 1 | 0 | 0 | 0 | 0 | 1 | 0.98899 | -0.21099 | 0.4 | 1 | 1.1 | 0.9
76 | 1 | 0.035695 | 0.008946 | 0 | 0 | 1 | 0.98921 | -0.20672 | 0.4 | 1 | 1.1 | 0.9
14 | 1 | 0 | 0 | 0 | 0 | 1 | 0.98886 | -0.21343 | 0.4 | 1 | 1.1 | 0.9
24 | 1 | 0 | 0 | 0 | 0 | 1 | 0.98996 | -0.19203 | 0.4 | 1 | 1.1 | 0.9
32 | 1 | 0 | 0 | 0 | 0 | 1 | 0.98921 | -0.20665 | 0.4 | 1 | 1.1 | 0.9
46 | 1 | 0.0090336 | 0.002264 | 0 | 0 | 1 | 0.99063 | -0.17899 | 0.4 | 1 | 1.1 | 0.9
25 | 1 | 0 | 0 | 0 | 0 | 1 | 0.99174 | -0.15767 | 0.4 | 1 | 1.1 | 0.9
27 | 1 | 0 | 0 | 0 | 0 | 1 | 0.99377 | -0.11836 | 0.4 | 1 | 1.1 | 0.9
77 | 1 | 0.011129 | 0.0027892 | 0 | 0 | 1 | 0.98987 | -0.19382 | 0.4 | 1 | 1.1 | 0.9
78 | 1 | 0.0047848 | 0.0011992 | 0 | 0 | 1 | 0.98962 | -0.19862 | 0.4 | 1 | 1.1 | 0.9
48 | 1 | 0.015381 | 0.0038549 | 0 | 0 | 1 | 0.99617 | -0.072672 | 0.4 | 1 | 1.1 | 0.9
45 | 1 | 0.012787 | 0.0032047 | 0 | 0 | 1 | 0.99286 | -0.13598 | 0.4 | 1 | 1.1 | 0.9
28 | 1 | 0 | 0 | 0 | 0 | 1 | 0.98876 | -0.21527 | 0.4 | 1 | 1.1 | 0.9
29 | 1 | 0 | 0 | 0 | 0 | 1 | 0.98888 | -0.21306 | 0.4 | 1 | 1.1 | 0.9
72 | 1 | 0.0077483 | 0.0019419 | 0 | 0 | 1 | 0.98851 | -0.22016 | 0.4 | 1 | 1.1 | 0.9
43 | 1 | 0.0022018 | 0.00055182 | 0 | 0 | 1 | 0.98877 | -0.21515 | 0.4 | 1 | 1.1 | 0.9
19 | 1 | 0.0021628 | 0.00054204 | 0 | 0 | 1 | 0.97943 | -0.39389 | 0.4 | 1 | 1.1 | 0.9
20 | 1 | 0 | 0 | 0 | 0 | 1 | 0.97946 | -0.39322 | 0.4 | 1 | 1.1 | 0.9
12 | 1 | 0.0017662 | 0.00044265 | 0 | 0 | 1 | 0.97571 | -0.46642 | 0.4 | 1 | 1.1 | 0.9
35 | 1 | 0.001958 | 0.00049071 | 0 | 0 | 1 | 0.97682 | -0.44474 | 0.4 | 1 | 1.1 | 0.9
13 | 1 | 0.01035 | 0.0025941 | 0 | 0 | 1 | 0.98842 | -0.22201 | 0.4 | 1 | 1.1 | 0.9
52 | 1 | 0.018272 | 0.0045794 | 0 | 0 | 1 | 0.98679 | -0.2536 | 0.4 | 1 | 1.1 | 0.9
67 | 1 | 0.0022416 | 0.00056179 | 0 | 0 | 1 | 0.99765 | -0.044561 | 0.4 | 1 | 1.1 | 0.9
41 | 1 | 0.0022198 | 0.00055634 | 0 | 0 | 1 | 0.98863 | -0.21795 | 0.4 | 1 | 1.1 | 0.9
49 | 1 | 0.00090637 | 0.00022716 | 0 | 0 | 1 | 0.99492 | -0.09757 | 0.4 | 1 | 1.1 | 0.9
50 | 1 | 0.00069138 | 0.00017328 | 0 | 0 | 1 | 0.99493 | -0.097483 | 0.4 | 1 | 1.1 | 0.9
54 | 1 | 0.0045146 | 0.0011315 | 0 | 0 | 1 | 0.98821 | -0.22601 | 0.4 | 1 | 1.1 | 0.9
40 | 1 | 0.0022747 | 0.00057009 | 0 | 0 | 1 | 0.98861 | -0.21827 | 0.4 | 1 | 1.1 | 0.9
42 | 1 | 0.0030431 | 0.00076266 | 0 | 0 | 1 | 0.98842 | -0.22193 | 0.4 | 1 | 1.1 | 0.9
44 | 1 | 0.0020494 | 0.00051362 | 0 | 0 | 1 | 0.9883 | -0.22435 | 0.4 | 1 | 1.1 | 0.9
66 | 1 | 0.043612 | 0.01093 | 0 | 0 | 1 | 0.99775 | -0.042755 | 0.4 | 1 | 1.1 | 0.9
51 | 1 | 0.0010611 | 0.00026595 | 0 | 0 | 1 | 0.99494 | -0.097195 | 0.4 | 1 | 1.1 | 0.9
64 | 1 | 0.00071631 | 0.00017952 | 0 | 0 | 1 | 0.99497 | -0.096623 | 0.4 | 1 | 1.1 | 0.9
65 | 1 | 0.0011561 | 0.00028975 | 0 | 0 | 1 | 0.99504 | -0.095329 | 0.4 | 1 | 1.1 | 0.9
57 | 1 | 0.0023349 | 0.00058518 | 0 | 0 | 1 | 0.99532 | -0.089913 | 0.4 | 1 | 1.1 | 0.9
58 | 1 | 0.0030741 | 0.00077043 | 0 | 0 | 1 | 0.99528 | -0.090645 | 0.4 | 1 | 1.1 | 0.9
61 | 1 | 0 | 0 | 0 | 0 | 1 | 0.99507 | -0.094735 | 0.4 | 1 | 1.1 | 0.9
63 | 1 | 0.01162 | 0.0029121 | 0 | 0 | 1 | 0.99679 | -0.061543 | 0.4 | 1 | 1.1 | 0.9
75 | 1 | 0.0049383 | 0.0012376 | 0 | 0 | 1 | 0.99496 | -0.096878 | 0.4 | 1 | 1.1 | 0.9
71 | 1 | 0.0028311 | 0.00070954 | 0 | 0 | 1 | 0.99753 | -0.047351 | 0.4 | 1 | 1.1 | 0.9
74 | 1 | 0.011978 | 0.003002 | 0 | 0 | 1 | 0.99339 | -0.12707 | 0.4 | 1 | 1.1 | 0.9
70 | 1 | 0.0043143 | 0.0010813 | 0 | 0 | 1 | 0.99836 | -0.031323 | 0.4 | 1 | 1.1 | 0.9
68 | 3 | 0.0036428 | 0.00091298 | 0 | 0 | 1 | 1 | 0 | 0.4 | 1 | 1.1 | 0.9
69 | 1 | 0.0026306 | 0.00065928 | 0 | 0 | 1 | 0.99947 | -0.010229 | 0.4 | 1 | 1.1 | 0.9

## generator_data
GEN_BUS | PG | QG | QMAX | QMIN | VG | MBASE | GEN_STATUS | PMAX | PMIN
68 | 0.47522 | 0.12123 | 10 | -10 | 1 | 100 | 1 | 10 | 0

## branch_data
F_BUS | T_BUS | BR_R | BR_X | BR_B | RATE_A | RATE_B | RATE_C | TAP | SHIFT | BR_STATUS | ANGMIN | ANGMAX | P_in | Q_in | P_out | Q_out
1 | 2 | 1.3005 | 0.83231 | 2.1839e-09 | 0 | 0 | 0 | 0 | 0 | 1 | -90 | 90 | 0.0016477 | 0.00041238 | -0.0016476 | -0.00041257
1 | 3 | 4.9519 | 3.1692 | 8.3156e-09 | 0 | 0 | 0 | 0 | 0 | 1 | -90 | 90 | -0.012176 | -0.0030511 | 0.012184 | 0.0030554
2 | 4 | 1.2256 | 0.78436 | 2.0581e-09 | 0 | 0 | 0 | 0 | 0 | 1 | -90 | 90 | 0.00051163 | 0.00012786 | -0.00051163 | -0.00012806
3 | 5 | 1.9405 | 1.242 | 3.2587e-09 | 0 | 0 | 0 | 0 | 0 | 1 | -90 | 90 | -0.012184 | -0.0030554 | 0.012187 | 0.003057
4 | 56 | 1.0171 | 0.65093 | 1.708e-09 | 0 | 0 | 0 | 0 | 0 | 1 | -90 | 90 | 0.00051163 | 0.00012806 | -0.00051162 | -0.00012822
5 | 62 | 0.079942 | 0.051163 | 1.3424e-10 | 0 | 0 | 0 | 0 | 0 | 1 | -90 | 90 | -0.017083 | -0.0042839 | 0.017083 | 0.0042841
62 | 73 | 1.4724 | 0.94234 | 2.4726e-09 | 0 | 0 | 0 | 0 | 0 | 1 | -90 | 90 | 0.040217 | 0.010089 | -0.040192 | -0.010073
62 | 59 | 1.9225 | 1.2304 | 3.2284e-09 | 0 | 0 | 0 | 0 | 0 | 1 | -90 | 90 | -0.0573 | -0.014373 | 0.057368 | 0.014416
6 | 18 | 2.506 | 1.6038 | 4.2083e-09 | 0 | 0 | 0 | 0 | 0 | 1 | -90 | 90 | -0.022432 | -0.0056242 | 0.022446 | 0.0056327
6 | 16 | 1.1503 | 0.73617 | 1.9316e-09 | 0 | 0 | 0 | 0 | 0 | 1 | -90 | 90 | 0.022432 | 0.0056242 | -0.022425 | -0.0056203
18 | 21 | 4.8427 | 3.0994 | 8.1323e-09 | 0 | 0 | 0 | 0 | 0 | 1 | -90 | 90 | -0.12439 | -0.031559 | 0.12522 | 0.032087
18 | 34 | 1.2158 | 0.7781 | 2.0416e-09 | 0 | 0 | 0 | 0 | 0 | 1 | -90 | 90 | 0.10195 | 0.025926 | -0.10181 | -0.025837
16 | 17 | 0.083241 | 0.053274 | 1.3978e-10 | 0 | 0 | 0 | 0 | 0 | 1 | -90 | 90 | 0.00148 | 0.00037091 | -0.00148 | -0.00037092
73 | 74 | 0.19174 | 0.12271 | 3.2198e-10 | 0 | 0 | 0 | 0 | 0 | 1 | -90 | 90 | 0.011979 | 0.0030022 | -0.011978 | -0.003002
59 | 61 | 2.9865 | 1.9114 | 5.0151e-09 | 0 | 0 | 0 | 0 | 0 | 1 | -90 | 90 | 0.0094734 | 0.0023742 | -0.0094705 | -0.0023728
59 | 63 | 1.6532 | 1.058 | 2.7761e-09 | 0 | 0 | 0 | 0 | 0 | 1 | -90 | 90 | -0.072251 | -0.018146 | 0.072344 | 0.018205
59 | 57 | 1.2726 | 0.81444 | 2.137e-09 | 0 | 0 | 0 | 0 | 0 | 1 | -90 | 90 | 0.0054095 | 0.0013556 | -0.0054091 | -0.0013555
21 | 47 | 2.0694 | 1.3244 | 3.4751e-09 | 0 | 0 | 0 | 0 | 0 | 1 | -90 | 90 | -0.12522 | -0.032087 | 0.12557 | 0.032313
34 | 20 | 0.9744 | 0.62362 | 1.6363e-09 | 0 | 0 | 0 | 0 | 0 | 1 | -90 | 90 | 0.099986 | 0.02538 | -0.099878 | -0.025311
31 | 39 | 0.88832 | 0.56853 | 1.4917e-09 | 0 | 0 | 0 | 0 | 0 | 1 | -90 | 90 | 0.0035282 | 0.00088414 | -0.003528 | -0.00088421
31 | 36 | 1.4425 | 0.92321 | 2.4224e-09 | 0 | 0 | 0 | 0 | 0 | 1 | -90 | 90 | -0.0035282 | -0.00088414 | 0.0035284 | 0.00088403
36 | 29 | 0.61355 | 0.39267 | 1.0303e-09 | 0 | 0 | 0 | 0 | 0 | 1 | -90 | 90 | -0.015395 | -0.0038582 | 0.015397 | 0.0038591
38 | 60 | 0.87154 | 0.55779 | 1.4636e-09 | 0 | 0 | 0 | 0 | 0 | 1 | -90 | 90 | 0.0021093 | 0.0005285 | -0.0021092 | -0.00052862
38 | 55 | 0.97985 | 0.62711 | 1.6454e-09 | 0 | 0 | 0 | 0 | 0 | 1 | -90 | 90 | -0.0021093 | -0.0005285 | 0.0021093 | 0.00052837
55 | 54 | 0.87248 | 0.55839 | 1.4651e-09 | 0 | 0 | 0 | 0 | 0 | 1 | -90 | 90 | -0.0046784 | -0.0011723 | 0.0046787 | 0.0011723
10 | 11 | 1.7151 | 1.0977 | 2.8802e-09 | 0 | 0 | 0 | 0 | 0 | 1 | -90 | 90 | -0.084302 | -0.021128 | 0.08444 | 0.021216
11 | 12 | 2.4916 | 1.5946 | 4.1841e-09 | 0 | 0 | 0 | 0 | 0 | 1 | -90 | 90 | -0.093407 | -0.023463 | 0.093651 | 0.023619
47 | 27 | 0.82163 | 0.52584 | 2.7595e-09 | 0 | 0 | 0 | 0 | 0 | 1 | -90 | 90 | -0.15646 | -0.040055 | 0.15668 | 0.040194
22 | 26 | 5.5592 | 3.5579 | 9.3355e-09 | 0 | 0 | 0 | 0 | 0 | 1 | -90 | 90 | -0.029125 | -0.007308 | 0.029177 | 0.00734
22 | 53 | 1.9935 | 1.2758 | 3.3476e-09 | 0 | 0 | 0 | 0 | 0 | 1 | -90 | 90 | 0.029125 | 0.007308 | -0.029107 | -0.0072965
26 | 78 | 0.63114 | 0.40393 | 1.0599e-09 | 0 | 0 | 0 | 0 | 0 | 1 | -90 | 90 | 0.004785 | 0.0011992 | -0.0047848 | -0.0011992
26 | 24 | 0.76497 | 0.48958 | 1.2846e-09 | 0 | 0 | 0 | 0 | 0 | 1 | -90 | 90 | -0.033962 | -0.0085392 | 0.033971 | 0.0085452
53 | 52 | 1.3064 | 0.83607 | 2.1937e-09 | 0 | 0 | 0 | 0 | 0 | 1 | -90 | 90 | 0.018277 | 0.0045823 | -0.018272 | -0.0045794
15 | 76 | 1.8088 | 1.1576 | 3.0375e-09 | 0 | 0 | 0 | 0 | 0 | 1 | -90 | 90 | -0.010356 | -0.0025968 | 0.010358 | 0.0025978
15 | 14 | 1.032 | 0.6605 | 1.7331e-09 | 0 | 0 | 0 | 0 | 0 | 1 | -90 | 90 | 0.010356 | 0.0025968 | -0.010355 | -0.0025962
76 | 77 | 1.2296 | 0.78692 | 2.0648e-09 | 0 | 0 | 0 | 0 | 0 | 1 | -90 | 90 | -0.046053 | -0.011544 | 0.046081 | 0.011562
14 | 13 | 3.6347 | 2.3262 | 6.1037e-09 | 0 | 0 | 0 | 0 | 0 | 1 | -90 | 90 | 0.010355 | 0.0025962 | -0.01035 | -0.0025941
24 | 32 | 1.4538 | 0.9304 | 2.4412e-09 | 0 | 0 | 0 | 0 | 0 | 1 | -90 | 90 | 0.044183 | 0.011093 | -0.044153 | -0.011074
24 | 46 | 0.73489 | 0.47033 | 1.2341e-09 | 0 | 0 | 0 | 0 | 0 | 1 | -90 | 90 | -0.078155 | -0.019638 | 0.078203 | 0.019669
32 | 43 | 1.7767 | 1.1371 | 2.9835e-09 | 0 | 0 | 0 | 0 | 0 | 1 | -90 | 90 | 0.020998 | 0.0052675 | -0.020989 | -0.0052623
32 | 29 | 1.2146 | 0.77734 | 2.0396e-09 | 0 | 0 | 0 | 0 | 0 | 1 | -90 | 90 | 0.023155 | 0.0058063 | -0.023148 | -0.005802
46 | 45 | 2.1779 | 1.3939 | 3.6573e-09 | 0 | 0 | 0 | 0 | 0 | 1 | -90 | 90 | -0.087237 | -0.021934 | 0.087417 | 0.022048
25 | 27 | 3.0365 | 1.9434 | 5.0992e-09 | 0 | 0 | 0 | 0 | 0 | 1 | -90 | 90 | -0.057309 | -0.014414 | 0.057417 | 0.014482
25 | 77 | 2.7821 | 1.7805 | 4.6719e-09 | 0 | 0 | 0 | 0 | 0 | 1 | -90 | 90 | 0.057309 | 0.014414 | -0.05721 | -0.014351
27 | 48 | 0.65126 | 0.4168 | 3.2809e-09 | 0 | 0 | 0 | 0 | 0 | 1 | -90 | 90 | -0.31439 | -0.079983 | 0.31508 | 0.080427
27 | 45 | 0.78033 | 0.49941 | 1.3104e-09 | 0 | 0 | 0 | 0 | 0 | 1 | -90 | 90 | 0.10029 | 0.025307 | -0.1002 | -0.025253
48 | 67 | 0.38329 | 0.24531 | 1.931e-09 | 0 | 0 | 0 | 0 | 0 | 1 | -90 | 90 | -0.33046 | -0.084282 | 0.33091 | 0.084569
28 | 29 | 1.2514 | 0.80089 | 2.1014e-09 | 0 | 0 | 0 | 0 | 0 | 1 | -90 | 90 | -0.0077501 | -0.0019426 | 0.0077509 | 0.0019429
28 | 72 | 2.7607 | 1.7668 | 4.6359e-09 | 0 | 0 | 0 | 0 | 0 | 1 | -90 | 90 | 0.0077501 | 0.0019426 | -0.0077483 | -0.0019419
43 | 41 | 0.65329 | 0.4181 | 1.097e-09 | 0 | 0 | 0 | 0 | 0 | 1 | -90 | 90 | 0.018787 | 0.0047105 | -0.018785 | -0.004709
19 | 20 | 1.33 | 0.85121 | 2.2335e-09 | 0 | 0 | 0 | 0 | 0 | 1 | -90 | 90 | -0.0021628 | -0.00054204 | 0.0021628 | 0.00054187
20 | 35 | 2.2779 | 1.4578 | 3.8251e-09 | 0 | 0 | 0 | 0 | 0 | 1 | -90 | 90 | 0.097715 | 0.02477 | -0.097474 | -0.024616
12 | 35 | 0.97434 | 0.62358 | 1.6362e-09 | 0 | 0 | 0 | 0 | 0 | 1 | -90 | 90 | -0.095417 | -0.024062 | 0.095516 | 0.024125
67 | 66 | 0.024485 | 0.01567 | 1.2335e-10 | 0 | 0 | 0 | 0 | 0 | 1 | -90 | 90 | -0.33315 | -0.085131 | 0.33318 | 0.085149
41 | 40 | 0.08426 | 0.053926 | 1.4149e-10 | 0 | 0 | 0 | 0 | 0 | 1 | -90 | 90 | 0.016565 | 0.0041526 | -0.016565 | -0.0041525
49 | 50 | 0.42333 | 0.27093 | 7.1088e-10 | 0 | 0 | 0 | 0 | 0 | 1 | -90 | 90 | -0.00090637 | -0.00022716 | 0.00090637 | 0.00022709
50 | 51 | 0.80121 | 0.51277 | 1.3454e-09 | 0 | 0 | 0 | 0 | 0 | 1 | -90 | 90 | -0.0015978 | -0.00040037 | 0.0015978 | 0.00040025
54 | 44 | 0.79158 | 0.50661 | 1.3293e-09 | 0 | 0 | 0 | 0 | 0 | 1 | -90 | 90 | -0.0091932 | -0.0023037 | 0.0091939 | 0.002304
40 | 42 | 1.123 | 0.71874 | 1.8859e-09 | 0 | 0 | 0 | 0 | 0 | 1 | -90 | 90 | 0.01429 | 0.0035824 | -0.014288 | -0.003581
42 | 44 | 0.94047 | 0.6019 | 1.5793e-09 | 0 | 0 | 0 | 0 | 0 | 1 | -90 | 90 | 0.011245 | 0.0028183 | -0.011243 | -0.0028177
66 | 68 | 0.51323 | 0.32847 | 2.5856e-09 | 0 | 0 | 0 | 0 | 0 | 1 | -90 | 90 | -0.37679 | -0.096079 | 0.37757 | 0.096578
51 | 64 | 0.95329 | 0.61011 | 1.6008e-09 | 0 | 0 | 0 | 0 | 0 | 1 | -90 | 90 | -0.0026589 | -0.0006662 | 0.002659 | 0.00066608
64 | 65 | 1.7011 | 1.0887 | 2.8567e-09 | 0 | 0 | 0 | 0 | 0 | 1 | -90 | 90 | -0.0033753 | -0.00084561 | 0.0033755 | 0.00084546
65 | 61 | 0.58111 | 0.37191 | 9.7584e-10 | 0 | 0 | 0 | 0 | 0 | 1 | -90 | 90 | -0.0045316 | -0.0011352 | 0.0045318 | 0.0011352
57 | 58 | 1.0569 | 0.67644 | 1.7749e-09 | 0 | 0 | 0 | 0 | 0 | 1 | -90 | 90 | 0.0030742 | 0.00077032 | -0.0030741 | -0.00077043
61 | 75 | 1.9254 | 1.2323 | 3.2332e-09 | 0 | 0 | 0 | 0 | 0 | 1 | -90 | 90 | 0.0049388 | 0.0012376 | -0.0049383 | -0.0012376
63 | 71 | 0.75505 | 0.48323 | 1.2679e-09 | 0 | 0 | 0 | 0 | 0 | 1 | -90 | 90 | -0.083963 | -0.021117 | 0.08402 | 0.021154
71 | 70 | 0.82614 | 0.52873 | 1.3873e-09 | 0 | 0 | 0 | 0 | 0 | 1 | -90 | 90 | -0.086851 | -0.021863 | 0.086918 | 0.021906
70 | 69 | 1.0377 | 0.66412 | 1.7426e-09 | 0 | 0 | 0 | 0 | 0 | 1 | -90 | 90 | -0.091232 | -0.022987 | 0.091324 | 0.023046
68 | 69 | 0.48985 | 0.31351 | 8.2259e-10 | 0 | 0 | 0 | 0 | 0 | 1 | -90 | 90 | 0.094001 | 0.023734 | -0.093955 | -0.023705