## bus_data
BUS_I | BUS_TYPE | Pd | Qd | Gs | Bs | area | Vm | Va | baseKV | zone | Vmax | Vmin
1 | 1 | 0.016635 | 0.0041691 | 0 | 0 | 1 | 0.99288 | -0.1368 | 0.4 | 1 | 1.1 | 0.9
2 | 1 | 0 | 0 | 0 | 0 | 1 | 0.99404 | -0.11451 | 0.4 | 1 | 1.1 | 0.9
3 | 1 | 0 | 0 | 0 | 0 | 1 | 0.99261 | -0.14207 | 0.4 | 1 | 1.1 | 0.9
4 | 1 | 0 | 0 | 0 | 0 | 1 | 0.99666 | -0.064025 | 0.4 | 1 | 1.1 | 0.9
5 | 1 | 0 | 0 | 0 | 0 | 1 | 0.99398 | -0.11554 | 0.4 | 1 | 1.1 | 0.9
6 | 1 | 0.0035247 | 0.00088338 | 0 | 0 | 1 | 0.9919 | -0.15576 | 0.4 | 1 | 1.1 | 0.9
40 | 3 | 0.0029828 | 0.00074756 | 0 | 0 | 1 | 1 | 0 | 0.4 | 1 | 1.1 | 0.9
46 | 1 | 0.0057096 | 0.001431 | 0 | 0 | 1 | 0.9962 | -0.072899 | 0.4 | 1 | 1.1 | 0.9
44 | 1 | 0.0033503 | 0.00083967 | 0 | 0 | 1 | 0.99646 | -0.067788 | 0.4 | 1 | 1.1 | 0.9
183 | 1 | 0.0046309 | 0.0011606 | 0 | 0 | 1 | 0.99375 | -0.12012 | 0.4 | 1 | 1.1 | 0.9
11 | 1 | 0 | 0 | 0 | 0 | 1 | 0.99146 | -0.16428 | 0.4 | 1 | 1.1 | 0.9
7 | 1 | 0 | 0 | 0 | 0 | 1 | 0.99111 | -0.17107 | 0.4 | 1 | 1.1 | 0.9
12 | 1 | 0.0055406 | 0.0013886 | 0 | 0 | 1 | 0.99109 | -0.17159 | 0.4 | 1 | 1.1 | 0.9
10 | 1 | 0.019569 | 0.0049044 | 0 | 0 | 1 | 0.99116 | -0.17021 | 0.4 | 1 | 1.1 | 0.9
13 | 1 | 0 | 0 | 0 | 0 | 1 | 0.99138 | -0.1658 | 0.4 | 1 | 1.1 | 0.9
184 | 1 | 0.0027849 | 0.00069797 | 0 | 0 | 1 | 0.99136 | -0.16623 | 0.4 | 1 | 1.1 | 0.9
25 | 1 | 0 | 0 | 0 | 0 | 1 | 0.98387 | -0.31079 | 0.4 | 1 | 1.1 | 0.9
103 | 1 | 0.0032037 | 0.00080292 | 0 | 0 | 1 | 0.9838 | -0.3121 | 0.4 | 1 | 1.1 | 0.9
104 | 1 | 0.0029396 | 0.00073673 | 0 | 0 | 1 | 0.98393 | -0.30948 | 0.4 | 1 | 1.1 | 0.9
30 | 1 | 0.0021309 | 0.00053407 | 0 | 0 | 1 | 0.99229 | -0.14738 | 0.4 | 1 | 1.1 | 0.9
31 | 1 | 0.0016233 | 0.00040683 | 0 | 0 | 1 | 0.99234 | -0.14655 | 0.4 | 1 | 1.1 | 0.9
32 | 1 | 0 | 0 | 0 | 0 | 1 | 0.9914 | -0.16452 | 0.4 | 1 | 1.1 | 0.9
33 | 1 | 0.0017246 | 0.00043223 | 0 | 0 | 1 | 0.99234 | -0.14645 | 0.4 | 1 | 1.1 | 0.9
34 | 1 | 0.0029444 | 0.00073793 | 0 | 0 | 1 | 0.99089 | -0.17446 | 0.4 | 1 | 1.1 | 0.9
35 | 1 | 0.0017285 | 0.0004332 | 0 | 0 | 1 | 0.99134 | -0.16581 | 0.4 | 1 | 1.1 | 0.9
39 | 1 | 0 | 0 | 0 | 0 | 1 | 0.99349 | -0.12433 | 0.4 | 1 | 1.1 | 0.9
141 | 1 | 0.0017921 | 0.00044914 | 0 | 0 | 1 | 0.98936 | -0.20404 | 0.4 | 1 | 1.1 | 0.9
178 | 1 | 0.0018436 | 0.00046204 | 0 | 0 | 1 | 0.99134 | -0.16581 | 0.4 | 1 | 1.1 | 0.9
36 | 1 | 0.0040281 | 0.0010095 | 0 | 0 | 1 | 0.99591 | -0.077955 | 0.4 | 1 | 1.1 | 0.9
37 | 1 | 0.0030675 | 0.00076879 | 0 | 0 | 1 | 0.99422 | -0.11044 | 0.4 | 1 | 1.1 | 0.9
38 | 1 | 0 | 0 | 0 | 0 | 1 | 0.99758 | -0.046143 | 0.4 | 1 | 1.1 | 0.9
41 | 1 | 0.0028488 | 0.00071397 | 0 | 0 | 1 | 0.99699 | -0.057577 | 0.4 | 1 | 1.1 | 0.9
52 | 1 | 0.0029866 | 0.00074851 | 0 | 0 | 1 | 0.99344 | -0.12528 | 0.4 | 1 | 1.1 | 0.9
100 | 1 | 0.0041909 | 0.0010503 | 0 | 0 | 1 | 0.99697 | -0.057908 | 0.4 | 1 | 1.1 | 0.9
42 | 1 | 0 | 0 | 0 | 0 | 1 | 0.98837 | -0.2232 | 0.4 | 1 | 1.1 | 0.9
107 | 1 | 0.0011633 | 0.00029155 | 0 | 0 | 1 | 0.9877 | -0.23613 | 0.4 | 1 | 1.1 | 0.9
142 | 1 | 0.0012182 | 0.00030531 | 0 | 0 | 1 | 0.98925 | -0.20615 | 0.4 | 1 | 1.1 | 0.9
43 | 1 | 0.0046448 | 0.0011641 | 0 | 0 | 1 | 0.9963 | -0.070996 | 0.4 | 1 | 1.1 | 0.9
45 | 1 | 0.0024577 | 0.00061595 | 0 | 0 | 1 | 0.99625 | -0.071855 | 0.4 | 1 | 1.1 | 0.9
125 | 1 | 0.004853 | 0.0012163 | 0 | 0 | 1 | 0.99615 | -0.073878 | 0.4 | 1 | 1.1 | 0.9
47 | 1 | 0.0033638 | 0.00084304 | 0 | 0 | 1 | 0.98574 | -0.27423 | 0.4 | 1 | 1.1 | 0.9
48 | 1 | 0.0028829 | 0.00072252 | 0 | 0 | 1 | 0.98572 | -0.27459 | 0.4 | 1 | 1.1 | 0.9
49 | 1 | 0 | 0 | 0 | 0 | 1 | 0.98583 | -0.27243 | 0.4 | 1 | 1.1 | 0.9
50 | 1 | 0.0028311 | 0.00070953 | 0 | 0 | 1 | 0.98569 | -0.27516 | 0.4 | 1 | 1.1 | 0.9
51 | 1 | 0 | 0 | 0 | 0 | 1 | 0.98592 | -0.27081 | 0.4 | 1 | 1.1 | 0.9
172 | 1 | 0.0026072 | 0.00065343 | 0 | 0 | 1 | 0.98591 | -0.27096 | 0.4 | 1 | 1.1 | 0.9
139 | 1 | 0.0016604 | 0.00041614 | 0 | 0 | 1 | 0.98617 | -0.26584 | 0.4 | 1 | 1.1 | 0.9
53 | 1 | 0.0020051 | 0.00050253 | 0 | 0 | 1 | 0.99343 | -0.12562 | 0.4 | 1 | 1.1 | 0.9
68 | 1 | 0.0020951 | 0.00052508 | 0 | 0 | 1 | 0.99352 | -0.12455 | 0.4 | 1 | 1.1 | 0.9
179 | 1 | 0.0011899 | 0.00029821 | 0 | 0 | 1 | 0.99355 | -0.12395 | 0.4 | 1 | 1.1 | 0.9
90 | 1 | 0.0149 | 0.0037343 | 0 | 0 | 1 | 0.98473 | -0.29387 | 0.4 | 1 | 1.1 | 0.9
91 | 1 | 0 | 0 | 0 | 0 | 1 | 0.98477 | -0.29321 | 0.4 | 1 | 1.1 | 0.9
93 | 1 | 0.0009571 | 0.00023987 | 0 | 0 | 1 | 0.985 | -0.28874 | 0.4 | 1 | 1.1 | 0.9
92 | 1 | 0 | 0 | 0 | 0 | 1 | 0.98446 | -0.29916 | 0.4 | 1 | 1.1 | 0.9
94 | 1 | 0.0019056 | 0.0004776 | 0 | 0 | 1 | 0.98455 | -0.29744 | 0.4 | 1 | 1.1 | 0.9
95 | 1 | 0.0028074 | 0.00070361 | 0 | 0 | 1 | 0.98418 | -0.30476 | 0.4 | 1 | 1.1 | 0.9
108 | 1 | 0 | 0 | 0 | 0 | 1 | 0.98642 | -0.261 | 0.4 | 1 | 1.1 | 0.9
110 | 1 | 0.00077293 | 0.00019371 | 0 | 0 | 1 | 0.98495 | -0.2897 | 0.4 | 1 | 1.1 | 0.9
105 | 1 | 0.0026241 | 0.00065766 | 0 | 0 | 1 | 0.98417 | -0.30482 | 0.4 | 1 | 1.1 | 0.9
101 | 1 | 0.0016846 | 0.00042221 | 0 | 0 | 1 | 0.99661 | -0.064841 | 0.4 | 1 | 1.1 | 0.9
135 | 1 | 0.0022429 | 0.00056212 | 0 | 0 | 1 | 0.99645 | -0.067851 | 0.4 | 1 | 1.1 | 0.9
102 | 1 | 0.007919 | 0.0019847 | 0 | 0 | 1 | 0.98371 | -0.31395 | 0.4 | 1 | 1.1 | 0.9
106 | 1 | 0.0011939 | 0.00029922 | 0 | 0 | 1 | 0.98769 | -0.23627 | 0.4 | 1 | 1.1 | 0.9
109 | 1 | 0.0034126 | 0.00085529 | 0 | 0 | 1 | 0.98636 | -0.26217 | 0.4 | 1 | 1.1 | 0.9
116 | 1 | 0.0024198 | 0.00060646 | 0 | 0 | 1 | 0.99544 | -0.087308 | 0.4 | 1 | 1.1 | 0.9
117 | 1 | 0.0021623 | 0.00054192 | 0 | 0 | 1 | 0.99554 | -0.085502 | 0.4 | 1 | 1.1 | 0.9
118 | 1 | 0.0023859 | 0.00059796 | 0 | 0 | 1 | 0.99543 | -0.087673 | 0.4 | 1 | 1.1 | 0.9
119 | 1 | 0.0018115 | 0.00045401 | 0 | 0 | 1 | 0.99559 | -0.084505 | 0.4 | 1 | 1.1 | 0.9
120 | 1 | 0.0020187 | 0.00050593 | 0 | 0 | 1 | 0.99538 | -0.088477 | 0.4 | 1 | 1.1 | 0.9
126 | 1 | 0.0025956 | 0.00065051 | 0 | 0 | 1 | 0.99574 | -0.081555 | 0.4 | 1 | 1.1 | 0.9
121 | 1 | 0.001605 | 0.00040226 | 0 | 0 | 1 | 0.99574 | -0.081653 | 0.4 | 1 | 1.1 | 0.9
122 | 1 | 0.0032111 | 0.00080477 | 0 | 0 | 1 | 0.99554 | -0.085582 | 0.4 | 1 | 1.1 | 0.9
123 | 1 | 0.0037126 | 0.00093047 | 0 | 0 | 1 | 0.99575 | -0.081526 | 0.4 | 1 | 1.1 | 0.9
124 | 1 | 0.0050335 | 0.0012615 | 0 | 0 | 1 | 0.99551 | -0.086264 | 0.4 | 1 | 1.1 | 0.9
128 | 1 | 0.0024512 | 0.00061434 | 0 | 0 | 1 | 0.99545 | -0.087418 | 0.4 | 1 | 1.1 | 0.9
134 | 1 | 0.0021893 | 0.0005487 | 0 | 0 | 1 | 0.99585 | -0.07952 | 0.4 | 1 | 1.1 | 0.9
131 | 1 | 0.0028544 | 0.00071538 | 0 | 0 | 1 | 0.9962 | -0.07275 | 0.4 | 1 | 1.1 | 0.9
132 | 1 | 0.00197 | 0.00049373 | 0 | 0 | 1 | 0.99602 | -0.076173 | 0.4 | 1 | 1.1 | 0.9
133 | 1 | 0.0012403 | 0.00031084 | 0 | 0 | 1 | 0.99631 | -0.070652 | 0.4 | 1 | 1.1 | 0.9
140 | 1 | 0.0017908 | 0.00044882 | 0 | 0 | 1 | 0.98935 | -0.20411 | 0.4 | 1 | 1.1 | 0.9
180 | 1 | 0.0013532 | 0.00033914 | 0 | 0 | 1 | 0.99358 | -0.12337 | 0.4 | 1 | 1.1 | 0.9
181 | 1 | 0.0019128 | 0.0004794 | 0 | 0 | 1 | 0.99358 | -0.1233 | 0.4 | 1 | 1.1 | 0.9
182 | 1 | 0.001615 | 0.00040476 | 0 | 0 | 1 | 0.99363 | -0.12238 | 0.4 | 1 | 1.1 | 0.9

## generator_data
GEN_BUS | PG | QG | QMAX | QMIN | VG | MBASE | GEN_STATUS | PMAX | PMIN
40 | 0.2212 | 0.056084 | 10 | -10 | 1 | 100 | 1 | 10 | 0

## branch_data
F_BUS | T_BUS | BR_R | BR_X | BR_B | RATE_A | RATE_B | RATE_C | TAP | SHIFT | BR_STATUS | ANGMIN | ANGMAX | P_in | Q_in | P_out | Q_out
1 | 2 | 2.0515 | 1.3129 | 3.4449e-09 | 0 | 0 | 0 | 0 | 0 | 1 | -90 | 90 | -0.048102 | -0.012072 | 0.048153 | 0.012105
1 | 3 | 0.74151 | 0.47456 | 1.2452e-09 | 0 | 0 | 0 | 0 | 0 | 1 | -90 | 90 | 0.031466 | 0.0079032 | -0.031459 | -0.0078983
2 | 4 | 3.684 | 2.3577 | 6.1864e-09 | 0 | 0 | 0 | 0 | 0 | 1 | -90 | 90 | -0.060954 | -0.015314 | 0.061102 | 0.015408
2 | 5 | 0.35445 | 0.22685 | 5.9522e-10 | 0 | 0 | 0 | 0 | 0 | 1 | -90 | 90 | 0.012802 | 0.0032093 | -0.012801 | -0.0032089
3 | 6 | 1.9222 | 1.2302 | 3.2278e-09 | 0 | 0 | 0 | 0 | 0 | 1 | -90 | 90 | 0.031459 | 0.0078983 | -0.031438 | -0.0078855
4 | 40 | 2.9218 | 1.8699 | 4.9064e-09 | 0 | 0 | 0 | 0 | 0 | 1 | -90 | 90 | -0.098154 | -0.024701 | 0.098455 | 0.024893
4 | 46 | 1.4858 | 0.95093 | 2.4951e-09 | 0 | 0 | 0 | 0 | 0 | 1 | -90 | 90 | 0.026597 | 0.0066724 | -0.026585 | -0.0066655
4 | 44 | 1.6021 | 1.0253 | 2.6903e-09 | 0 | 0 | 0 | 0 | 0 | 1 | -90 | 90 | 0.010456 | 0.0026208 | -0.010454 | -0.0026199
5 | 183 | 1.5838 | 1.0136 | 2.6596e-09 | 0 | 0 | 0 | 0 | 0 | 1 | -90 | 90 | 0.012801 | 0.0032089 | -0.012798 | -0.0032074
6 | 11 | 1.346 | 0.86144 | 2.2603e-09 | 0 | 0 | 0 | 0 | 0 | 1 | -90 | 90 | 0.027913 | 0.0070021 | -0.027902 | -0.0069951
40 | 38 | 1.7388 | 1.1128 | 2.9198e-09 | 0 | 0 | 0 | 0 | 0 | 1 | -90 | 90 | 0.11976 | 0.030443 | -0.1195 | -0.030273
46 | 125 | 0.20855 | 0.13347 | 3.5021e-10 | 0 | 0 | 0 | 0 | 0 | 1 | -90 | 90 | 0.020876 | 0.0052345 | -0.020875 | -0.0052339
44 | 43 | 2.0094 | 1.286 | 3.3743e-09 | 0 | 0 | 0 | 0 | 0 | 1 | -90 | 90 | 0.0071037 | 0.0017802 | -0.0071026 | -0.0017799
183 | 182 | 1.2293 | 0.78673 | 2.0643e-09 | 0 | 0 | 0 | 0 | 0 | 1 | -90 | 90 | 0.0081673 | 0.0020468 | -0.0081664 | -0.0020464
11 | 13 | 2.4163 | 1.5465 | 4.0577e-09 | 0 | 0 | 0 | 0 | 0 | 1 | -90 | 90 | 0.0027852 | 0.00069763 | -0.002785 | -0.0006979
11 | 10 | 1.04 | 0.6656 | 1.7464e-09 | 0 | 0 | 0 | 0 | 0 | 1 | -90 | 90 | 0.025117 | 0.0062974 | -0.02511 | -0.0062931
7 | 12 | 0.41177 | 0.26353 | 6.9148e-10 | 0 | 0 | 0 | 0 | 0 | 1 | -90 | 90 | 0.0055408 | 0.0013886 | -0.0055406 | -0.0013886
7 | 10 | 0.68475 | 0.43824 | 1.1499e-09 | 0 | 0 | 0 | 0 | 0 | 1 | -90 | 90 | -0.0055408 | -0.0013886 | 0.005541 | 0.0013887
13 | 184 | 0.67365 | 0.43114 | 1.1312e-09 | 0 | 0 | 0 | 0 | 0 | 1 | -90 | 90 | 0.002785 | 0.0006979 | -0.0027849 | -0.00069797
25 | 103 | 0.51055 | 0.32675 | 8.5736e-10 | 0 | 0 | 0 | 0 | 0 | 1 | -90 | 90 | 0.011124 | 0.0027883 | -0.011123 | -0.0027879
25 | 104 | 0.5097 | 0.32621 | 8.5592e-10 | 0 | 0 | 0 | 0 | 0 | 1 | -90 | 90 | -0.011124 | -0.0027883 | 0.011125 | 0.0027886
103 | 102 | 1.0141 | 0.64905 | 1.703e-09 | 0 | 0 | 0 | 0 | 0 | 1 | -90 | 90 | 0.0079196 | 0.001985 | -0.007919 | -0.0019847
104 | 105 | 1.4398 | 0.92146 | 2.4178e-09 | 0 | 0 | 0 | 0 | 0 | 1 | -90 | 90 | -0.014064 | -0.0035254 | 0.014067 | 0.0035271
30 | 31 | 0.051845 | 0.033181 | 8.7062e-11 | 0 | 0 | 0 | 0 | 0 | 1 | -90 | 90 | -0.071005 | -0.017951 | 0.071008 | 0.017953
30 | 32 | 1.1036 | 0.70631 | 1.8532e-09 | 0 | 0 | 0 | 0 | 0 | 1 | -90 | 90 | 0.068874 | 0.017417 | -0.068818 | -0.017381
31 | 33 | 0.006089 | 0.0038969 | 1.0225e-11 | 0 | 0 | 0 | 0 | 0 | 1 | -90 | 90 | -0.072631 | -0.01836 | 0.072632 | 0.01836
32 | 34 | 0.67462 | 0.43176 | 1.1329e-09 | 0 | 0 | 0 | 0 | 0 | 1 | -90 | 90 | 0.065245 | 0.016486 | -0.065214 | -0.016466
32 | 35 | 1.5942 | 1.0203 | 2.677e-09 | 0 | 0 | 0 | 0 | 0 | 1 | -90 | 90 | 0.0035723 | 0.00089512 | -0.003572 | -0.00089524
33 | 39 | 1.322 | 0.84606 | 2.2199e-09 | 0 | 0 | 0 | 0 | 0 | 1 | -90 | 90 | -0.074356 | -0.018793 | 0.074435 | 0.018843
34 | 141 | 2.0975 | 1.3424 | 3.5223e-09 | 0 | 0 | 0 | 0 | 0 | 1 | -90 | 90 | 0.06227 | 0.015729 | -0.062182 | -0.015673
35 | 178 | 0.00094223 | 0.00060303 | 1.5823e-12 | 0 | 0 | 0 | 0 | 0 | 1 | -90 | 90 | 0.0018436 | 0.00046204 | -0.0018436 | -0.00046204
39 | 52 | 0.84302 | 0.53953 | 1.4157e-09 | 0 | 0 | 0 | 0 | 0 | 1 | -90 | 90 | 0.004992 | 0.0012509 | -0.0049918 | -0.0012509
39 | 37 | 0.77928 | 0.49874 | 1.3086e-09 | 0 | 0 | 0 | 0 | 0 | 1 | -90 | 90 | -0.079427 | -0.020094 | 0.07948 | 0.020128
141 | 140 | 0.0054321 | 0.0034766 | 9.122e-12 | 0 | 0 | 0 | 0 | 0 | 1 | -90 | 90 | 0.06039 | 0.015223 | -0.060389 | -0.015223
36 | 37 | 1.7577 | 1.1249 | 2.9517e-09 | 0 | 0 | 0 | 0 | 0 | 1 | -90 | 90 | 0.082677 | 0.020979 | -0.082548 | -0.020896
36 | 38 | 1.6465 | 1.0538 | 2.7649e-09 | 0 | 0 | 0 | 0 | 0 | 1 | -90 | 90 | -0.086705 | -0.021988 | 0.086837 | 0.022073
38 | 41 | 1.5627 | 1.0002 | 2.6243e-09 | 0 | 0 | 0 | 0 | 0 | 1 | -90 | 90 | 0.032659 | 0.0082005 | -0.032642 | -0.0081894
41 | 100 | 0.049448 | 0.031647 | 8.3036e-11 | 0 | 0 | 0 | 0 | 0 | 1 | -90 | 90 | 0.029793 | 0.0074754 | -0.029792 | -0.0074751
52 | 53 | 0.74685 | 0.47799 | 1.2542e-09 | 0 | 0 | 0 | 0 | 0 | 1 | -90 | 90 | 0.0020052 | 0.00050243 | -0.0020051 | -0.00050253
100 | 101 | 1.2072 | 0.7726 | 2.0272e-09 | 0 | 0 | 0 | 0 | 0 | 1 | -90 | 90 | 0.025601 | 0.0064248 | -0.025593 | -0.0064196
42 | 107 | 0.99009 | 0.63366 | 1.6626e-09 | 0 | 0 | 0 | 0 | 0 | 1 | -90 | 90 | 0.057328 | 0.014436 | -0.057292 | -0.014413
42 | 142 | 1.3076 | 0.83689 | 2.1959e-09 | 0 | 0 | 0 | 0 | 0 | 1 | -90 | 90 | -0.057328 | -0.014436 | 0.057375 | 0.014465
107 | 106 | 0.010875 | 0.0069599 | 1.8262e-11 | 0 | 0 | 0 | 0 | 0 | 1 | -90 | 90 | 0.056129 | 0.014122 | -0.056129 | -0.014121
142 | 140 | 0.15293 | 0.097872 | 2.568e-10 | 0 | 0 | 0 | 0 | 0 | 1 | -90 | 90 | -0.058593 | -0.014771 | 0.058599 | 0.014774
43 | 45 | 1.5552 | 0.99535 | 2.6117e-09 | 0 | 0 | 0 | 0 | 0 | 1 | -90 | 90 | 0.0024578 | 0.00061576 | -0.0024577 | -0.00061595
125 | 123 | 2.1233 | 1.3589 | 3.5657e-09 | 0 | 0 | 0 | 0 | 0 | 1 | -90 | 90 | 0.016022 | 0.0040176 | -0.016016 | -0.0040142
47 | 48 | 0.27248 | 0.17439 | 4.5757e-10 | 0 | 0 | 0 | 0 | 0 | 1 | -90 | 90 | 0.0057141 | 0.001432 | -0.005714 | -0.001432
47 | 49 | 0.86384 | 0.55286 | 1.4506e-09 | 0 | 0 | 0 | 0 | 0 | 1 | -90 | 90 | -0.0090778 | -0.002275 | 0.0090786 | 0.0022754
48 | 50 | 0.8686 | 0.55591 | 1.4586e-09 | 0 | 0 | 0 | 0 | 0 | 1 | -90 | 90 | 0.0028311 | 0.00070944 | -0.002831 | -0.00070954
49 | 51 | 0.78047 | 0.4995 | 1.3106e-09 | 0 | 0 | 0 | 0 | 0 | 1 | -90 | 90 | -0.0090786 | -0.0022754 | 0.0090793 | 0.0022757
51 | 172 | 0.2568 | 0.16435 | 4.3124e-10 | 0 | 0 | 0 | 0 | 0 | 1 | -90 | 90 | 0.0026072 | 0.0006534 | -0.0026072 | -0.00065343
51 | 139 | 1.8518 | 1.1851 | 3.1096e-09 | 0 | 0 | 0 | 0 | 0 | 1 | -90 | 90 | -0.011687 | -0.0029291 | 0.011689 | 0.0029306
139 | 109 | 1.1986 | 0.76711 | 2.0128e-09 | 0 | 0 | 0 | 0 | 0 | 1 | -90 | 90 | -0.01335 | -0.0033467 | 0.013352 | 0.003348
68 | 179 | 1.2756 | 0.81641 | 2.1421e-09 | 0 | 0 | 0 | 0 | 0 | 1 | -90 | 90 | -0.0020951 | -0.00052508 | 0.0020951 | 0.00052491
179 | 180 | 0.77419 | 0.49548 | 1.3001e-09 | 0 | 0 | 0 | 0 | 0 | 1 | -90 | 90 | -0.003285 | -0.00082311 | 0.0032851 | 0.00082304
90 | 91 | 0.19388 | 0.12408 | 3.2557e-10 | 0 | 0 | 0 | 0 | 0 | 1 | -90 | 90 | -0.0149 | -0.0037344 | 0.014901 | 0.0037346
91 | 93 | 1.3022 | 0.8334 | 2.1867e-09 | 0 | 0 | 0 | 0 | 0 | 1 | -90 | 90 | -0.014901 | -0.0037346 | 0.014904 | 0.0037364
93 | 108 | 3.1766 | 2.033 | 5.3344e-09 | 0 | 0 | 0 | 0 | 0 | 1 | -90 | 90 | -0.038054 | -0.0095456 | 0.038104 | 0.0095773
93 | 110 | 0.18655 | 0.11939 | 3.1327e-10 | 0 | 0 | 0 | 0 | 0 | 1 | -90 | 90 | 0.022193 | 0.0055693 | -0.022192 | -0.0055686
92 | 94 | 0.38347 | 0.24542 | 6.4395e-10 | 0 | 0 | 0 | 0 | 0 | 1 | -90 | 90 | -0.019504 | -0.0048916 | 0.019506 | 0.0048925
92 | 95 | 1.2462 | 0.79757 | 2.0927e-09 | 0 | 0 | 0 | 0 | 0 | 1 | -90 | 90 | 0.019504 | 0.0048916 | -0.019499 | -0.0048884
94 | 110 | 1.5729 | 1.0066 | 2.6413e-09 | 0 | 0 | 0 | 0 | 0 | 1 | -90 | 90 | -0.021411 | -0.0053701 | 0.021419 | 0.0053749
95 | 105 | 0.015919 | 0.010188 | 2.6733e-11 | 0 | 0 | 0 | 0 | 0 | 1 | -90 | 90 | 0.016692 | 0.0041848 | -0.016691 | -0.0041848
108 | 109 | 0.30417 | 0.19467 | 5.1078e-10 | 0 | 0 | 0 | 0 | 0 | 1 | -90 | 90 | 0.016766 | 0.0042039 | -0.016765 | -0.0042033
108 | 106 | 1.9712 | 1.2616 | 3.3103e-09 | 0 | 0 | 0 | 0 | 0 | 1 | -90 | 90 | -0.05487 | -0.013781 | 0.054935 | 0.013822
101 | 135 | 0.5607 | 0.35885 | 9.4156e-10 | 0 | 0 | 0 | 0 | 0 | 1 | -90 | 90 | 0.023908 | 0.0059974 | -0.023905 | -0.0059953
135 | 133 | 0.57559 | 0.36838 | 9.6658e-10 | 0 | 0 | 0 | 0 | 0 | 1 | -90 | 90 | 0.021662 | 0.0054332 | -0.021659 | -0.0054314
116 | 117 | 1.1755 | 0.75233 | 1.974e-09 | 0 | 0 | 0 | 0 | 0 | 1 | -90 | 90 | -0.0068246 | -0.0017101 | 0.0068251 | 0.0017103
116 | 118 | 0.3682 | 0.23565 | 6.1831e-10 | 0 | 0 | 0 | 0 | 0 | 1 | -90 | 90 | 0.0044047 | 0.0011036 | -0.0044047 | -0.0011037
117 | 119 | 0.49267 | 0.31531 | 8.2733e-10 | 0 | 0 | 0 | 0 | 0 | 1 | -90 | 90 | -0.0089874 | -0.0022522 | 0.0089879 | 0.0022524
118 | 120 | 1.7674 | 1.1311 | 2.968e-09 | 0 | 0 | 0 | 0 | 0 | 1 | -90 | 90 | 0.0020188 | 0.00050569 | -0.0020187 | -0.00050593
119 | 126 | 1.2138 | 0.77683 | 2.0383e-09 | 0 | 0 | 0 | 0 | 0 | 1 | -90 | 90 | -0.010799 | -0.0027064 | 0.010801 | 0.0027072
126 | 134 | 0.67527 | 0.43217 | 1.134e-09 | 0 | 0 | 0 | 0 | 0 | 1 | -90 | 90 | -0.013396 | -0.0033577 | 0.013398 | 0.0033584
121 | 122 | 1.6321 | 1.0445 | 2.7407e-09 | 0 | 0 | 0 | 0 | 0 | 1 | -90 | 90 | 0.010698 | 0.0026815 | -0.010696 | -0.0026804
121 | 123 | 0.045762 | 0.029288 | 7.6846e-11 | 0 | 0 | 0 | 0 | 0 | 1 | -90 | 90 | -0.012303 | -0.0030837 | 0.012303 | 0.0030838
122 | 124 | 0.40447 | 0.25886 | 6.7922e-10 | 0 | 0 | 0 | 0 | 0 | 1 | -90 | 90 | 0.0074851 | 0.0018757 | -0.0074848 | -0.0018756
124 | 128 | 2.0909 | 1.3382 | 3.5112e-09 | 0 | 0 | 0 | 0 | 0 | 1 | -90 | 90 | 0.0024514 | 0.00061408 | -0.0024512 | -0.00061434
134 | 132 | 0.95471 | 0.61102 | 1.6032e-09 | 0 | 0 | 0 | 0 | 0 | 1 | -90 | 90 | -0.015587 | -0.0039071 | 0.01559 | 0.0039085
131 | 132 | 0.86703 | 0.5549 | 1.456e-09 | 0 | 0 | 0 | 0 | 0 | 1 | -90 | 90 | 0.017562 | 0.004404 | -0.01756 | -0.0044023
131 | 133 | 0.45746 | 0.29277 | 7.682e-10 | 0 | 0 | 0 | 0 | 0 | 1 | -90 | 90 | -0.020417 | -0.0051193 | 0.020419 | 0.0051206
180 | 181 | 0.070474 | 0.045103 | 1.1834e-10 | 0 | 0 | 0 | 0 | 0 | 1 | -90 | 90 | -0.0046383 | -0.0011622 | 0.0046383 | 0.0011622
181 | 182 | 0.61677 | 0.39473 | 1.0357e-09 | 0 | 0 | 0 | 0 | 0 | 1 | -90 | 90 | -0.0065511 | -0.0016416 | 0.0065514 | 0.0016417