## bus_data
BUS_I | BUS_TYPE | Pd | Qd | Gs | Bs | area | Vm | Va | baseKV | zone | Vmax | Vmin
1 | 1 | 0.0016274 | 0.00040787 | 0 | 0 | 1 | 0.99081 | -0.1766 | 0.4 | 1 | 1.1 | 0.9
2 | 1 | 0.0038657 | 0.00096883 | 0 | 0 | 1 | 0.99087 | -0.17545 | 0.4 | 1 | 1.1 | 0.9
4 | 1 | 0 | 0 | 0 | 0 | 1 | 0.99123 | -0.16841 | 0.4 | 1 | 1.1 | 0.9
8 | 1 | 0.03332 | 0.0083507 | 0 | 0 | 1 | 0.98974 | -0.19731 | 0.4 | 1 | 1.1 | 0.9
9 | 1 | 0 | 0 | 0 | 0 | 1 | 0.99182 | -0.15707 | 0.4 | 1 | 1.1 | 0.9
5 | 1 | 0.0020764 | 0.0005204 | 0 | 0 | 1 | 0.98962 | -0.19965 | 0.4 | 1 | 1.1 | 0.9
58 | 1 | 0.001039 | 0.00026041 | 0 | 0 | 1 | 0.99181 | -0.1572 | 0.4 | 1 | 1.1 | 0.9
56 | 1 | 0.00049345 | 0.00012367 | 0 | 0 | 1 | 0.99252 | -0.14349 | 0.4 | 1 | 1.1 | 0.9
49 | 1 | 0.00044631 | 0.00011186 | 0 | 0 | 1 | 0.99374 | -0.11992 | 0.4 | 1 | 1.1 | 0.9
13 | 1 | 0.00057635 | 0.00014445 | 0 | 0 | 1 | 0.99375 | -0.11973 | 0.4 | 1 | 1.1 | 0.9
60 | 1 | 0.0079637 | 0.0019959 | 0 | 0 | 1 | 0.98824 | -0.22653 | 0.4 | 1 | 1.1 | 0.9
47 | 1 | 0 | 0 | 0 | 0 | 1 | 0.98839 | -0.22359 | 0.4 | 1 | 1.1 | 0.9
59 | 1 | 0.00088602 | 0.00022206 | 0 | 0 | 1 | 0.99179 | -0.15754 | 0.4 | 1 | 1.1 | 0.9
57 | 1 | 0.00057536 | 0.0001442 | 0 | 0 | 1 | 0.99339 | -0.12677 | 0.4 | 1 | 1.1 | 0.9
10 | 1 | 0.0082655 | 0.0020715 | 0 | 0 | 1 | 0.99378 | -0.11929 | 0.4 | 1 | 1.1 | 0.9
11 | 1 | 0.00055346 | 0.00013871 | 0 | 0 | 1 | 0.99378 | -0.11931 | 0.4 | 1 | 1.1 | 0.9
12 | 1 | 0.00083889 | 0.00021025 | 0 | 0 | 1 | 0.994 | -0.11491 | 0.4 | 1 | 1.1 | 0.9
14 | 1 | 0 | 0 | 0 | 0 | 1 | 0.99414 | -0.11218 | 0.4 | 1 | 1.1 | 0.9
64 | 1 | 0.01301 | 0.0032607 | 0 | 0 | 1 | 0.99786 | -0.040934 | 0.4 | 1 | 1.1 | 0.9
55 | 1 | 0.012034 | 0.0030159 | 0 | 0 | 1 | 0.99295 | -0.13512 | 0.4 | 1 | 1.1 | 0.9
65 | 1 | 0.006961 | 0.0017446 | 0 | 0 | 1 | 0.99798 | -0.038525 | 0.4 | 1 | 1.1 | 0.9
33 | 1 | 0 | 0 | 0 | 0 | 1 | 0.99186 | -0.15628 | 0.4 | 1 | 1.1 | 0.9
15 | 1 | 0.061044 | 0.015299 | 0 | 0 | 1 | 0.9798 | -0.38829 | 0.4 | 1 | 1.1 | 0.9
16 | 1 | 0 | 0 | 0 | 0 | 1 | 0.98137 | -0.35754 | 0.4 | 1 | 1.1 | 0.9
18 | 1 | 0.0053893 | 0.0013507 | 0 | 0 | 1 | 0.98342 | -0.31751 | 0.4 | 1 | 1.1 | 0.9
19 | 1 | 0.02158 | 0.0054085 | 0 | 0 | 1 | 0.97974 | -0.38947 | 0.4 | 1 | 1.1 | 0.9
22 | 1 | 0 | 0 | 0 | 0 | 1 | 0.98619 | -0.26386 | 0.4 | 1 | 1.1 | 0.9
67 | 1 | 0 | 0 | 0 | 0 | 1 | 0.97892 | -0.40545 | 0.4 | 1 | 1.1 | 0.9
23 | 1 | 0.003761 | 0.00094258 | 0 | 0 | 1 | 0.98547 | -0.27768 | 0.4 | 1 | 1.1 | 0.9
24 | 1 | 0 | 0 | 0 | 0 | 1 | 0.98711 | -0.24597 | 0.4 | 1 | 1.1 | 0.9
68 | 1 | 0.0094908 | 0.0023786 | 0 | 0 | 1 | 0.97861 | -0.4116 | 0.4 | 1 | 1.1 | 0.9
62 | 1 | 0.016017 | 0.0040143 | 0 | 0 | 1 | 0.97854 | -0.41296 | 0.4 | 1 | 1.1 | 0.9
74 | 1 | 0.0084005 | 0.0021054 | 0 | 0 | 1 | 0.97842 | -0.41521 | 0.4 | 1 | 1.1 | 0.9
40 | 1 | 0.0036583 | 0.00091686 | 0 | 0 | 1 | 0.97786 | -0.42626 | 0.4 | 1 | 1.1 | 0.9
41 | 1 | 0.0052333 | 0.0013116 | 0 | 0 | 1 | 0.97795 | -0.42458 | 0.4 | 1 | 1.1 | 0.9
69 | 1 | 0 | 0 | 0 | 0 | 1 | 0.9852 | -0.28295 | 0.4 | 1 | 1.1 | 0.9
66 | 1 | 0 | 0 | 0 | 0 | 1 | 0.98824 | -0.22428 | 0.4 | 1 | 1.1 | 0.9
72 | 1 | 0.0041442 | 0.0010386 | 0 | 0 | 1 | 0.98615 | -0.26459 | 0.4 | 1 | 1.1 | 0.9
70 | 1 | 0 | 0 | 0 | 0 | 1 | 0.97952 | -0.39344 | 0.4 | 1 | 1.1 | 0.9
29 | 1 | 0 | 0 | 0 | 0 | 1 | 0.99728 | -0.051382 | 0.4 | 1 | 1.1 | 0.9
63 | 3 | 0 | 0 | 0 | 0 | 1 | 1 | 0 | 0.4 | 1 | 1.1 | 0.9
71 | 1 | 0.013504 | 0.0033845 | 0 | 0 | 1 | 0.99716 | -0.053789 | 0.4 | 1 | 1.1 | 0.9
27 | 1 | 0 | 0 | 0 | 0 | 1 | 0.9957 | -0.081376 | 0.4 | 1 | 1.1 | 0.9
28 | 1 | 0 | 0 | 0 | 0 | 1 | 0.98887 | -0.21205 | 0.4 | 1 | 1.1 | 0.9
38 | 1 | 0 | 0 | 0 | 0 | 1 | 0.9854 | -0.27927 | 0.4 | 1 | 1.1 | 0.9
25 | 1 | 0.022131 | 0.0055466 | 0 | 0 | 1 | 0.99216 | -0.14897 | 0.4 | 1 | 1.1 | 0.9
26 | 1 | 0.0051078 | 0.0012801 | 0 | 0 | 1 | 0.99159 | -0.15984 | 0.4 | 1 | 1.1 | 0.9
30 | 1 | 0.010601 | 0.002657 | 0 | 0 | 1 | 0.99144 | -0.16442 | 0.4 | 1 | 1.1 | 0.9
31 | 1 | 0.010932 | 0.0027399 | 0 | 0 | 1 | 0.99129 | -0.16731 | 0.4 | 1 | 1.1 | 0.9
32 | 1 | 0 | 0 | 0 | 0 | 1 | 0.99183 | -0.15689 | 0.4 | 1 | 1.1 | 0.9
54 | 1 | 0.0006613 | 0.00016574 | 0 | 0 | 1 | 0.99142 | -0.16477 | 0.4 | 1 | 1.1 | 0.9
34 | 1 | 0 | 0 | 0 | 0 | 1 | 0.98438 | -0.29915 | 0.4 | 1 | 1.1 | 0.9
37 | 1 | 0 | 0 | 0 | 0 | 1 | 0.98447 | -0.29752 | 0.4 | 1 | 1.1 | 0.9
76 | 1 | 0.0036677 | 0.00091921 | 0 | 0 | 1 | 0.98433 | -0.30008 | 0.4 | 1 | 1.1 | 0.9
53 | 1 | 0.0010795 | 0.00027054 | 0 | 0 | 1 | 0.99138 | -0.16551 | 0.4 | 1 | 1.1 | 0.9
36 | 1 | 0.017883 | 0.0044819 | 0 | 0 | 1 | 0.98421 | -0.30255 | 0.4 | 1 | 1.1 | 0.9
73 | 1 | 0.0061884 | 0.001551 | 0 | 0 | 1 | 0.9853 | -0.28126 | 0.4 | 1 | 1.1 | 0.9
75 | 1 | 0.006281 | 0.0015742 | 0 | 0 | 1 | 0.98522 | -0.28286 | 0.4 | 1 | 1.1 | 0.9
42 | 1 | 0.0068896 | 0.0017267 | 0 | 0 | 1 | 0.97813 | -0.42108 | 0.4 | 1 | 1.1 | 0.9
61 | 1 | 0 | 0 | 0 | 0 | 1 | 0.97818 | -0.42001 | 0.4 | 1 | 1.1 | 0.9
43 | 1 | 0.0063189 | 0.0015837 | 0 | 0 | 1 | 0.98868 | -0.21791 | 0.4 | 1 | 1.1 | 0.9
44 | 1 | 0 | 0 | 0 | 0 | 1 | 0.98914 | -0.20892 | 0.4 | 1 | 1.1 | 0.9
45 | 1 | 0 | 0 | 0 | 0 | 1 | 0.9885 | -0.22133 | 0.4 | 1 | 1.1 | 0.9
46 | 1 | 0.00066311 | 0.00016619 | 0 | 0 | 1 | 0.98984 | -0.19535 | 0.4 | 1 | 1.1 | 0.9
48 | 1 | 0.0087793 | 0.0022003 | 0 | 0 | 1 | 0.98832 | -0.22496 | 0.4 | 1 | 1.1 | 0.9
52 | 1 | 0 | 0 | 0 | 0 | 1 | 0.99037 | -0.18512 | 0.4 | 1 | 1.1 | 0.9
50 | 1 | 0.00056397 | 0.00014134 | 0 | 0 | 1 | 0.99059 | -0.18077 | 0.4 | 1 | 1.1 | 0.9
51 | 1 | 0.00078055 | 0.00019562 | 0 | 0 | 1 | 0.99094 | -0.17401 | 0.4 | 1 | 1.1 | 0.9
79 | 1 | 0.035634 | 0.0089308 | 0 | 0 | 1 | 0.97731 | -0.43684 | 0.4 | 1 | 1.1 | 0.9

## generator_data
GEN_BUS | PG | QG | QMAX | QMIN | VG | MBASE | GEN_STATUS | PMAX | PMIN
63 | 0.39618 | 0.10132 | 10 | -10 | 1 | 100 | 1 | 10 | 0

## branch_data
F_BUS | T_BUS | BR_R | BR_X | BR_B | RATE_A | RATE_B | RATE_C | TAP | SHIFT | BR_STATUS | ANGMIN | ANGMAX | P_in | Q_in | P_out | Q_out
1 | 2 | 3.1044 | 1.9868 | 5.2131e-09 | 0 | 0 | 0 | 0 | 0 | 1 | -90 | 90 | -0.0016274 | -0.00040787 | 0.0016275 | 0.00040741
2 | 4 | 5.6414 | 3.6105 | 9.4734e-09 | 0 | 0 | 0 | 0 | 0 | 1 | -90 | 90 | -0.0054932 | -0.0013762 | 0.005495 | 0.0013765
4 | 8 | 3.5905 | 2.2979 | 6.0295e-09 | 0 | 0 | 0 | 0 | 0 | 1 | -90 | 90 | 0.035445 | 0.0089011 | -0.035396 | -0.0088705
4 | 9 | 1.2214 | 0.7817 | 2.0511e-09 | 0 | 0 | 0 | 0 | 0 | 1 | -90 | 90 | -0.04094 | -0.010278 | 0.040962 | 0.010292
8 | 5 | 4.9344 | 3.158 | 8.2861e-09 | 0 | 0 | 0 | 0 | 0 | 1 | -90 | 90 | 0.0020767 | 0.00051974 | -0.0020764 | -0.0005204
9 | 58 | 0.28365 | 0.18154 | 4.7633e-10 | 0 | 0 | 0 | 0 | 0 | 1 | -90 | 90 | 0.0019251 | 0.00048216 | -0.0019251 | -0.0004822
9 | 56 | 1.3999 | 0.89596 | 2.3509e-09 | 0 | 0 | 0 | 0 | 0 | 1 | -90 | 90 | -0.042887 | -0.010774 | 0.042915 | 0.010791
58 | 59 | 1.6969 | 1.086 | 2.8495e-09 | 0 | 0 | 0 | 0 | 0 | 1 | -90 | 90 | 0.00088603 | 0.00022179 | -0.00088602 | -0.00022206
56 | 57 | 1.7056 | 1.0916 | 2.8642e-09 | 0 | 0 | 0 | 0 | 0 | 1 | -90 | 90 | -0.043409 | -0.010915 | 0.043443 | 0.010937
49 | 13 | 1.9561 | 1.2519 | 3.2848e-09 | 0 | 0 | 0 | 0 | 0 | 1 | -90 | 90 | -0.00044631 | -0.00011186 | 0.00044632 | 0.00011154
13 | 11 | 1.8192 | 1.1643 | 3.0549e-09 | 0 | 0 | 0 | 0 | 0 | 1 | -90 | 90 | -0.0010227 | -0.00025598 | 0.0010227 | 0.00025569
60 | 47 | 1.6215 | 1.0378 | 2.7229e-09 | 0 | 0 | 0 | 0 | 0 | 1 | -90 | 90 | -0.0079637 | -0.0019959 | 0.0079648 | 0.0019963
47 | 45 | 1.2416 | 0.7946 | 2.0849e-09 | 0 | 0 | 0 | 0 | 0 | 1 | -90 | 90 | -0.0079648 | -0.0019963 | 0.0079656 | 0.0019967
57 | 14 | 1.4714 | 0.94168 | 2.4708e-09 | 0 | 0 | 0 | 0 | 0 | 1 | -90 | 90 | -0.044019 | -0.011081 | 0.044049 | 0.0111
10 | 11 | 0.043108 | 0.027589 | 7.239e-11 | 0 | 0 | 0 | 0 | 0 | 1 | -90 | 90 | 0.0015762 | 0.0003944 | -0.0015762 | -0.00039441
10 | 12 | 1.9711 | 1.2615 | 3.31e-09 | 0 | 0 | 0 | 0 | 0 | 1 | -90 | 90 | -0.0098417 | -0.0024659 | 0.0098437 | 0.0024669
12 | 14 | 1.1311 | 0.72388 | 1.8994e-09 | 0 | 0 | 0 | 0 | 0 | 1 | -90 | 90 | -0.010683 | -0.0026772 | 0.010684 | 0.0026779
14 | 64 | 2.7556 | 1.7636 | 4.6274e-09 | 0 | 0 | 0 | 0 | 0 | 1 | -90 | 90 | -0.11531 | -0.029036 | 0.11571 | 0.029288
14 | 55 | 1.6808 | 1.0757 | 2.8225e-09 | 0 | 0 | 0 | 0 | 0 | 1 | -90 | 90 | 0.06058 | 0.015258 | -0.060514 | -0.015216
64 | 65 | 0.084019 | 0.053772 | 1.4109e-10 | 0 | 0 | 0 | 0 | 0 | 1 | -90 | 90 | -0.12872 | -0.032549 | 0.12873 | 0.032558
55 | 33 | 1.9317 | 1.2363 | 3.2438e-09 | 0 | 0 | 0 | 0 | 0 | 1 | -90 | 90 | 0.04848 | 0.0122 | -0.048431 | -0.012169
65 | 63 | 1.2772 | 0.81738 | 2.1447e-09 | 0 | 0 | 0 | 0 | 0 | 1 | -90 | 90 | -0.13569 | -0.034303 | 0.13595 | 0.034464
33 | 54 | 1.3968 | 0.89395 | 2.3456e-09 | 0 | 0 | 0 | 0 | 0 | 1 | -90 | 90 | 0.026888 | 0.0067661 | -0.026877 | -0.0067594
33 | 32 | 0.12531 | 0.0802 | 2.1043e-10 | 0 | 0 | 0 | 0 | 0 | 1 | -90 | 90 | 0.021544 | 0.0054027 | -0.021543 | -0.0054024
15 | 16 | 2.1714 | 1.3897 | 3.6464e-09 | 0 | 0 | 0 | 0 | 0 | 1 | -90 | 90 | -0.061044 | -0.015299 | 0.061133 | 0.015356
16 | 18 | 1.3087 | 0.83757 | 2.1977e-09 | 0 | 0 | 0 | 0 | 0 | 1 | -90 | 90 | -0.13257 | -0.033327 | 0.13283 | 0.033489
16 | 19 | 1.9306 | 1.2356 | 3.242e-09 | 0 | 0 | 0 | 0 | 0 | 1 | -90 | 90 | 0.071442 | 0.01797 | -0.071333 | -0.017901
18 | 22 | 1.6935 | 1.0838 | 2.8439e-09 | 0 | 0 | 0 | 0 | 0 | 1 | -90 | 90 | -0.13822 | -0.034839 | 0.13857 | 0.035067
19 | 67 | 1.3825 | 0.8848 | 2.3216e-09 | 0 | 0 | 0 | 0 | 0 | 1 | -90 | 90 | 0.049753 | 0.012493 | -0.049715 | -0.012469
22 | 23 | 1.5275 | 0.97763 | 2.5652e-09 | 0 | 0 | 0 | 0 | 0 | 1 | -90 | 90 | 0.039694 | 0.010061 | -0.039667 | -0.010045
22 | 24 | 0.44094 | 0.2822 | 1.4809e-09 | 0 | 0 | 0 | 0 | 0 | 1 | -90 | 90 | -0.17827 | -0.045128 | 0.17842 | 0.045226
67 | 68 | 1.4771 | 0.94531 | 2.4804e-09 | 0 | 0 | 0 | 0 | 0 | 1 | -90 | 90 | 0.017898 | 0.0044878 | -0.017892 | -0.0044847
67 | 62 | 1.0144 | 0.64922 | 1.7035e-09 | 0 | 0 | 0 | 0 | 0 | 1 | -90 | 90 | 0.031817 | 0.0079809 | -0.031806 | -0.0079737
23 | 69 | 0.64348 | 0.41183 | 1.0806e-09 | 0 | 0 | 0 | 0 | 0 | 1 | -90 | 90 | 0.035906 | 0.009102 | -0.035897 | -0.0090963
24 | 66 | 0.44048 | 0.28191 | 1.4794e-09 | 0 | 0 | 0 | 0 | 0 | 1 | -90 | 90 | -0.21667 | -0.054841 | 0.21689 | 0.054986
24 | 72 | 2.1286 | 1.3623 | 3.5745e-09 | 0 | 0 | 0 | 0 | 0 | 1 | -90 | 90 | 0.038247 | 0.0096158 | -0.038213 | -0.0095944
68 | 74 | 1.8429 | 1.1795 | 3.0948e-09 | 0 | 0 | 0 | 0 | 0 | 1 | -90 | 90 | 0.0084018 | 0.002106 | -0.0084004 | -0.0021054
62 | 61 | 1.9152 | 1.2258 | 3.2162e-09 | 0 | 0 | 0 | 0 | 0 | 1 | -90 | 90 | 0.015789 | 0.0039593 | -0.015784 | -0.0039563
40 | 41 | 1.9704 | 1.261 | 3.3088e-09 | 0 | 0 | 0 | 0 | 0 | 1 | -90 | 90 | -0.0036583 | -0.00091689 | 0.0036586 | 0.00091676
41 | 42 | 1.6859 | 1.079 | 2.8311e-09 | 0 | 0 | 0 | 0 | 0 | 1 | -90 | 90 | -0.0088918 | -0.0022284 | 0.0088932 | 0.002229
69 | 70 | 13.4109 | 8.583 | 2.2521e-08 | 0 | 0 | 0 | 0 | 0 | 1 | -90 | 90 | 0.035897 | 0.0090963 | -0.035708 | -0.0089773
66 | 28 | 0.24879 | 0.15922 | 8.3557e-10 | 0 | 0 | 0 | 0 | 0 | 1 | -90 | 90 | -0.21689 | -0.054986 | 0.21702 | 0.055067
72 | 38 | 1.8794 | 1.2028 | 3.1561e-09 | 0 | 0 | 0 | 0 | 0 | 1 | -90 | 90 | 0.034069 | 0.0085558 | -0.034045 | -0.0085409
70 | 79 | 5.2256 | 3.3444 | 8.7751e-09 | 0 | 0 | 0 | 0 | 0 | 1 | -90 | 90 | 0.035708 | 0.0089774 | -0.035634 | -0.008931
29 | 63 | 0.89709 | 0.57414 | 3.0129e-09 | 0 | 0 | 0 | 0 | 0 | 1 | -90 | 90 | -0.25959 | -0.066443 | 0.26024 | 0.066857
29 | 71 | 0.79458 | 0.50853 | 1.3343e-09 | 0 | 0 | 0 | 0 | 0 | 1 | -90 | 90 | 0.013506 | 0.0033853 | -0.013504 | -0.0033845
29 | 27 | 0.55047 | 0.3523 | 1.8488e-09 | 0 | 0 | 0 | 0 | 0 | 1 | -90 | 90 | 0.24608 | 0.063058 | -0.24572 | -0.062829
27 | 25 | 1.2341 | 0.78984 | 4.1448e-09 | 0 | 0 | 0 | 0 | 0 | 1 | -90 | 90 | 0.24572 | 0.06283 | -0.24492 | -0.062317
28 | 26 | 1.066 | 0.68222 | 3.5801e-09 | 0 | 0 | 0 | 0 | 0 | 1 | -90 | 90 | -0.21702 | -0.055067 | 0.21757 | 0.055416
38 | 73 | 0.69718 | 0.4462 | 1.1708e-09 | 0 | 0 | 0 | 0 | 0 | 1 | -90 | 90 | 0.012471 | 0.0031259 | -0.01247 | -0.0031253
38 | 37 | 3.6822 | 2.3566 | 6.1834e-09 | 0 | 0 | 0 | 0 | 0 | 1 | -90 | 90 | 0.021574 | 0.005415 | -0.021555 | -0.0054035
25 | 26 | 0.21749 | 0.13919 | 7.3045e-10 | 0 | 0 | 0 | 0 | 0 | 1 | -90 | 90 | 0.22279 | 0.056771 | -0.22268 | -0.056696
30 | 31 | 1.1639 | 0.74488 | 1.9545e-09 | 0 | 0 | 0 | 0 | 0 | 1 | -90 | 90 | 0.010934 | 0.0027407 | -0.010932 | -0.0027399
30 | 32 | 1.5411 | 0.98631 | 2.5879e-09 | 0 | 0 | 0 | 0 | 0 | 1 | -90 | 90 | -0.021535 | -0.0053977 | 0.021543 | 0.0054024
54 | 53 | 0.12455 | 0.079712 | 2.0915e-10 | 0 | 0 | 0 | 0 | 0 | 1 | -90 | 90 | 0.026216 | 0.0065936 | -0.026215 | -0.0065931
34 | 37 | 1.9277 | 1.2337 | 3.2372e-09 | 0 | 0 | 0 | 0 | 0 | 1 | -90 | 90 | -0.0036678 | -0.00091914 | 0.0036681 | 0.00091901
34 | 76 | 1.101 | 0.70467 | 1.8489e-09 | 0 | 0 | 0 | 0 | 0 | 1 | -90 | 90 | 0.0036678 | 0.00091914 | -0.0036677 | -0.00091922
37 | 36 | 1.2219 | 0.78201 | 2.0519e-09 | 0 | 0 | 0 | 0 | 0 | 1 | -90 | 90 | 0.017887 | 0.0044845 | -0.017883 | -0.004482
53 | 51 | 1.4926 | 0.95524 | 2.5064e-09 | 0 | 0 | 0 | 0 | 0 | 1 | -90 | 90 | 0.025135 | 0.0063225 | -0.025125 | -0.0063162
73 | 75 | 1.1026 | 0.70565 | 1.8515e-09 | 0 | 0 | 0 | 0 | 0 | 1 | -90 | 90 | 0.0062814 | 0.0015743 | -0.006281 | -0.0015742
42 | 61 | 0.29193 | 0.18683 | 4.9022e-10 | 0 | 0 | 0 | 0 | 0 | 1 | -90 | 90 | -0.015783 | -0.0039558 | 0.015784 | 0.0039563
43 | 44 | 1.7083 | 1.0933 | 2.8687e-09 | 0 | 0 | 0 | 0 | 0 | 1 | -90 | 90 | -0.023068 | -0.005783 | 0.023078 | 0.005789
43 | 45 | 0.89418 | 0.57227 | 1.5016e-09 | 0 | 0 | 0 | 0 | 0 | 1 | -90 | 90 | 0.016749 | 0.0041993 | -0.016746 | -0.0041977
44 | 46 | 2.5825 | 1.6528 | 4.3367e-09 | 0 | 0 | 0 | 0 | 0 | 1 | -90 | 90 | -0.023078 | -0.005789 | 0.023093 | 0.0057981
45 | 48 | 1.8134 | 1.1606 | 3.0451e-09 | 0 | 0 | 0 | 0 | 0 | 1 | -90 | 90 | 0.0087808 | 0.002201 | -0.0087793 | -0.0022003
46 | 52 | 1.8939 | 1.2121 | 3.1803e-09 | 0 | 0 | 0 | 0 | 0 | 1 | -90 | 90 | -0.023756 | -0.0059643 | 0.023768 | 0.0059714
52 | 50 | 0.80709 | 0.51654 | 1.3553e-09 | 0 | 0 | 0 | 0 | 0 | 1 | -90 | 90 | -0.023768 | -0.0059714 | 0.023773 | 0.0059745
50 | 51 | 1.2229 | 0.78267 | 2.0536e-09 | 0 | 0 | 0 | 0 | 0 | 1 | -90 | 90 | -0.024337 | -0.0061158 | 0.024344 | 0.0061206