## bus_data
BUS_I | BUS_TYPE | Pd | Qd | Gs | Bs | area | Vm | Va | baseKV | zone | Vmax | Vmin
1 | 1 | 0.00036909 | 9.2502e-05 | 0 | 0 | 1 | 0.97725 | -0.43709 | 0.4 | 1 | 1.1 | 0.9
2 | 1 | 0.00035019 | 8.7766e-05 | 0 | 0 | 1 | 0.97718 | -0.43844 | 0.4 | 1 | 1.1 | 0.9
3 | 1 | 0 | 0 | 0 | 0 | 1 | 0.97739 | -0.43438 | 0.4 | 1 | 1.1 | 0.9
4 | 1 | 0.0012006 | 0.0003009 | 0 | 0 | 1 | 0.97714 | -0.43926 | 0.4 | 1 | 1.1 | 0.9
5 | 1 | 0 | 0 | 0 | 0 | 1 | 0.97709 | -0.44023 | 0.4 | 1 | 1.1 | 0.9
6 | 1 | 0 | 0 | 0 | 0 | 1 | 0.97841 | -0.4144 | 0.4 | 1 | 1.1 | 0.9
9 | 1 | 0 | 0 | 0 | 0 | 1 | 0.97481 | -0.48509 | 0.4 | 1 | 1.1 | 0.9
35 | 1 | 0.00043666 | 0.00010944 | 0 | 0 | 1 | 0.97713 | -0.43946 | 0.4 | 1 | 1.1 | 0.9
28 | 1 | 0.0011049 | 0.00027692 | 0 | 0 | 1 | 0.97701 | -0.44176 | 0.4 | 1 | 1.1 | 0.9
27 | 1 | 0.0028866 | 0.00072346 | 0 | 0 | 1 | 0.97883 | -0.40627 | 0.4 | 1 | 1.1 | 0.9
7 | 1 | 0 | 0 | 0 | 0 | 1 | 0.98 | -0.38343 | 0.4 | 1 | 1.1 | 0.9
98 | 1 | 0.00081852 | 0.00020514 | 0 | 0 | 1 | 0.97998 | -0.38378 | 0.4 | 1 | 1.1 | 0.9
8 | 1 | 0 | 0 | 0 | 0 | 1 | 0.97931 | -0.39686 | 0.4 | 1 | 1.1 | 0.9
18 | 1 | 0 | 0 | 0 | 0 | 1 | 0.98113 | -0.36139 | 0.4 | 1 | 1.1 | 0.9
12 | 1 | 0 | 0 | 0 | 0 | 1 | 0.9748 | -0.48518 | 0.4 | 1 | 1.1 | 0.9
29 | 1 | 0.018234 | 0.0045698 | 0 | 0 | 1 | 0.97353 | -0.5103 | 0.4 | 1 | 1.1 | 0.9
10 | 1 | 0 | 0 | 0 | 0 | 1 | 0.97695 | -0.44289 | 0.4 | 1 | 1.1 | 0.9
11 | 1 | 0 | 0 | 0 | 0 | 1 | 0.97356 | -0.50943 | 0.4 | 1 | 1.1 | 0.9
75 | 1 | 0.018562 | 0.004652 | 0 | 0 | 1 | 0.97174 | -0.54549 | 0.4 | 1 | 1.1 | 0.9
32 | 1 | 0.00025367 | 6.3577e-05 | 0 | 0 | 1 | 0.9748 | -0.48534 | 0.4 | 1 | 1.1 | 0.9
13 | 1 | 0 | 0 | 0 | 0 | 1 | 0.98609 | -0.26536 | 0.4 | 1 | 1.1 | 0.9
82 | 1 | 0.00057263 | 0.00014351 | 0 | 0 | 1 | 0.98637 | -0.25988 | 0.4 | 1 | 1.1 | 0.9
64 | 1 | 0.0020655 | 0.00051767 | 0 | 0 | 1 | 0.98497 | -0.28728 | 0.4 | 1 | 1.1 | 0.9
14 | 1 | 0 | 0 | 0 | 0 | 1 | 0.99137 | -0.16405 | 0.4 | 1 | 1.1 | 0.9
19 | 1 | 0 | 0 | 0 | 0 | 1 | 0.99147 | -0.16195 | 0.4 | 1 | 1.1 | 0.9
87 | 1 | 0.0052862 | 0.0013249 | 0 | 0 | 1 | 0.99136 | -0.16413 | 0.4 | 1 | 1.1 | 0.9
15 | 1 | 0 | 0 | 0 | 0 | 1 | 0.98661 | -0.25525 | 0.4 | 1 | 1.1 | 0.9
25 | 1 | 0 | 0 | 0 | 0 | 1 | 0.9854 | -0.27859 | 0.4 | 1 | 1.1 | 0.9
46 | 1 | 0.001154 | 0.00028921 | 0 | 0 | 1 | 0.98736 | -0.24092 | 0.4 | 1 | 1.1 | 0.9
16 | 1 | 0 | 0 | 0 | 0 | 1 | 0.9849 | -0.28831 | 0.4 | 1 | 1.1 | 0.9
79 | 1 | 0.0063308 | 0.0015866 | 0 | 0 | 1 | 0.98392 | -0.30727 | 0.4 | 1 | 1.1 | 0.9
17 | 1 | 0 | 0 | 0 | 0 | 1 | 0.99446 | -0.10498 | 0.4 | 1 | 1.1 | 0.9
24 | 1 | 0 | 0 | 0 | 0 | 1 | 0.98799 | -0.22939 | 0.4 | 1 | 1.1 | 0.9
21 | 1 | 0 | 0 | 0 | 0 | 1 | 0.99522 | -0.090562 | 0.4 | 1 | 1.1 | 0.9
42 | 1 | 0.0077948 | 0.0019536 | 0 | 0 | 1 | 0.9942 | -0.11013 | 0.4 | 1 | 1.1 | 0.9
80 | 1 | 0.00154 | 0.00038597 | 0 | 0 | 1 | 0.9817 | -0.35036 | 0.4 | 1 | 1.1 | 0.9
88 | 1 | 0.0038556 | 0.00096631 | 0 | 0 | 1 | 0.98039 | -0.37593 | 0.4 | 1 | 1.1 | 0.9
26 | 1 | 0 | 0 | 0 | 0 | 1 | 0.99154 | -0.16072 | 0.4 | 1 | 1.1 | 0.9
20 | 1 | 0 | 0 | 0 | 0 | 1 | 0.99383 | -0.11738 | 0.4 | 1 | 1.1 | 0.9
95 | 1 | 0.012649 | 0.0031701 | 0 | 0 | 1 | 0.99346 | -0.12464 | 0.4 | 1 | 1.1 | 0.9
23 | 1 | 0 | 0 | 0 | 0 | 1 | 0.99243 | -0.14372 | 0.4 | 1 | 1.1 | 0.9
93 | 1 | 0.042827 | 0.010734 | 0 | 0 | 1 | 0.99951 | -0.0092025 | 0.4 | 1 | 1.1 | 0.9
22 | 1 | 0 | 0 | 0 | 0 | 1 | 0.98527 | -0.28117 | 0.4 | 1 | 1.1 | 0.9
52 | 1 | 0.00041411 | 0.00010379 | 0 | 0 | 1 | 0.98538 | -0.27907 | 0.4 | 1 | 1.1 | 0.9
53 | 1 | 0.00070284 | 0.00017615 | 0 | 0 | 1 | 0.98523 | -0.28197 | 0.4 | 1 | 1.1 | 0.9
34 | 1 | 0.002483 | 0.0006223 | 0 | 0 | 1 | 0.98503 | -0.28583 | 0.4 | 1 | 1.1 | 0.9
49 | 1 | 0.020978 | 0.0052576 | 0 | 0 | 1 | 0.99172 | -0.1574 | 0.4 | 1 | 1.1 | 0.9
96 | 1 | 0.043271 | 0.010845 | 0 | 0 | 1 | 0.9879 | -0.23123 | 0.4 | 1 | 1.1 | 0.9
47 | 1 | 0.0044718 | 0.0011207 | 0 | 0 | 1 | 0.99106 | -0.16989 | 0.4 | 1 | 1.1 | 0.9
76 | 1 | 0.014799 | 0.003709 | 0 | 0 | 1 | 0.97088 | -0.56241 | 0.4 | 1 | 1.1 | 0.9
62 | 1 | 0 | 0 | 0 | 0 | 1 | 0.98451 | -0.29609 | 0.4 | 1 | 1.1 | 0.9
44 | 1 | 0.00058923 | 0.00014768 | 0 | 0 | 1 | 0.98862 | -0.21652 | 0.4 | 1 | 1.1 | 0.9
78 | 1 | 0.0078896 | 0.0019773 | 0 | 0 | 1 | 0.98213 | -0.3419 | 0.4 | 1 | 1.1 | 0.9
43 | 1 | 0.0099529 | 0.0024944 | 0 | 0 | 1 | 0.99403 | -0.11331 | 0.4 | 1 | 1.1 | 0.9
89 | 1 | 0.015191 | 0.0038073 | 0 | 0 | 1 | 0.97746 | -0.4332 | 0.4 | 1 | 1.1 | 0.9
86 | 1 | 0.0027709 | 0.00069446 | 0 | 0 | 1 | 0.98148 | -0.35543 | 0.4 | 1 | 1.1 | 0.9
85 | 1 | 0.0019873 | 0.00049807 | 0 | 0 | 1 | 0.98149 | -0.35514 | 0.4 | 1 | 1.1 | 0.9
94 | 3 | 0.011815 | 0.0029612 | 0 | 0 | 1 | 1 | 0 | 0.4 | 1 | 1.1 | 0.9
83 | 1 | 0.00060499 | 0.00015162 | 0 | 0 | 1 | 0.98523 | -0.28203 | 0.4 | 1 | 1.1 | 0.9
33 | 1 | 0.0055302 | 0.001386 | 0 | 0 | 1 | 0.98491 | -0.28823 | 0.4 | 1 | 1.1 | 0.9
48 | 1 | 0.00070567 | 0.00017686 | 0 | 0 | 1 | 0.99168 | -0.15815 | 0.4 | 1 | 1.1 | 0.9
39 | 1 | 0 | 0 | 0 | 0 | 1 | 0.98463 | -0.29466 | 0.4 | 1 | 1.1 | 0.9
45 | 1 | 0.0027662 | 0.00069328 | 0 | 0 | 1 | 0.98962 | -0.19742 | 0.4 | 1 | 1.1 | 0.9
36 | 1 | 0.059922 | 0.015018 | 0 | 0 | 1 | 0.98056 | -0.37407 | 0.4 | 1 | 1.1 | 0.9
37 | 1 | 0 | 0 | 0 | 0 | 1 | 0.98133 | -0.35893 | 0.4 | 1 | 1.1 | 0.9
38 | 1 | 0 | 0 | 0 | 0 | 1 | 0.98104 | -0.36462 | 0.4 | 1 | 1.1 | 0.9
41 | 1 | 0.015116 | 0.0037884 | 0 | 0 | 1 | 0.98028 | -0.37956 | 0.4 | 1 | 1.1 | 0.9
97 | 1 | 0.032086 | 0.0080416 | 0 | 0 | 1 | 0.98268 | -0.33272 | 0.4 | 1 | 1.1 | 0.9
40 | 1 | 0 | 0 | 0 | 0 | 1 | 0.98363 | -0.31404 | 0.4 | 1 | 1.1 | 0.9
73 | 1 | 0.005875 | 0.0014724 | 0 | 0 | 1 | 0.98318 | -0.32285 | 0.4 | 1 | 1.1 | 0.9
72 | 1 | 0.0080239 | 0.002011 | 0 | 0 | 1 | 0.98291 | -0.32815 | 0.4 | 1 | 1.1 | 0.9
50 | 1 | 0.00074894 | 0.0001877 | 0 | 0 | 1 | 0.99158 | -0.16023 | 0.4 | 1 | 1.1 | 0.9
51 | 1 | 0.0041162 | 0.0010316 | 0 | 0 | 1 | 0.99147 | -0.16236 | 0.4 | 1 | 1.1 | 0.9
91 | 1 | 0.00071647 | 0.00017956 | 0 | 0 | 1 | 0.99145 | -0.16265 | 0.4 | 1 | 1.1 | 0.9
54 | 1 | 0.0032628 | 0.00081774 | 0 | 0 | 1 | 0.98197 | -0.34569 | 0.4 | 1 | 1.1 | 0.9
55 | 1 | 0.001679 | 0.0004208 | 0 | 0 | 1 | 0.98186 | -0.34799 | 0.4 | 1 | 1.1 | 0.9
56 | 1 | 0 | 0 | 0 | 0 | 1 | 0.98217 | -0.3418 | 0.4 | 1 | 1.1 | 0.9
57 | 1 | 0.0017353 | 0.00043491 | 0 | 0 | 1 | 0.98175 | -0.35008 | 0.4 | 1 | 1.1 | 0.9
58 | 1 | 0 | 0 | 0 | 0 | 1 | 0.98255 | -0.33443 | 0.4 | 1 | 1.1 | 0.9
59 | 1 | 0.005149 | 0.0012905 | 0 | 0 | 1 | 0.98205 | -0.3442 | 0.4 | 1 | 1.1 | 0.9
70 | 1 | 0.0021591 | 0.00054112 | 0 | 0 | 1 | 0.98162 | -0.35267 | 0.4 | 1 | 1.1 | 0.9
68 | 1 | 0.0014961 | 0.00037497 | 0 | 0 | 1 | 0.98268 | -0.33186 | 0.4 | 1 | 1.1 | 0.9
71 | 1 | 0 | 0 | 0 | 0 | 1 | 0.98156 | -0.35373 | 0.4 | 1 | 1.1 | 0.9
66 | 1 | 0.0012521 | 0.00031381 | 0 | 0 | 1 | 0.98295 | -0.32658 | 0.4 | 1 | 1.1 | 0.9
60 | 1 | 0.001083 | 0.00027142 | 0 | 0 | 1 | 0.98442 | -0.29786 | 0.4 | 1 | 1.1 | 0.9
61 | 1 | 0.0062639 | 0.0015699 | 0 | 0 | 1 | 0.98394 | -0.3073 | 0.4 | 1 | 1.1 | 0.9
65 | 1 | 0.00075385 | 0.00018893 | 0 | 0 | 1 | 0.9841 | -0.30415 | 0.4 | 1 | 1.1 | 0.9
69 | 1 | 0 | 0 | 0 | 0 | 1 | 0.98353 | -0.31533 | 0.4 | 1 | 1.1 | 0.9
77 | 1 | 0.0025652 | 0.0006429 | 0 | 0 | 1 | 0.98344 | -0.31706 | 0.4 | 1 | 1.1 | 0.9
67 | 1 | 0.0011723 | 0.0002938 | 0 | 0 | 1 | 0.98338 | -0.31823 | 0.4 | 1 | 1.1 | 0.9
90 | 1 | 0.014477 | 0.0036282 | 0 | 0 | 1 | 0.97704 | -0.44148 | 0.4 | 1 | 1.1 | 0.9
92 | 1 | 0.051485 | 0.012903 | 0 | 0 | 1 | 0.9756 | -0.4699 | 0.4 | 1 | 1.1 | 0.9

## generator_data
GEN_BUS | PG | QG | QMAX | QMIN | VG | MBASE | GEN_STATUS | PMAX | PMIN
94 | 0.50382 | 0.12914 | 10 | -10 | 1 | 100 | 1 | 10 | 0

## branch_data
F_BUS | T_BUS | BR_R | BR_X | BR_B | RATE_A | RATE_B | RATE_C | TAP | SHIFT | BR_STATUS | ANGMIN | ANGMAX | P_in | Q_in | P_out | Q_out
1 | 2 | 2.9001 | 1.856 | 4.87e-09 | 0 | 0 | 0 | 0 | 0 | 1 | -90 | 90 | 0.0019877 | 0.0004971 | -0.0019875 | -0.00049748
1 | 3 | 4.9094 | 3.142 | 8.2442e-09 | 0 | 0 | 0 | 0 | 0 | 1 | -90 | 90 | -0.0023567 | -0.0005896 | 0.002357 | 0.00058901
2 | 4 | 2.1442 | 1.3723 | 3.6006e-09 | 0 | 0 | 0 | 0 | 0 | 1 | -90 | 90 | 0.0016373 | 0.00040971 | -0.0016373 | -0.00041002
3 | 5 | 0.72595 | 0.46461 | 4.8763e-09 | 0 | 0 | 0 | 0 | 0 | 1 | -90 | 90 | 0.034656 | 0.0087547 | -0.034646 | -0.008749
3 | 6 | 1.548 | 0.99072 | 1.0398e-08 | 0 | 0 | 0 | 0 | 0 | 1 | -90 | 90 | -0.055567 | -0.014016 | 0.05562 | 0.014049
3 | 9 | 11.7097 | 7.4942 | 1.9664e-08 | 0 | 0 | 0 | 0 | 0 | 1 | -90 | 90 | 0.018554 | 0.0046726 | -0.018509 | -0.0046458
4 | 35 | 2.0192 | 1.2923 | 3.3908e-09 | 0 | 0 | 0 | 0 | 0 | 1 | -90 | 90 | 0.00043666 | 0.00010912 | -0.00043666 | -0.00010944
5 | 28 | 0.18955 | 0.12131 | 1.2733e-09 | 0 | 0 | 0 | 0 | 0 | 1 | -90 | 90 | 0.034646 | 0.008749 | -0.034644 | -0.0087475
6 | 27 | 0.6302 | 0.40333 | 4.2331e-09 | 0 | 0 | 0 | 0 | 0 | 1 | -90 | 90 | -0.05562 | -0.014049 | 0.055642 | 0.014063
9 | 12 | 1.417 | 0.9069 | 2.3796e-09 | 0 | 0 | 0 | 0 | 0 | 1 | -90 | 90 | 0.00025368 | 6.2924e-05 | -0.00025368 | -6.3149e-05
9 | 29 | 5.8808 | 3.7637 | 9.8755e-09 | 0 | 0 | 0 | 0 | 0 | 1 | -90 | 90 | 0.018256 | 0.0045829 | -0.018234 | -0.0045698
28 | 10 | 0.14594 | 0.093404 | 9.8031e-10 | 0 | 0 | 0 | 0 | 0 | 1 | -90 | 90 | 0.033539 | 0.0084705 | -0.033537 | -0.0084695
27 | 8 | 0.69488 | 0.44472 | 4.6675e-09 | 0 | 0 | 0 | 0 | 0 | 1 | -90 | 90 | -0.058529 | -0.014786 | 0.058555 | 0.014803
7 | 98 | 1.8545 | 1.1869 | 3.1143e-09 | 0 | 0 | 0 | 0 | 0 | 1 | -90 | 90 | 0.00081853 | 0.00020485 | -0.00081852 | -0.00020514
7 | 8 | 0.99185 | 0.63478 | 6.6623e-09 | 0 | 0 | 0 | 0 | 0 | 1 | -90 | 90 | 0.058593 | 0.014826 | -0.058555 | -0.014803
7 | 18 | 1.6089 | 1.0297 | 1.0807e-08 | 0 | 0 | 0 | 0 | 0 | 1 | -90 | 90 | -0.059411 | -0.015031 | 0.059474 | 0.01507
18 | 80 | 0.33038 | 0.21144 | 2.2192e-09 | 0 | 0 | 0 | 0 | 0 | 1 | -90 | 90 | -0.14486 | -0.036616 | 0.14494 | 0.036665
18 | 88 | 0.73744 | 0.47196 | 1.2384e-09 | 0 | 0 | 0 | 0 | 0 | 1 | -90 | 90 | 0.085386 | 0.021546 | -0.085327 | -0.021508
12 | 32 | 2.6854 | 1.7187 | 4.5096e-09 | 0 | 0 | 0 | 0 | 0 | 1 | -90 | 90 | 0.00025368 | 6.3149e-05 | -0.00025367 | -6.3577e-05
10 | 11 | 8.501 | 5.4406 | 2.8551e-08 | 0 | 0 | 0 | 0 | 0 | 1 | -90 | 90 | 0.033537 | 0.0084695 | -0.03343 | -0.008404
11 | 75 | 4.5825 | 2.9328 | 7.6953e-09 | 0 | 0 | 0 | 0 | 0 | 1 | -90 | 90 | 0.03343 | 0.008404 | -0.033373 | -0.0083679
75 | 76 | 4.8351 | 3.0944 | 8.1194e-09 | 0 | 0 | 0 | 0 | 0 | 1 | -90 | 90 | 0.014811 | 0.0037159 | -0.014799 | -0.003709
13 | 82 | 0.67393 | 0.43132 | 1.1317e-09 | 0 | 0 | 0 | 0 | 0 | 1 | -90 | 90 | -0.035506 | -0.0089364 | 0.035515 | 0.0089422
13 | 64 | 2.695 | 1.7248 | 4.5257e-09 | 0 | 0 | 0 | 0 | 0 | 1 | -90 | 90 | 0.035506 | 0.0089364 | -0.035469 | -0.0089131
82 | 15 | 0.5618 | 0.35955 | 9.4341e-10 | 0 | 0 | 0 | 0 | 0 | 1 | -90 | 90 | -0.036088 | -0.0090857 | 0.036096 | 0.0090908
64 | 62 | 1.1493 | 0.73554 | 1.9299e-09 | 0 | 0 | 0 | 0 | 0 | 1 | -90 | 90 | 0.033403 | 0.0083954 | -0.033389 | -0.0083866
14 | 19 | 1.7497 | 1.1198 | 2.9382e-09 | 0 | 0 | 0 | 0 | 0 | 1 | -90 | 90 | -0.0052862 | -0.0013249 | 0.0052868 | 0.0013249
14 | 87 | 0.06372 | 0.040781 | 1.07e-10 | 0 | 0 | 0 | 0 | 0 | 1 | -90 | 90 | 0.0052862 | 0.0013249 | -0.0052862 | -0.0013249
19 | 26 | 1.0284 | 0.6582 | 1.727e-09 | 0 | 0 | 0 | 0 | 0 | 1 | -90 | 90 | -0.0052868 | -0.0013249 | 0.0052871 | 0.0013249
15 | 25 | 0.59988 | 0.38392 | 4.0295e-09 | 0 | 0 | 0 | 0 | 0 | 1 | -90 | 90 | 0.17117 | 0.043522 | -0.17097 | -0.043399
15 | 46 | 0.30443 | 0.19483 | 2.0449e-09 | 0 | 0 | 0 | 0 | 0 | 1 | -90 | 90 | -0.20726 | -0.052613 | 0.20741 | 0.052704
25 | 52 | 0.21545 | 0.13789 | 3.618e-10 | 0 | 0 | 0 | 0 | 0 | 1 | -90 | 90 | 0.0097388 | 0.0024408 | -0.0097386 | -0.0024407
25 | 16 | 0.26462 | 0.16936 | 1.7775e-09 | 0 | 0 | 0 | 0 | 0 | 1 | -90 | 90 | 0.16124 | 0.040959 | -0.16116 | -0.04091
46 | 44 | 0.51646 | 0.33053 | 3.4691e-09 | 0 | 0 | 0 | 0 | 0 | 1 | -90 | 90 | -0.20856 | -0.052993 | 0.20881 | 0.05315
16 | 79 | 0.51506 | 0.32964 | 3.4597e-09 | 0 | 0 | 0 | 0 | 0 | 1 | -90 | 90 | 0.16116 | 0.04091 | -0.16101 | -0.040817
79 | 78 | 0.9774 | 0.62553 | 6.5653e-09 | 0 | 0 | 0 | 0 | 0 | 1 | -90 | 90 | 0.15468 | 0.03923 | -0.15443 | -0.039066
17 | 24 | 3.3345 | 2.1341 | 2.2398e-08 | 0 | 0 | 0 | 0 | 0 | 1 | -90 | 90 | 0.16604 | 0.042284 | -0.16505 | -0.041652
17 | 21 | 0.35142 | 0.22491 | 2.3605e-09 | 0 | 0 | 0 | 0 | 0 | 1 | -90 | 90 | -0.18379 | -0.046735 | 0.18392 | 0.046816
17 | 42 | 1.2838 | 0.82161 | 2.1558e-09 | 0 | 0 | 0 | 0 | 0 | 1 | -90 | 90 | 0.017754 | 0.0044513 | -0.017749 | -0.0044487
24 | 96 | 0.049006 | 0.031364 | 1.6459e-10 | 0 | 0 | 0 | 0 | 0 | 1 | -90 | 90 | 0.16505 | 0.041652 | -0.16503 | -0.041643
21 | 23 | 0.9524 | 0.60954 | 6.3974e-09 | 0 | 0 | 0 | 0 | 0 | 1 | -90 | 90 | 0.2506 | 0.064174 | -0.24996 | -0.063763
21 | 93 | 0.82109 | 0.5255 | 5.5153e-09 | 0 | 0 | 0 | 0 | 0 | 1 | -90 | 90 | -0.44719 | -0.11417 | 0.44895 | 0.1153
21 | 20 | 9.3961 | 6.0135 | 1.5779e-08 | 0 | 0 | 0 | 0 | 0 | 1 | -90 | 90 | 0.012669 | 0.0031813 | -0.012653 | -0.0031725
42 | 43 | 1.4184 | 0.90775 | 2.3818e-09 | 0 | 0 | 0 | 0 | 0 | 1 | -90 | 90 | 0.0099544 | 0.0024952 | -0.0099529 | -0.0024944
80 | 78 | 0.25116 | 0.16074 | 1.687e-09 | 0 | 0 | 0 | 0 | 0 | 1 | -90 | 90 | -0.14648 | -0.037051 | 0.14654 | 0.037089
88 | 89 | 3.0315 | 1.9402 | 5.0908e-09 | 0 | 0 | 0 | 0 | 0 | 1 | -90 | 90 | 0.081471 | 0.020542 | -0.081248 | -0.0204
26 | 47 | 0.18825 | 0.12048 | 1.2645e-09 | 0 | 0 | 0 | 0 | 0 | 1 | -90 | 90 | 0.2172 | 0.055477 | -0.21711 | -0.055415
26 | 23 | 0.34112 | 0.21832 | 2.2914e-09 | 0 | 0 | 0 | 0 | 0 | 1 | -90 | 90 | -0.22249 | -0.056802 | 0.22267 | 0.056919
20 | 95 | 2.541 | 1.6262 | 4.267e-09 | 0 | 0 | 0 | 0 | 0 | 1 | -90 | 90 | 0.012653 | 0.0031725 | -0.012649 | -0.0031701
23 | 49 | 2.2132 | 1.4164 | 3.7165e-09 | 0 | 0 | 0 | 0 | 0 | 1 | -90 | 90 | 0.027285 | 0.0068443 | -0.027267 | -0.0068332
93 | 94 | 0.085072 | 0.054446 | 5.7143e-10 | 0 | 0 | 0 | 0 | 0 | 1 | -90 | 90 | -0.49178 | -0.12603 | 0.492 | 0.12618
22 | 52 | 0.97728 | 0.62546 | 1.6411e-09 | 0 | 0 | 0 | 0 | 0 | 1 | -90 | 90 | -0.0093235 | -0.0023364 | 0.0093245 | 0.0023369
22 | 53 | 2.6605 | 1.7027 | 4.4676e-09 | 0 | 0 | 0 | 0 | 0 | 1 | -90 | 90 | 0.0013079 | 0.0003273 | -0.0013078 | -0.0003277
22 | 34 | 2.5279 | 1.6179 | 4.2451e-09 | 0 | 0 | 0 | 0 | 0 | 1 | -90 | 90 | 0.0080157 | 0.0020091 | -0.0080139 | -0.0020084
53 | 83 | 0.42729 | 0.27347 | 7.1754e-10 | 0 | 0 | 0 | 0 | 0 | 1 | -90 | 90 | 0.00060499 | 0.00015156 | -0.00060499 | -0.00015162
34 | 33 | 1.8935 | 1.2119 | 3.1798e-09 | 0 | 0 | 0 | 0 | 0 | 1 | -90 | 90 | 0.0055309 | 0.0013861 | -0.0055302 | -0.001386
49 | 48 | 0.53076 | 0.33968 | 8.9128e-10 | 0 | 0 | 0 | 0 | 0 | 1 | -90 | 90 | 0.0062886 | 0.0015756 | -0.0062884 | -0.0015755
96 | 39 | 2.2848 | 1.4623 | 3.8369e-09 | 0 | 0 | 0 | 0 | 0 | 1 | -90 | 90 | 0.12176 | 0.030798 | -0.12139 | -0.030562
47 | 45 | 0.57626 | 0.3688 | 3.8708e-09 | 0 | 0 | 0 | 0 | 0 | 1 | -90 | 90 | 0.21264 | 0.054295 | -0.21235 | -0.054114
62 | 65 | 1.3453 | 0.86098 | 2.2591e-09 | 0 | 0 | 0 | 0 | 0 | 1 | -90 | 90 | 0.026039 | 0.0065443 | -0.026029 | -0.0065381
62 | 60 | 1.0465 | 0.66975 | 1.7573e-09 | 0 | 0 | 0 | 0 | 0 | 1 | -90 | 90 | 0.0073504 | 0.0018423 | -0.0073497 | -0.0018421
44 | 45 | 0.40404 | 0.25858 | 2.7139e-09 | 0 | 0 | 0 | 0 | 0 | 1 | -90 | 90 | -0.20939 | -0.053298 | 0.20959 | 0.053421
89 | 90 | 0.53692 | 0.34363 | 9.0163e-10 | 0 | 0 | 0 | 0 | 0 | 1 | -90 | 90 | 0.066057 | 0.016592 | -0.066031 | -0.016576
86 | 85 | 0.45012 | 0.28807 | 7.5587e-10 | 0 | 0 | 0 | 0 | 0 | 1 | -90 | 90 | -0.0027709 | -0.00069446 | 0.002771 | 0.00069441
85 | 71 | 1.2856 | 0.82276 | 2.1588e-09 | 0 | 0 | 0 | 0 | 0 | 1 | -90 | 90 | -0.0047583 | -0.0011925 | 0.0047586 | 0.0011925
48 | 50 | 1.6419 | 1.0508 | 2.7572e-09 | 0 | 0 | 0 | 0 | 0 | 1 | -90 | 90 | 0.0055827 | 0.0013987 | -0.0055821 | -0.0013986
39 | 97 | 5.1444 | 3.2924 | 8.6389e-09 | 0 | 0 | 0 | 0 | 0 | 1 | -90 | 90 | 0.032145 | 0.008078 | -0.032086 | -0.0080416
39 | 40 | 6.0521 | 3.8733 | 1.0163e-08 | 0 | 0 | 0 | 0 | 0 | 1 | -90 | 90 | 0.01392 | 0.0034948 | -0.013907 | -0.0034875
39 | 37 | 3.7097 | 2.3742 | 6.2296e-09 | 0 | 0 | 0 | 0 | 0 | 1 | -90 | 90 | 0.075327 | 0.01899 | -0.075096 | -0.018842
36 | 37 | 1.0898 | 0.69747 | 1.8301e-09 | 0 | 0 | 0 | 0 | 0 | 1 | -90 | 90 | -0.059922 | -0.015018 | 0.059965 | 0.015045
37 | 38 | 1.623 | 1.0387 | 2.7254e-09 | 0 | 0 | 0 | 0 | 0 | 1 | -90 | 90 | 0.015131 | 0.003797 | -0.015127 | -0.0037946
38 | 41 | 4.2592 | 2.7259 | 7.1524e-09 | 0 | 0 | 0 | 0 | 0 | 1 | -90 | 90 | 0.015127 | 0.0037946 | -0.015116 | -0.0037884
40 | 73 | 2.7468 | 1.7579 | 4.6126e-09 | 0 | 0 | 0 | 0 | 0 | 1 | -90 | 90 | 0.013907 | 0.0034875 | -0.013901 | -0.0034842
73 | 72 | 2.8603 | 1.8306 | 4.8033e-09 | 0 | 0 | 0 | 0 | 0 | 1 | -90 | 90 | 0.008026 | 0.0020118 | -0.0080239 | -0.002011
50 | 51 | 1.9402 | 1.2417 | 3.2581e-09 | 0 | 0 | 0 | 0 | 0 | 1 | -90 | 90 | 0.0048332 | 0.0012109 | -0.0048327 | -0.0012109
51 | 91 | 1.758 | 1.1251 | 2.9521e-09 | 0 | 0 | 0 | 0 | 0 | 1 | -90 | 90 | 0.00071648 | 0.00017928 | -0.00071647 | -0.00017956
54 | 55 | 0.95931 | 0.61396 | 1.6109e-09 | 0 | 0 | 0 | 0 | 0 | 1 | -90 | 90 | 0.010335 | 0.0025905 | -0.010334 | -0.00259
54 | 56 | 1.2379 | 0.79226 | 2.0788e-09 | 0 | 0 | 0 | 0 | 0 | 1 | -90 | 90 | -0.013598 | -0.0034083 | 0.0136 | 0.0034097
55 | 57 | 1.0464 | 0.66967 | 1.7571e-09 | 0 | 0 | 0 | 0 | 0 | 1 | -90 | 90 | 0.008655 | 0.0021692 | -0.0086541 | -0.0021688
56 | 58 | 1.7012 | 1.0888 | 2.8569e-09 | 0 | 0 | 0 | 0 | 0 | 1 | -90 | 90 | -0.01875 | -0.0047002 | 0.018757 | 0.0047042
56 | 59 | 2.0123 | 1.2878 | 3.3791e-09 | 0 | 0 | 0 | 0 | 0 | 1 | -90 | 90 | 0.0051496 | 0.0012905 | -0.005149 | -0.0012905
57 | 70 | 1.6136 | 1.0327 | 2.7097e-09 | 0 | 0 | 0 | 0 | 0 | 1 | -90 | 90 | 0.0069188 | 0.0017339 | -0.0069179 | -0.0017336
58 | 68 | 0.59157 | 0.3786 | 9.934e-10 | 0 | 0 | 0 | 0 | 0 | 1 | -90 | 90 | -0.018757 | -0.0047042 | 0.018759 | 0.0047055
70 | 71 | 0.95937 | 0.61399 | 1.611e-09 | 0 | 0 | 0 | 0 | 0 | 1 | -90 | 90 | 0.0047588 | 0.0011925 | -0.0047586 | -0.0011925
68 | 66 | 1.1302 | 0.72335 | 1.898e-09 | 0 | 0 | 0 | 0 | 0 | 1 | -90 | 90 | -0.020255 | -0.0050805 | 0.02026 | 0.0050836
66 | 67 | 1.6836 | 1.0775 | 2.8273e-09 | 0 | 0 | 0 | 0 | 0 | 1 | -90 | 90 | -0.021512 | -0.0053974 | 0.021521 | 0.0054026
60 | 61 | 6.5372 | 4.1838 | 1.0978e-08 | 0 | 0 | 0 | 0 | 0 | 1 | -90 | 90 | 0.0062667 | 0.0015706 | -0.0062639 | -0.0015699
65 | 69 | 1.9224 | 1.2303 | 3.2282e-09 | 0 | 0 | 0 | 0 | 0 | 1 | -90 | 90 | 0.025275 | 0.0063492 | -0.025262 | -0.0063409
69 | 77 | 2.9325 | 1.8768 | 4.9245e-09 | 0 | 0 | 0 | 0 | 0 | 1 | -90 | 90 | 0.0025654 | 0.00064256 | -0.0025652 | -0.0006429
69 | 67 | 0.55425 | 0.35472 | 9.3074e-10 | 0 | 0 | 0 | 0 | 0 | 1 | -90 | 90 | 0.022696 | 0.0056983 | -0.022693 | -0.0056964
90 | 92 | 2.3583 | 1.5093 | 3.9602e-09 | 0 | 0 | 0 | 0 | 0 | 1 | -90 | 90 | 0.051554 | 0.012948 | -0.051485 | -0.012903