## bus_data
BUS_I | BUS_TYPE | Pd | Qd | Gs | Bs | area | Vm | Va | baseKV | zone | Vmax | Vmin
1 | 1 | 0.00083893 | 0.00021025 | 0 | 0 | 1 | 0.99309 | -0.13307 | 0.4 | 1 | 1.1 | 0.9
2 | 1 | 0.0036297 | 0.00090969 | 0 | 0 | 1 | 0.99284 | -0.13796 | 0.4 | 1 | 1.1 | 0.9
3 | 1 | 0.0013955 | 0.00034975 | 0 | 0 | 1 | 0.99336 | -0.12775 | 0.4 | 1 | 1.1 | 0.9
4 | 1 | 0.0011682 | 0.00029277 | 0 | 0 | 1 | 0.99279 | -0.13889 | 0.4 | 1 | 1.1 | 0.9
31 | 1 | 0.00030484 | 7.6399e-05 | 0 | 0 | 1 | 0.99136 | -0.1666 | 0.4 | 1 | 1.1 | 0.9
5 | 1 | 0 | 0 | 0 | 0 | 1 | 0.99376 | -0.12004 | 0.4 | 1 | 1.1 | 0.9
6 | 1 | 0.0017638 | 0.00044205 | 0 | 0 | 1 | 0.99279 | -0.13889 | 0.4 | 1 | 1.1 | 0.9
32 | 1 | 0 | 0 | 0 | 0 | 1 | 0.99056 | -0.18206 | 0.4 | 1 | 1.1 | 0.9
17 | 1 | 0.0020657 | 0.0005177 | 0 | 0 | 1 | 0.99487 | -0.098555 | 0.4 | 1 | 1.1 | 0.9
29 | 1 | 0.001375 | 0.0003446 | 0 | 0 | 1 | 0.99505 | -0.095184 | 0.4 | 1 | 1.1 | 0.9
8 | 1 | 0.00075575 | 0.00018941 | 0 | 0 | 1 | 0.98869 | -0.21854 | 0.4 | 1 | 1.1 | 0.9
9 | 1 | 0.0024266 | 0.00060817 | 0 | 0 | 1 | 0.98868 | -0.21875 | 0.4 | 1 | 1.1 | 0.9
10 | 1 | 0 | 0 | 0 | 0 | 1 | 0.98884 | -0.21566 | 0.4 | 1 | 1.1 | 0.9
11 | 1 | 0 | 0 | 0 | 0 | 1 | 0.98866 | -0.21914 | 0.4 | 1 | 1.1 | 0.9
15 | 1 | 0.00053102 | 0.00013309 | 0 | 0 | 1 | 0.98844 | -0.22341 | 0.4 | 1 | 1.1 | 0.9
12 | 1 | 0.00026737 | 6.7008e-05 | 0 | 0 | 1 | 0.98866 | -0.21921 | 0.4 | 1 | 1.1 | 0.9
13 | 1 | 0.0022552 | 0.00056521 | 0 | 0 | 1 | 0.98842 | -0.22375 | 0.4 | 1 | 1.1 | 0.9
14 | 1 | 0 | 0 | 0 | 0 | 1 | 0.98841 | -0.22396 | 0.4 | 1 | 1.1 | 0.9
26 | 1 | 0.00042402 | 0.00010627 | 0 | 0 | 1 | 0.98865 | -0.2194 | 0.4 | 1 | 1.1 | 0.9
16 | 1 | 0 | 0 | 0 | 0 | 1 | 0.9884 | -0.22427 | 0.4 | 1 | 1.1 | 0.9
34 | 1 | 0.00032886 | 8.2421e-05 | 0 | 0 | 1 | 0.98836 | -0.22496 | 0.4 | 1 | 1.1 | 0.9
28 | 1 | 0.0028744 | 0.00072038 | 0 | 0 | 1 | 0.99535 | -0.089407 | 0.4 | 1 | 1.1 | 0.9
18 | 1 | 0.0022041 | 0.00055239 | 0 | 0 | 1 | 0.99691 | -0.059276 | 0.4 | 1 | 1.1 | 0.9
19 | 1 | 0.00085722 | 0.00021484 | 0 | 0 | 1 | 0.9969 | -0.05961 | 0.4 | 1 | 1.1 | 0.9
23 | 1 | 0 | 0 | 0 | 0 | 1 | 0.99742 | -0.049479 | 0.4 | 1 | 1.1 | 0.9
25 | 1 | 0.0042616 | 0.0010681 | 0 | 0 | 1 | 0.99591 | -0.078507 | 0.4 | 1 | 1.1 | 0.9
21 | 1 | 0.0041913 | 0.0010504 | 0 | 0 | 1 | 0.99777 | -0.042821 | 0.4 | 1 | 1.1 | 0.9
22 | 1 | 0.0028278 | 0.00070871 | 0 | 0 | 1 | 0.99858 | -0.02715 | 0.4 | 1 | 1.1 | 0.9
24 | 1 | 0.005921 | 0.0014839 | 0 | 0 | 1 | 0.99974 | -0.0050633 | 0.4 | 1 | 1.1 | 0.9
30 | 3 | 0.002138 | 0.00053583 | 0 | 0 | 1 | 1 | 0 | 0.4 | 1 | 1.1 | 0.9

## generator_data
GEN_BUS | PG | QG | QMAX | QMIN | VG | MBASE | GEN_STATUS | PMAX | PMIN
30 | 0.045006 | 0.011337 | 10 | -10 | 1 | 100 | 1 | 10 | 0

## branch_data
F_BUS | T_BUS | BR_R | BR_X | BR_B | RATE_A | RATE_B | RATE_C | TAP | SHIFT | BR_STATUS | ANGMIN | ANGMAX | P_in | Q_in | P_out | Q_out
1 | 2 | 1.5554 | 0.99547 | 2.612e-09 | 0 | 0 | 0 | 0 | 0 | 1 | -90 | 90 | 0.013887 | 0.0034783 | -0.013884 | -0.0034765
1 | 3 | 1.5951 | 1.0209 | 2.6787e-09 | 0 | 0 | 0 | 0 | 0 | 1 | -90 | 90 | -0.014726 | -0.0036886 | 0.014729 | 0.0036907
2 | 4 | 1.4117 | 0.90351 | 2.3707e-09 | 0 | 0 | 0 | 0 | 0 | 1 | -90 | 90 | 0.0029321 | 0.00073467 | -0.002932 | -0.00073482
2 | 31 | 17.2495 | 11.0397 | 2.8967e-08 | 0 | 0 | 0 | 0 | 0 | 1 | -90 | 90 | 0.0073218 | 0.0018322 | -0.0073118 | -0.0018286
3 | 5 | 2.1146 | 1.3533 | 3.551e-09 | 0 | 0 | 0 | 0 | 0 | 1 | -90 | 90 | -0.016125 | -0.0040405 | 0.016131 | 0.0040439
4 | 6 | 0.0020851 | 0.0013344 | 3.5014e-12 | 0 | 0 | 0 | 0 | 0 | 1 | -90 | 90 | 0.0017638 | 0.00044205 | -0.0017638 | -0.00044205
31 | 32 | 9.7057 | 6.2117 | 1.6299e-08 | 0 | 0 | 0 | 0 | 0 | 1 | -90 | 90 | 0.007007 | 0.0017522 | -0.0070018 | -0.0017505
5 | 17 | 5.9044 | 3.7788 | 9.9151e-09 | 0 | 0 | 0 | 0 | 0 | 1 | -90 | 90 | -0.016131 | -0.0040439 | 0.016147 | 0.0040535
32 | 10 | 21.0462 | 13.4696 | 3.5342e-08 | 0 | 0 | 0 | 0 | 0 | 1 | -90 | 90 | 0.0070018 | 0.0017505 | -0.0069906 | -0.0017468
17 | 29 | 0.82199 | 0.52607 | 1.3803e-09 | 0 | 0 | 0 | 0 | 0 | 1 | -90 | 90 | -0.018213 | -0.0045712 | 0.018216 | 0.0045729
29 | 28 | 1.3103 | 0.83858 | 2.2003e-09 | 0 | 0 | 0 | 0 | 0 | 1 | -90 | 90 | -0.019591 | -0.0049175 | 0.019596 | 0.0049208
8 | 9 | 0.29391 | 0.18811 | 4.9356e-10 | 0 | 0 | 0 | 0 | 0 | 1 | -90 | 90 | 0.0031181 | 0.00078064 | -0.003118 | -0.00078067
8 | 10 | 3.259 | 2.0858 | 5.4727e-09 | 0 | 0 | 0 | 0 | 0 | 1 | -90 | 90 | -0.0038738 | -0.00097005 | 0.0038743 | 0.00096985
9 | 11 | 2.4817 | 1.5883 | 4.1674e-09 | 0 | 0 | 0 | 0 | 0 | 1 | -90 | 90 | 0.0006914 | 0.00017249 | -0.00069139 | -0.00017289
10 | 15 | 10.8736 | 6.9591 | 1.826e-08 | 0 | 0 | 0 | 0 | 0 | 1 | -90 | 90 | 0.0031163 | 0.000777 | -0.0031151 | -0.00077805
11 | 12 | 0.41081 | 0.26292 | 6.8986e-10 | 0 | 0 | 0 | 0 | 0 | 1 | -90 | 90 | 0.00069139 | 0.00017289 | -0.00069138 | -0.00017296
15 | 13 | 0.57457 | 0.36773 | 9.6486e-10 | 0 | 0 | 0 | 0 | 0 | 1 | -90 | 90 | 0.0025841 | 0.00064496 | -0.0025841 | -0.00064503
12 | 26 | 1.9492 | 1.2475 | 3.2733e-09 | 0 | 0 | 0 | 0 | 0 | 1 | -90 | 90 | 0.00042402 | 0.00010595 | -0.00042401 | -0.00010627
13 | 14 | 2.6865 | 1.7193 | 4.5113e-09 | 0 | 0 | 0 | 0 | 0 | 1 | -90 | 90 | 0.00032888 | 7.982e-05 | -0.00032888 | -8.0259e-05
14 | 16 | 4.0611 | 2.5991 | 6.8197e-09 | 0 | 0 | 0 | 0 | 0 | 1 | -90 | 90 | 0.00032888 | 8.0259e-05 | -0.00032887 | -8.0922e-05
16 | 34 | 9.1805 | 5.8755 | 1.5417e-08 | 0 | 0 | 0 | 0 | 0 | 1 | -90 | 90 | 0.00032887 | 8.0922e-05 | -0.00032886 | -8.2421e-05
28 | 25 | 2.1576 | 1.3809 | 3.6232e-09 | 0 | 0 | 0 | 0 | 0 | 1 | -90 | 90 | -0.022471 | -0.0056412 | 0.022482 | 0.0056483
18 | 19 | 1.7325 | 1.1088 | 2.9093e-09 | 0 | 0 | 0 | 0 | 0 | 1 | -90 | 90 | 0.00085723 | 0.00021456 | -0.00085722 | -0.00021484
18 | 23 | 14.2465 | 9.1177 | 2.3924e-08 | 0 | 0 | 0 | 0 | 0 | 1 | -90 | 90 | -0.0030613 | -0.00076695 | 0.0030627 | 0.00076549
23 | 25 | 4.839 | 3.0969 | 8.1259e-09 | 0 | 0 | 0 | 0 | 0 | 1 | -90 | 90 | 0.026781 | 0.0067393 | -0.026744 | -0.0067163
23 | 21 | 0.99736 | 0.63831 | 1.6748e-09 | 0 | 0 | 0 | 0 | 0 | 1 | -90 | 90 | -0.029844 | -0.0075048 | 0.029853 | 0.0075107
21 | 22 | 2.0601 | 1.3185 | 3.4595e-09 | 0 | 0 | 0 | 0 | 0 | 1 | -90 | 90 | -0.034045 | -0.0085611 | 0.03407 | 0.0085771
22 | 24 | 2.6858 | 1.7189 | 4.5101e-09 | 0 | 0 | 0 | 0 | 0 | 1 | -90 | 90 | -0.036898 | -0.0092858 | 0.036937 | 0.0093103
24 | 30 | 0.5311 | 0.33991 | 8.9187e-10 | 0 | 0 | 0 | 0 | 0 | 1 | -90 | 90 | -0.042858 | -0.010794 | 0.042868 | 0.010801