## bus_data
BUS_I | BUS_TYPE | Pd | Qd | Gs | Bs | area | Vm | Va | baseKV | zone | Vmax | Vmin
1 | 1 | 0.00037428 | 9.3803e-05 | 0 | 0 | 1 | 0.97306 | -0.51937 | 0.4 | 1 | 1.1 | 0.9
2 | 1 | 0.0029338 | 0.00073527 | 0 | 0 | 1 | 0.97301 | -0.52044 | 0.4 | 1 | 1.1 | 0.9
3 | 1 | 0.0055786 | 0.0013981 | 0 | 0 | 1 | 0.97306 | -0.51931 | 0.4 | 1 | 1.1 | 0.9
4 | 1 | 0 | 0 | 0 | 0 | 1 | 0.97319 | -0.51678 | 0.4 | 1 | 1.1 | 0.9
26 | 1 | 0 | 0 | 0 | 0 | 1 | 0.97318 | -0.51696 | 0.4 | 1 | 1.1 | 0.9
39 | 1 | 0.0014734 | 0.00036926 | 0 | 0 | 1 | 0.97337 | -0.5132 | 0.4 | 1 | 1.1 | 0.9
131 | 1 | 0.00024135 | 6.0487e-05 | 0 | 0 | 1 | 0.97318 | -0.51712 | 0.4 | 1 | 1.1 | 0.9
82 | 1 | 0 | 0 | 0 | 0 | 1 | 0.9735 | -0.51071 | 0.4 | 1 | 1.1 | 0.9
5 | 1 | 0.052292 | 0.013106 | 0 | 0 | 1 | 0.97141 | -0.5521 | 0.4 | 1 | 1.1 | 0.9
6 | 1 | 0.00019147 | 4.7986e-05 | 0 | 0 | 1 | 0.9714 | -0.55218 | 0.4 | 1 | 1.1 | 0.9
7 | 1 | 0 | 0 | 0 | 0 | 1 | 0.97498 | -0.48172 | 0.4 | 1 | 1.1 | 0.9
9 | 1 | 0.0056093 | 0.0014058 | 0 | 0 | 1 | 0.9769 | -0.44409 | 0.4 | 1 | 1.1 | 0.9
10 | 1 | 0.001972 | 0.00049422 | 0 | 0 | 1 | 0.97494 | -0.48242 | 0.4 | 1 | 1.1 | 0.9
48 | 1 | 0.0062535 | 0.0015673 | 0 | 0 | 1 | 0.9816 | -0.35254 | 0.4 | 1 | 1.1 | 0.9
46 | 1 | 0.010359 | 0.0025963 | 0 | 0 | 1 | 0.98175 | -0.34963 | 0.4 | 1 | 1.1 | 0.9
47 | 1 | 0.016369 | 0.0041025 | 0 | 0 | 1 | 0.98202 | -0.34443 | 0.4 | 1 | 1.1 | 0.9
49 | 1 | 0.0084701 | 0.0021228 | 0 | 0 | 1 | 0.98807 | -0.22757 | 0.4 | 1 | 1.1 | 0.9
11 | 1 | 0.0015029 | 0.00037667 | 0 | 0 | 1 | 0.98359 | -0.31367 | 0.4 | 1 | 1.1 | 0.9
12 | 1 | 0 | 0 | 0 | 0 | 1 | 0.98365 | -0.3125 | 0.4 | 1 | 1.1 | 0.9
13 | 1 | 0 | 0 | 0 | 0 | 1 | 0.98356 | -0.31432 | 0.4 | 1 | 1.1 | 0.9
14 | 1 | 0 | 0 | 0 | 0 | 1 | 0.98368 | -0.31202 | 0.4 | 1 | 1.1 | 0.9
15 | 1 | 0.0014793 | 0.00037074 | 0 | 0 | 1 | 0.98364 | -0.31274 | 0.4 | 1 | 1.1 | 0.9
17 | 1 | 0 | 0 | 0 | 0 | 1 | 0.98355 | -0.3145 | 0.4 | 1 | 1.1 | 0.9
167 | 1 | 0.0015581 | 0.00039049 | 0 | 0 | 1 | 0.98407 | -0.30432 | 0.4 | 1 | 1.1 | 0.9
165 | 1 | 0.0015065 | 0.00037757 | 0 | 0 | 1 | 0.98345 | -0.31642 | 0.4 | 1 | 1.1 | 0.9
208 | 1 | 0.0015146 | 0.00037959 | 0 | 0 | 1 | 0.9835 | -0.31537 | 0.4 | 1 | 1.1 | 0.9
225 | 1 | 0.0015631 | 0.00039175 | 0 | 0 | 1 | 0.9846 | -0.29419 | 0.4 | 1 | 1.1 | 0.9
166 | 1 | 0.001384 | 0.00034687 | 0 | 0 | 1 | 0.98331 | -0.31905 | 0.4 | 1 | 1.1 | 0.9
222 | 1 | 0 | 0 | 0 | 0 | 1 | 0.98514 | -0.28366 | 0.4 | 1 | 1.1 | 0.9
223 | 1 | 0.0015063 | 0.00037752 | 0 | 0 | 1 | 0.98513 | -0.28393 | 0.4 | 1 | 1.1 | 0.9
224 | 1 | 0.0014603 | 0.00036599 | 0 | 0 | 1 | 0.98516 | -0.28338 | 0.4 | 1 | 1.1 | 0.9
57 | 1 | 0 | 0 | 0 | 0 | 1 | 0.98852 | -0.21895 | 0.4 | 1 | 1.1 | 0.9
61 | 1 | 0 | 0 | 0 | 0 | 1 | 0.9888 | -0.21342 | 0.4 | 1 | 1.1 | 0.9
59 | 1 | 0 | 0 | 0 | 0 | 1 | 0.99046 | -0.1823 | 0.4 | 1 | 1.1 | 0.9
65 | 1 | 0 | 0 | 0 | 0 | 1 | 0.99084 | -0.17494 | 0.4 | 1 | 1.1 | 0.9
169 | 1 | 0.0070168 | 0.0017586 | 0 | 0 | 1 | 0.99003 | -0.19066 | 0.4 | 1 | 1.1 | 0.9
60 | 1 | 0 | 0 | 0 | 0 | 1 | 0.987 | -0.24827 | 0.4 | 1 | 1.1 | 0.9
62 | 1 | 0 | 0 | 0 | 0 | 1 | 0.98827 | -0.22368 | 0.4 | 1 | 1.1 | 0.9
63 | 1 | 0 | 0 | 0 | 0 | 1 | 0.98663 | -0.25548 | 0.4 | 1 | 1.1 | 0.9
58 | 1 | 0.018118 | 0.0045408 | 0 | 0 | 1 | 0.98678 | -0.25253 | 0.4 | 1 | 1.1 | 0.9
171 | 1 | 0.0021997 | 0.0005513 | 0 | 0 | 1 | 0.98911 | -0.20759 | 0.4 | 1 | 1.1 | 0.9
172 | 1 | 0.00091056 | 0.00022821 | 0 | 0 | 1 | 0.98879 | -0.21371 | 0.4 | 1 | 1.1 | 0.9
139 | 1 | 0.0021814 | 0.00054671 | 0 | 0 | 1 | 0.98872 | -0.21505 | 0.4 | 1 | 1.1 | 0.9
187 | 1 | 0.00044183 | 0.00011073 | 0 | 0 | 1 | 0.98855 | -0.21845 | 0.4 | 1 | 1.1 | 0.9
64 | 1 | 0 | 0 | 0 | 0 | 1 | 0.98608 | -0.26606 | 0.4 | 1 | 1.1 | 0.9
68 | 1 | 0 | 0 | 0 | 0 | 1 | 0.98394 | -0.30736 | 0.4 | 1 | 1.1 | 0.9
154 | 1 | 0.0065507 | 0.0016418 | 0 | 0 | 1 | 0.9858 | -0.27148 | 0.4 | 1 | 1.1 | 0.9
143 | 1 | 0.0032052 | 0.00080329 | 0 | 0 | 1 | 0.99263 | -0.14045 | 0.4 | 1 | 1.1 | 0.9
108 | 1 | 0.0038771 | 0.00097169 | 0 | 0 | 1 | 0.99061 | -0.17946 | 0.4 | 1 | 1.1 | 0.9
67 | 1 | 0 | 0 | 0 | 0 | 1 | 0.97742 | -0.4342 | 0.4 | 1 | 1.1 | 0.9
162 | 1 | 0.0026612 | 0.00066696 | 0 | 0 | 1 | 0.9768 | -0.44637 | 0.4 | 1 | 1.1 | 0.9
69 | 1 | 0 | 0 | 0 | 0 | 1 | 0.98293 | -0.3271 | 0.4 | 1 | 1.1 | 0.9
163 | 1 | 0.0074166 | 0.0018588 | 0 | 0 | 1 | 0.98366 | -0.31285 | 0.4 | 1 | 1.1 | 0.9
164 | 1 | 0.010523 | 0.0026373 | 0 | 0 | 1 | 0.98269 | -0.33181 | 0.4 | 1 | 1.1 | 0.9
71 | 1 | 0 | 0 | 0 | 0 | 1 | 0.98934 | -0.20413 | 0.4 | 1 | 1.1 | 0.9
170 | 1 | 0.012656 | 0.003172 | 0 | 0 | 1 | 0.98859 | -0.21873 | 0.4 | 1 | 1.1 | 0.9
168 | 1 | 0.006105 | 0.0015301 | 0 | 0 | 1 | 0.98953 | -0.20041 | 0.4 | 1 | 1.1 | 0.9
72 | 1 | 0 | 0 | 0 | 0 | 1 | 0.97131 | -0.55395 | 0.4 | 1 | 1.1 | 0.9
146 | 1 | 0.0016054 | 0.00040235 | 0 | 0 | 1 | 0.97183 | -0.54368 | 0.4 | 1 | 1.1 | 0.9
98 | 1 | 0.0021339 | 0.0005348 | 0 | 0 | 1 | 0.97069 | -0.56619 | 0.4 | 1 | 1.1 | 0.9
145 | 1 | 0.0016073 | 0.00040284 | 0 | 0 | 1 | 0.97128 | -0.55444 | 0.4 | 1 | 1.1 | 0.9
75 | 1 | 0 | 0 | 0 | 0 | 1 | 0.99151 | -0.16129 | 0.4 | 1 | 1.1 | 0.9
77 | 1 | 0 | 0 | 0 | 0 | 1 | 0.992 | -0.15197 | 0.4 | 1 | 1.1 | 0.9
103 | 1 | 0.0075885 | 0.0019019 | 0 | 0 | 1 | 0.99093 | -0.17246 | 0.4 | 1 | 1.1 | 0.9
161 | 1 | 0.0024223 | 0.00060709 | 0 | 0 | 1 | 0.99147 | -0.16209 | 0.4 | 1 | 1.1 | 0.9
76 | 1 | 0 | 0 | 0 | 0 | 1 | 0.99438 | -0.10665 | 0.4 | 1 | 1.1 | 0.9
153 | 1 | 0.0023538 | 0.00058991 | 0 | 0 | 1 | 0.99284 | -0.13607 | 0.4 | 1 | 1.1 | 0.9
79 | 1 | 0 | 0 | 0 | 0 | 1 | 0.99789 | -0.039959 | 0.4 | 1 | 1.1 | 0.9
80 | 1 | 0 | 0 | 0 | 0 | 1 | 0.99364 | -0.1208 | 0.4 | 1 | 1.1 | 0.9
148 | 1 | 0.0030039 | 0.00075285 | 0 | 0 | 1 | 0.99391 | -0.11561 | 0.4 | 1 | 1.1 | 0.9
149 | 1 | 0.0036134 | 0.00090561 | 0 | 0 | 1 | 0.99195 | -0.15301 | 0.4 | 1 | 1.1 | 0.9
150 | 1 | 0.0027083 | 0.00067876 | 0 | 0 | 1 | 0.99187 | -0.15449 | 0.4 | 1 | 1.1 | 0.9
147 | 1 | 0.0028364 | 0.00071086 | 0 | 0 | 1 | 0.99287 | -0.13539 | 0.4 | 1 | 1.1 | 0.9
78 | 1 | 0 | 0 | 0 | 0 | 1 | 0.9762 | -0.45761 | 0.4 | 1 | 1.1 | 0.9
85 | 1 | 0 | 0 | 0 | 0 | 1 | 0.97656 | -0.45059 | 0.4 | 1 | 1.1 | 0.9
50 | 1 | 0.0019572 | 0.00049052 | 0 | 0 | 1 | 0.97586 | -0.46437 | 0.4 | 1 | 1.1 | 0.9
140 | 3 | 0.0054008 | 0.0013536 | 0 | 0 | 1 | 1 | 0 | 0.4 | 1 | 1.1 | 0.9
137 | 1 | 0.0019194 | 0.00048106 | 0 | 0 | 1 | 0.99787 | -0.040307 | 0.4 | 1 | 1.1 | 0.9
142 | 1 | 0.0019184 | 0.00048081 | 0 | 0 | 1 | 0.99362 | -0.12126 | 0.4 | 1 | 1.1 | 0.9
141 | 1 | 0.001854 | 0.00046464 | 0 | 0 | 1 | 0.99311 | -0.13107 | 0.4 | 1 | 1.1 | 0.9
84 | 1 | 0 | 0 | 0 | 0 | 1 | 0.97496 | -0.48199 | 0.4 | 1 | 1.1 | 0.9
124 | 1 | 0 | 0 | 0 | 0 | 1 | 0.97293 | -0.52187 | 0.4 | 1 | 1.1 | 0.9
211 | 1 | 0.0084749 | 0.002124 | 0 | 0 | 1 | 0.97502 | -0.48084 | 0.4 | 1 | 1.1 | 0.9
212 | 1 | 0.0083121 | 0.0020832 | 0 | 0 | 1 | 0.97764 | -0.42935 | 0.4 | 1 | 1.1 | 0.9
221 | 1 | 0.0015595 | 0.00039086 | 0 | 0 | 1 | 0.98275 | -0.33004 | 0.4 | 1 | 1.1 | 0.9
55 | 1 | 0 | 0 | 0 | 0 | 1 | 0.98276 | -0.32975 | 0.4 | 1 | 1.1 | 0.9
207 | 1 | 0.0015405 | 0.00038608 | 0 | 0 | 1 | 0.98349 | -0.31563 | 0.4 | 1 | 1.1 | 0.9
35 | 1 | 0 | 0 | 0 | 0 | 1 | 0.98605 | -0.26609 | 0.4 | 1 | 1.1 | 0.9
37 | 1 | 0.001381 | 0.0003461 | 0 | 0 | 1 | 0.98553 | -0.2761 | 0.4 | 1 | 1.1 | 0.9
23 | 1 | 0 | 0 | 0 | 0 | 1 | 0.98616 | -0.26401 | 0.4 | 1 | 1.1 | 0.9
230 | 1 | 0.001518 | 0.00038044 | 0 | 0 | 1 | 0.98512 | -0.2841 | 0.4 | 1 | 1.1 | 0.9
19 | 1 | 0.0010096 | 0.00025302 | 0 | 0 | 1 | 0.98678 | -0.25201 | 0.4 | 1 | 1.1 | 0.9
20 | 1 | 0 | 0 | 0 | 0 | 1 | 0.9868 | -0.25172 | 0.4 | 1 | 1.1 | 0.9
22 | 1 | 0 | 0 | 0 | 0 | 1 | 0.98713 | -0.24528 | 0.4 | 1 | 1.1 | 0.9
111 | 1 | 0.0044409 | 0.001113 | 0 | 0 | 1 | 0.98731 | -0.24182 | 0.4 | 1 | 1.1 | 0.9
210 | 1 | 0.00072372 | 0.00018138 | 0 | 0 | 1 | 0.98614 | -0.26438 | 0.4 | 1 | 1.1 | 0.9
110 | 1 | 0.0017838 | 0.00044706 | 0 | 0 | 1 | 0.988 | -0.22868 | 0.4 | 1 | 1.1 | 0.9
209 | 1 | 0.00069369 | 0.00017385 | 0 | 0 | 1 | 0.98614 | -0.26446 | 0.4 | 1 | 1.1 | 0.9
94 | 1 | 0.0015012 | 0.00037623 | 0 | 0 | 1 | 0.99175 | -0.15756 | 0.4 | 1 | 1.1 | 0.9
92 | 1 | 0.0024144 | 0.0006051 | 0 | 0 | 1 | 0.99176 | -0.15726 | 0.4 | 1 | 1.1 | 0.9
132 | 1 | 0.0002344 | 5.8747e-05 | 0 | 0 | 1 | 0.97318 | -0.51713 | 0.4 | 1 | 1.1 | 0.9
29 | 1 | 0.019257 | 0.0048262 | 0 | 0 | 1 | 0.97251 | -0.53096 | 0.4 | 1 | 1.1 | 0.9
30 | 1 | 0.0028585 | 0.0007164 | 0 | 0 | 1 | 0.97257 | -0.5296 | 0.4 | 1 | 1.1 | 0.9
32 | 1 | 0 | 0 | 0 | 0 | 1 | 0.97343 | -0.51263 | 0.4 | 1 | 1.1 | 0.9
136 | 1 | 0.0014794 | 0.00037076 | 0 | 0 | 1 | 0.97389 | -0.50361 | 0.4 | 1 | 1.1 | 0.9
116 | 1 | 0.0012788 | 0.00032051 | 0 | 0 | 1 | 0.97425 | -0.49657 | 0.4 | 1 | 1.1 | 0.9
33 | 1 | 0.0019714 | 0.00049407 | 0 | 0 | 1 | 0.97445 | -0.49221 | 0.4 | 1 | 1.1 | 0.9
34 | 1 | 0.0025395 | 0.00063646 | 0 | 0 | 1 | 0.9745 | -0.49119 | 0.4 | 1 | 1.1 | 0.9
36 | 1 | 0.0030057 | 0.0007533 | 0 | 0 | 1 | 0.97459 | -0.48932 | 0.4 | 1 | 1.1 | 0.9
38 | 1 | 0.0027899 | 0.00069921 | 0 | 0 | 1 | 0.97478 | -0.48566 | 0.4 | 1 | 1.1 | 0.9
228 | 1 | 0 | 0 | 0 | 0 | 1 | 0.98529 | -0.28087 | 0.4 | 1 | 1.1 | 0.9
44 | 1 | 0.00148 | 0.00037091 | 0 | 0 | 1 | 0.97499 | -0.48155 | 0.4 | 1 | 1.1 | 0.9
229 | 1 | 0.0014625 | 0.00036655 | 0 | 0 | 1 | 0.98521 | -0.28248 | 0.4 | 1 | 1.1 | 0.9
227 | 1 | 0.0015072 | 0.00037775 | 0 | 0 | 1 | 0.9849 | -0.28827 | 0.4 | 1 | 1.1 | 0.9
42 | 1 | 0.0021811 | 0.00054664 | 0 | 0 | 1 | 0.97506 | -0.48012 | 0.4 | 1 | 1.1 | 0.9
41 | 1 | 0.0015716 | 0.00039388 | 0 | 0 | 1 | 0.97515 | -0.47826 | 0.4 | 1 | 1.1 | 0.9
43 | 1 | 0.0020955 | 0.00052519 | 0 | 0 | 1 | 0.97526 | -0.47622 | 0.4 | 1 | 1.1 | 0.9
45 | 1 | 0.0020391 | 0.00051106 | 0 | 0 | 1 | 0.97537 | -0.4741 | 0.4 | 1 | 1.1 | 0.9
51 | 1 | 0.001399 | 0.00035063 | 0 | 0 | 1 | 0.98182 | -0.34789 | 0.4 | 1 | 1.1 | 0.9
52 | 1 | 0.0013343 | 0.00033441 | 0 | 0 | 1 | 0.98134 | -0.35738 | 0.4 | 1 | 1.1 | 0.9
53 | 1 | 0 | 0 | 0 | 0 | 1 | 0.98278 | -0.32945 | 0.4 | 1 | 1.1 | 0.9
54 | 1 | 0.0014406 | 0.00036104 | 0 | 0 | 1 | 0.98085 | -0.36688 | 0.4 | 1 | 1.1 | 0.9
56 | 1 | 0.0015623 | 0.00039154 | 0 | 0 | 1 | 0.98304 | -0.32432 | 0.4 | 1 | 1.1 | 0.9
213 | 1 | 0 | 0 | 0 | 0 | 1 | 0.9791 | -0.40093 | 0.4 | 1 | 1.1 | 0.9
183 | 1 | 0.00091188 | 0.00022854 | 0 | 0 | 1 | 0.98915 | -0.20671 | 0.4 | 1 | 1.1 | 0.9
138 | 1 | 0.0020936 | 0.00052472 | 0 | 0 | 1 | 0.9887 | -0.21545 | 0.4 | 1 | 1.1 | 0.9
188 | 1 | 0.00087175 | 0.00021848 | 0 | 0 | 1 | 0.98855 | -0.2184 | 0.4 | 1 | 1.1 | 0.9
155 | 1 | 0.00052993 | 0.00013281 | 0 | 0 | 1 | 0.9858 | -0.27149 | 0.4 | 1 | 1.1 | 0.9
106 | 1 | 0.0030295 | 0.00075926 | 0 | 0 | 1 | 0.99023 | -0.18687 | 0.4 | 1 | 1.1 | 0.9
120 | 1 | 0 | 0 | 0 | 0 | 1 | 0.97656 | -0.45108 | 0.4 | 1 | 1.1 | 0.9
151 | 1 | 0.0062251 | 0.0015602 | 0 | 0 | 1 | 0.98935 | -0.20393 | 0.4 | 1 | 1.1 | 0.9
152 | 1 | 0.0013635 | 0.00034172 | 0 | 0 | 1 | 0.98951 | -0.20085 | 0.4 | 1 | 1.1 | 0.9
134 | 1 | 0.0025604 | 0.00064169 | 0 | 0 | 1 | 0.97214 | -0.53752 | 0.4 | 1 | 1.1 | 0.9
96 | 1 | 0.0036359 | 0.00091125 | 0 | 0 | 1 | 0.97068 | -0.56637 | 0.4 | 1 | 1.1 | 0.9
205 | 1 | 0.0044355 | 0.0011116 | 0 | 0 | 1 | 0.9875 | -0.23927 | 0.4 | 1 | 1.1 | 0.9
206 | 1 | 0.001414 | 0.00035438 | 0 | 0 | 1 | 0.98755 | -0.23825 | 0.4 | 1 | 1.1 | 0.9
214 | 1 | 0.0015072 | 0.00037774 | 0 | 0 | 1 | 0.97028 | -0.57433 | 0.4 | 1 | 1.1 | 0.9
215 | 1 | 0.001576 | 0.00039499 | 0 | 0 | 1 | 0.97031 | -0.57366 | 0.4 | 1 | 1.1 | 0.9
101 | 1 | 0.001828 | 0.00045814 | 0 | 0 | 1 | 0.99022 | -0.18609 | 0.4 | 1 | 1.1 | 0.9
173 | 1 | 0.0023543 | 0.00059005 | 0 | 0 | 1 | 0.99242 | -0.14416 | 0.4 | 1 | 1.1 | 0.9
126 | 1 | 0.0027036 | 0.0006776 | 0 | 0 | 1 | 0.99187 | -0.1545 | 0.4 | 1 | 1.1 | 0.9
144 | 1 | 0.0062059 | 0.0015553 | 0 | 0 | 1 | 0.99989 | -0.0021112 | 0.4 | 1 | 1.1 | 0.9
90 | 1 | 0.0034693 | 0.00086949 | 0 | 0 | 1 | 0.99301 | -0.13313 | 0.4 | 1 | 1.1 | 0.9
186 | 1 | 0.0037156 | 0.00093121 | 0 | 0 | 1 | 0.99038 | -0.18326 | 0.4 | 1 | 1.1 | 0.9
185 | 1 | 0.0038156 | 0.00095629 | 0 | 0 | 1 | 0.99042 | -0.18248 | 0.4 | 1 | 1.1 | 0.9
200 | 1 | 0 | 0 | 0 | 0 | 1 | 0.9888 | -0.21349 | 0.4 | 1 | 1.1 | 0.9
189 | 1 | 0.0038863 | 0.00097399 | 0 | 0 | 1 | 0.98877 | -0.21408 | 0.4 | 1 | 1.1 | 0.9
199 | 1 | 0.00074425 | 0.00018653 | 0 | 0 | 1 | 0.98905 | -0.20883 | 0.4 | 1 | 1.1 | 0.9
203 | 1 | 0.016932 | 0.0042437 | 0 | 0 | 1 | 0.98941 | -0.20214 | 0.4 | 1 | 1.1 | 0.9
201 | 1 | 0 | 0 | 0 | 0 | 1 | 0.98943 | -0.20168 | 0.4 | 1 | 1.1 | 0.9
122 | 1 | 0.0015559 | 0.00038995 | 0 | 0 | 1 | 0.97286 | -0.5234 | 0.4 | 1 | 1.1 | 0.9
204 | 1 | 0.0030014 | 0.00075223 | 0 | 0 | 1 | 0.98964 | -0.19765 | 0.4 | 1 | 1.1 | 0.9
202 | 1 | 0.0029996 | 0.00075176 | 0 | 0 | 1 | 0.98894 | -0.21122 | 0.4 | 1 | 1.1 | 0.9
181 | 1 | 0.0028979 | 0.00072629 | 0 | 0 | 1 | 0.98898 | -0.21046 | 0.4 | 1 | 1.1 | 0.9
197 | 1 | 0.016933 | 0.0042437 | 0 | 0 | 1 | 0.98757 | -0.23789 | 0.4 | 1 | 1.1 | 0.9
192 | 1 | 0 | 0 | 0 | 0 | 1 | 0.98758 | -0.23766 | 0.4 | 1 | 1.1 | 0.9
87 | 1 | 0.0012596 | 0.00031568 | 0 | 0 | 1 | 0.99269 | -0.13927 | 0.4 | 1 | 1.1 | 0.9
88 | 1 | 0.00098411 | 0.00024664 | 0 | 0 | 1 | 0.99278 | -0.13751 | 0.4 | 1 | 1.1 | 0.9
89 | 1 | 0.00089518 | 0.00022435 | 0 | 0 | 1 | 0.99251 | -0.1428 | 0.4 | 1 | 1.1 | 0.9
91 | 1 | 0.0012505 | 0.0003134 | 0 | 0 | 1 | 0.99235 | -0.14581 | 0.4 | 1 | 1.1 | 0.9
130 | 1 | 0.0012764 | 0.0003199 | 0 | 0 | 1 | 0.99224 | -0.14799 | 0.4 | 1 | 1.1 | 0.9
129 | 1 | 0.00074731 | 0.00018729 | 0 | 0 | 1 | 0.99213 | -0.15002 | 0.4 | 1 | 1.1 | 0.9
93 | 1 | 0.0015797 | 0.00039591 | 0 | 0 | 1 | 0.99178 | -0.15684 | 0.4 | 1 | 1.1 | 0.9
95 | 1 | 0.0017487 | 0.00043827 | 0 | 0 | 1 | 0.99185 | -0.15547 | 0.4 | 1 | 1.1 | 0.9
121 | 1 | 0.0016125 | 0.00040413 | 0 | 0 | 1 | 0.99188 | -0.15498 | 0.4 | 1 | 1.1 | 0.9
127 | 1 | 0.0012052 | 0.00030204 | 0 | 0 | 1 | 0.99202 | -0.1522 | 0.4 | 1 | 1.1 | 0.9
97 | 1 | 0.0040563 | 0.0010166 | 0 | 0 | 1 | 0.97051 | -0.56985 | 0.4 | 1 | 1.1 | 0.9
99 | 1 | 0 | 0 | 0 | 0 | 1 | 0.97042 | -0.57155 | 0.4 | 1 | 1.1 | 0.9
156 | 1 | 0 | 0 | 0 | 0 | 1 | 0.97038 | -0.5724 | 0.4 | 1 | 1.1 | 0.9
157 | 1 | 0.0020992 | 0.00052611 | 0 | 0 | 1 | 0.97031 | -0.57364 | 0.4 | 1 | 1.1 | 0.9
219 | 1 | 0.0021911 | 0.00054915 | 0 | 0 | 1 | 0.97026 | -0.5748 | 0.4 | 1 | 1.1 | 0.9
100 | 1 | 0.0019188 | 0.0004809 | 0 | 0 | 1 | 0.98947 | -0.20044 | 0.4 | 1 | 1.1 | 0.9
102 | 1 | 0.0016306 | 0.00040867 | 0 | 0 | 1 | 0.98878 | -0.21359 | 0.4 | 1 | 1.1 | 0.9
104 | 1 | 0.0013786 | 0.00034551 | 0 | 0 | 1 | 0.98836 | -0.22175 | 0.4 | 1 | 1.1 | 0.9
105 | 1 | 0.0048555 | 0.0012169 | 0 | 0 | 1 | 0.98986 | -0.19406 | 0.4 | 1 | 1.1 | 0.9
107 | 1 | 0.0015197 | 0.00038086 | 0 | 0 | 1 | 0.98961 | -0.19893 | 0.4 | 1 | 1.1 | 0.9
109 | 1 | 0.0014375 | 0.00036028 | 0 | 0 | 1 | 0.98955 | -0.2 | 0.4 | 1 | 1.1 | 0.9
112 | 1 | 0.0013485 | 0.00033796 | 0 | 0 | 1 | 0.97468 | -0.48814 | 0.4 | 1 | 1.1 | 0.9
113 | 1 | 0.00137 | 0.00034336 | 0 | 0 | 1 | 0.97513 | -0.47916 | 0.4 | 1 | 1.1 | 0.9
114 | 1 | 0.0010898 | 0.00027312 | 0 | 0 | 1 | 0.97448 | -0.49205 | 0.4 | 1 | 1.1 | 0.9
115 | 1 | 0 | 0 | 0 | 0 | 1 | 0.97552 | -0.47157 | 0.4 | 1 | 1.1 | 0.9
117 | 1 | 0.0014006 | 0.00035101 | 0 | 0 | 1 | 0.97562 | -0.46957 | 0.4 | 1 | 1.1 | 0.9
118 | 1 | 0 | 0 | 0 | 0 | 1 | 0.97594 | -0.46325 | 0.4 | 1 | 1.1 | 0.9
119 | 1 | 0.0012259 | 0.00030723 | 0 | 0 | 1 | 0.97593 | -0.46351 | 0.4 | 1 | 1.1 | 0.9
128 | 1 | 0.002248 | 0.00056339 | 0 | 0 | 1 | 0.99207 | -0.15121 | 0.4 | 1 | 1.1 | 0.9
123 | 1 | 0.0026845 | 0.00067279 | 0 | 0 | 1 | 0.97265 | -0.5275 | 0.4 | 1 | 1.1 | 0.9
125 | 1 | 0.0020817 | 0.00052172 | 0 | 0 | 1 | 0.97238 | -0.53277 | 0.4 | 1 | 1.1 | 0.9
133 | 1 | 0.00020321 | 5.0929e-05 | 0 | 0 | 1 | 0.97317 | -0.51721 | 0.4 | 1 | 1.1 | 0.9
135 | 1 | 0.00022271 | 5.5815e-05 | 0 | 0 | 1 | 0.97317 | -0.51723 | 0.4 | 1 | 1.1 | 0.9
158 | 1 | 0 | 0 | 0 | 0 | 1 | 0.98812 | -0.2272 | 0.4 | 1 | 1.1 | 0.9
159 | 1 | 0 | 0 | 0 | 0 | 1 | 0.98826 | -0.2244 | 0.4 | 1 | 1.1 | 0.9
160 | 1 | 0.0028815 | 0.00072217 | 0 | 0 | 1 | 0.98794 | -0.23068 | 0.4 | 1 | 1.1 | 0.9
174 | 1 | 0 | 0 | 0 | 0 | 1 | 0.99099 | -0.17153 | 0.4 | 1 | 1.1 | 0.9
216 | 1 | 0.0017536 | 0.0004395 | 0 | 0 | 1 | 0.97021 | -0.57571 | 0.4 | 1 | 1.1 | 0.9
217 | 1 | 0.0018223 | 0.00045671 | 0 | 0 | 1 | 0.97021 | -0.57571 | 0.4 | 1 | 1.1 | 0.9
220 | 1 | 0.0016531 | 0.0004143 | 0 | 0 | 1 | 0.97025 | -0.57501 | 0.4 | 1 | 1.1 | 0.9
193 | 1 | 0.002821 | 0.00070702 | 0 | 0 | 1 | 0.98873 | -0.21537 | 0.4 | 1 | 1.1 | 0.9
190 | 1 | 0.0028979 | 0.00072629 | 0 | 0 | 1 | 0.98805 | -0.22856 | 0.4 | 1 | 1.1 | 0.9
194 | 1 | 0.0030936 | 0.00077532 | 0 | 0 | 1 | 0.98773 | -0.23482 | 0.4 | 1 | 1.1 | 0.9
180 | 1 | 0.0028372 | 0.00071108 | 0 | 0 | 1 | 0.98873 | -0.21536 | 0.4 | 1 | 1.1 | 0.9
191 | 1 | 0.0029996 | 0.00075176 | 0 | 0 | 1 | 0.98779 | -0.23363 | 0.4 | 1 | 1.1 | 0.9
195 | 1 | 0.0031732 | 0.00079528 | 0 | 0 | 1 | 0.98765 | -0.2364 | 0.4 | 1 | 1.1 | 0.9
226 | 1 | 0.0013826 | 0.00034651 | 0 | 0 | 1 | 0.98475 | -0.29123 | 0.4 | 1 | 1.1 | 0.9
184 | 1 | 0 | 0 | 0 | 0 | 1 | 0.98953 | -0.19951 | 0.4 | 1 | 1.1 | 0.9
175 | 1 | 0 | 0 | 0 | 0 | 1 | 0.9905 | -0.18087 | 0.4 | 1 | 1.1 | 0.9
176 | 1 | 0 | 0 | 0 | 0 | 1 | 0.99011 | -0.18847 | 0.4 | 1 | 1.1 | 0.9
182 | 1 | 0.0028979 | 0.00072627 | 0 | 0 | 1 | 0.9899 | -0.1926 | 0.4 | 1 | 1.1 | 0.9
178 | 1 | 0.0023096 | 0.00057884 | 0 | 0 | 1 | 0.98981 | -0.19426 | 0.4 | 1 | 1.1 | 0.9
198 | 1 | 0.00074387 | 0.00018643 | 0 | 0 | 1 | 0.98934 | -0.20311 | 0.4 | 1 | 1.1 | 0.9
177 | 1 | 0.0024186 | 0.00060616 | 0 | 0 | 1 | 0.98981 | -0.19429 | 0.4 | 1 | 1.1 | 0.9
179 | 1 | 0 | 0 | 0 | 0 | 1 | 0.98904 | -0.20936 | 0.4 | 1 | 1.1 | 0.9
196 | 1 | 0 | 0 | 0 | 0 | 1 | 0.9876 | -0.23723 | 0.4 | 1 | 1.1 | 0.9
218 | 1 | 0.0015918 | 0.00039895 | 0 | 0 | 1 | 0.97025 | -0.57502 | 0.4 | 1 | 1.1 | 0.9
231 | 1 | 0.0014691 | 0.0003682 | 0 | 0 | 1 | 0.98517 | -0.28314 | 0.4 | 1 | 1.1 | 0.9

## generator_data
GEN_BUS | PG | QG | QMAX | QMIN | VG | MBASE | GEN_STATUS | PMAX | PMIN
140 | 0.53908 | 0.13833 | 10 | -10 | 1 | 100 | 1 | 10 | 0

## branch_data
F_BUS | T_BUS | BR_R | BR_X | BR_B | RATE_A | RATE_B | RATE_C | TAP | SHIFT | BR_STATUS | ANGMIN | ANGMAX | P_in | Q_in | P_out | Q_out
1 | 2 | 1.5383 | 0.98451 | 2.5832e-09 | 0 | 0 | 0 | 0 | 0 | 1 | -90 | 90 | 0.0029339 | 0.00073512 | -0.0029338 | -0.00073527
1 | 3 | 0.077907 | 0.049861 | 1.3083e-10 | 0 | 0 | 0 | 0 | 0 | 1 | -90 | 90 | -0.0033082 | -0.00082892 | 0.0033082 | 0.00082892
3 | 4 | 1.2102 | 0.77456 | 2.0323e-09 | 0 | 0 | 0 | 0 | 0 | 1 | -90 | 90 | -0.0088868 | -0.002227 | 0.0088879 | 0.0022275
4 | 26 | 0.83922 | 0.5371 | 1.4093e-09 | 0 | 0 | 0 | 0 | 0 | 1 | -90 | 90 | 0.00090168 | 0.00022555 | -0.00090167 | -0.00022568
4 | 39 | 1.5517 | 0.99308 | 2.6057e-09 | 0 | 0 | 0 | 0 | 0 | 1 | -90 | 90 | -0.0097896 | -0.0024531 | 0.0097912 | 0.0024539
26 | 131 | 0.73849 | 0.47263 | 1.2401e-09 | 0 | 0 | 0 | 0 | 0 | 1 | -90 | 90 | 0.00090167 | 0.00022568 | -0.00090167 | -0.00022579
39 | 82 | 0.93908 | 0.60101 | 1.577e-09 | 0 | 0 | 0 | 0 | 0 | 1 | -90 | 90 | -0.011265 | -0.0028232 | 0.011266 | 0.0028239
131 | 132 | 0.070605 | 0.045187 | 1.1856e-10 | 0 | 0 | 0 | 0 | 0 | 1 | -90 | 90 | 0.00066032 | 0.0001653 | -0.00066032 | -0.00016531
82 | 84 | 2.5788 | 1.6504 | 4.3305e-09 | 0 | 0 | 0 | 0 | 0 | 1 | -90 | 90 | -0.047466 | -0.011927 | 0.047531 | 0.011968
82 | 124 | 1.312 | 0.83965 | 2.2031e-09 | 0 | 0 | 0 | 0 | 0 | 1 | -90 | 90 | 0.0362 | 0.0091028 | -0.036181 | -0.0090906
5 | 6 | 1.9543 | 1.2507 | 3.2818e-09 | 0 | 0 | 0 | 0 | 0 | 1 | -90 | 90 | 0.00019147 | 4.7677e-05 | -0.00019147 | -4.7986e-05
5 | 7 | 5.6926 | 3.6433 | 9.5594e-09 | 0 | 0 | 0 | 0 | 0 | 1 | -90 | 90 | -0.052483 | -0.013153 | 0.05266 | 0.013265
7 | 9 | 2.9495 | 1.8877 | 4.953e-09 | 0 | 0 | 0 | 0 | 0 | 1 | -90 | 90 | -0.054632 | -0.013759 | 0.054731 | 0.013822
7 | 10 | 1.5133 | 0.96851 | 2.5412e-09 | 0 | 0 | 0 | 0 | 0 | 1 | -90 | 90 | 0.001972 | 0.00049403 | -0.001972 | -0.00049422
9 | 47 | 7.134 | 4.5657 | 1.198e-08 | 0 | 0 | 0 | 0 | 0 | 1 | -90 | 90 | -0.06034 | -0.015228 | 0.060629 | 0.015412
48 | 46 | 2.0147 | 1.2894 | 3.3833e-09 | 0 | 0 | 0 | 0 | 0 | 1 | -90 | 90 | -0.0062535 | -0.0015673 | 0.0062544 | 0.0015675
46 | 47 | 1.3516 | 0.86502 | 2.2697e-09 | 0 | 0 | 0 | 0 | 0 | 1 | -90 | 90 | -0.016614 | -0.0041638 | 0.016618 | 0.0041662
47 | 49 | 5.4619 | 3.4956 | 9.172e-09 | 0 | 0 | 0 | 0 | 0 | 1 | -90 | 90 | -0.093617 | -0.023681 | 0.094145 | 0.024018
49 | 57 | 0.37151 | 0.23777 | 2.4955e-09 | 0 | 0 | 0 | 0 | 0 | 1 | -90 | 90 | -0.10261 | -0.026141 | 0.10266 | 0.026168
11 | 12 | 1.1152 | 0.71374 | 1.8727e-09 | 0 | 0 | 0 | 0 | 0 | 1 | -90 | 90 | -0.0045583 | -0.001142 | 0.0045585 | 0.001142
11 | 13 | 0.92573 | 0.59247 | 1.5546e-09 | 0 | 0 | 0 | 0 | 0 | 1 | -90 | 90 | 0.0030553 | 0.00076533 | -0.0030552 | -0.00076542
12 | 14 | 0.34305 | 0.21955 | 5.7607e-10 | 0 | 0 | 0 | 0 | 0 | 1 | -90 | 90 | -0.0060378 | -0.0015126 | 0.006038 | 0.0015127
12 | 15 | 0.70298 | 0.4499 | 1.1805e-09 | 0 | 0 | 0 | 0 | 0 | 1 | -90 | 90 | 0.0014793 | 0.00037064 | -0.0014793 | -0.00037074
13 | 17 | 0.25148 | 0.16095 | 4.2231e-10 | 0 | 0 | 0 | 0 | 0 | 1 | -90 | 90 | 0.0030552 | 0.00076542 | -0.0030552 | -0.00076545
14 | 167 | 0.32742 | 0.20955 | 2.1993e-09 | 0 | 0 | 0 | 0 | 0 | 1 | -90 | 90 | -0.10287 | -0.026102 | 0.10291 | 0.026126
14 | 165 | 0.19865 | 0.12713 | 1.3343e-09 | 0 | 0 | 0 | 0 | 0 | 1 | -90 | 90 | 0.09683 | 0.024589 | -0.096809 | -0.024576
17 | 208 | 1.2339 | 0.78969 | 2.072e-09 | 0 | 0 | 0 | 0 | 0 | 1 | -90 | 90 | 0.0030552 | 0.00076545 | -0.0030551 | -0.00076556
167 | 225 | 0.42458 | 0.27173 | 2.8519e-09 | 0 | 0 | 0 | 0 | 0 | 1 | -90 | 90 | -0.10446 | -0.026517 | 0.10451 | 0.026549
165 | 166 | 0.12083 | 0.077333 | 8.1165e-10 | 0 | 0 | 0 | 0 | 0 | 1 | -90 | 90 | 0.095303 | 0.024199 | -0.095291 | -0.024191
208 | 207 | 0.73607 | 0.47109 | 1.2361e-09 | 0 | 0 | 0 | 0 | 0 | 1 | -90 | 90 | 0.0015405 | 0.00038597 | -0.0015405 | -0.00038608
225 | 226 | 0.12259 | 0.078456 | 8.2343e-10 | 0 | 0 | 0 | 0 | 0 | 1 | -90 | 90 | -0.10608 | -0.026941 | 0.10609 | 0.02695
166 | 56 | 0.24491 | 0.15674 | 8.2254e-10 | 0 | 0 | 0 | 0 | 0 | 1 | -90 | 90 | 0.093907 | 0.023844 | -0.093883 | -0.023829
222 | 223 | 0.37685 | 0.24118 | 6.3283e-10 | 0 | 0 | 0 | 0 | 0 | 1 | -90 | 90 | 0.0030243 | 0.00075785 | -0.0030243 | -0.00075788
222 | 224 | 0.40504 | 0.25923 | 6.8017e-10 | 0 | 0 | 0 | 0 | 0 | 1 | -90 | 90 | -0.0030243 | -0.00075785 | 0.0030244 | 0.00075781
223 | 230 | 0.49293 | 0.31547 | 8.2775e-10 | 0 | 0 | 0 | 0 | 0 | 1 | -90 | 90 | 0.001518 | 0.00038036 | -0.001518 | -0.00038044
224 | 231 | 0.2301 | 0.14726 | 3.864e-10 | 0 | 0 | 0 | 0 | 0 | 1 | -90 | 90 | -0.0044847 | -0.0011238 | 0.0044847 | 0.0011238
57 | 61 | 0.23854 | 0.15266 | 1.6023e-09 | 0 | 0 | 0 | 0 | 0 | 1 | -90 | 90 | -0.10266 | -0.026168 | 0.10268 | 0.026185
61 | 171 | 0.23948 | 0.15327 | 1.6086e-09 | 0 | 0 | 0 | 0 | 0 | 1 | -90 | 90 | -0.10787 | -0.027484 | 0.1079 | 0.027504
61 | 172 | 1.3585 | 0.86945 | 2.2813e-09 | 0 | 0 | 0 | 0 | 0 | 1 | -90 | 90 | 0.00091057 | 0.00022799 | -0.00091056 | -0.00022821
61 | 139 | 1.6655 | 1.0659 | 2.7969e-09 | 0 | 0 | 0 | 0 | 0 | 1 | -90 | 90 | 0.0042754 | 0.0010713 | -0.0042751 | -0.0010713
59 | 65 | 1.2563 | 0.80402 | 2.1096e-09 | 0 | 0 | 0 | 0 | 0 | 1 | -90 | 90 | -0.025808 | -0.0064783 | 0.025818 | 0.0064839
59 | 169 | 1.4244 | 0.9116 | 2.3919e-09 | 0 | 0 | 0 | 0 | 0 | 1 | -90 | 90 | 0.025808 | 0.0064783 | -0.025798 | -0.0064719
65 | 143 | 3.1609 | 2.023 | 5.308e-09 | 0 | 0 | 0 | 0 | 0 | 1 | -90 | 90 | -0.048146 | -0.012086 | 0.048225 | 0.012137
65 | 108 | 0.89224 | 0.57103 | 1.4983e-09 | 0 | 0 | 0 | 0 | 0 | 1 | -90 | 90 | 0.022329 | 0.0056025 | -0.022324 | -0.0055996
169 | 168 | 2.2826 | 1.4609 | 3.8331e-09 | 0 | 0 | 0 | 0 | 0 | 1 | -90 | 90 | 0.018781 | 0.0047133 | -0.018773 | -0.0047081
60 | 62 | 1.3937 | 0.89198 | 9.3617e-09 | 0 | 0 | 0 | 0 | 0 | 1 | -90 | 90 | -0.077616 | -0.01964 | 0.077708 | 0.019698
60 | 63 | 0.53309 | 0.34118 | 3.5808e-09 | 0 | 0 | 0 | 0 | 0 | 1 | -90 | 90 | 0.059494 | 0.015097 | -0.059474 | -0.015085
60 | 58 | 1.0266 | 0.65705 | 1.724e-09 | 0 | 0 | 0 | 0 | 0 | 1 | -90 | 90 | 0.018122 | 0.004543 | -0.018118 | -0.0045408
62 | 187 | 0.29726 | 0.19025 | 1.9967e-09 | 0 | 0 | 0 | 0 | 0 | 1 | -90 | 90 | -0.077708 | -0.019698 | 0.077727 | 0.019711
63 | 64 | 0.78203 | 0.5005 | 5.253e-09 | 0 | 0 | 0 | 0 | 0 | 1 | -90 | 90 | 0.059474 | 0.015085 | -0.059444 | -0.015066
171 | 183 | 0.035696 | 0.022845 | 2.3977e-10 | 0 | 0 | 0 | 0 | 0 | 1 | -90 | 90 | -0.1101 | -0.028055 | 0.11011 | 0.028058
139 | 138 | 0.84156 | 0.5386 | 1.4132e-09 | 0 | 0 | 0 | 0 | 0 | 1 | -90 | 90 | 0.0020937 | 0.0005246 | -0.0020936 | -0.00052472
187 | 188 | 0.0024145 | 0.0015453 | 1.6218e-11 | 0 | 0 | 0 | 0 | 0 | 1 | -90 | 90 | -0.078169 | -0.019821 | 0.078169 | 0.019821
64 | 68 | 3.4592 | 2.2139 | 1.1618e-08 | 0 | 0 | 0 | 0 | 0 | 1 | -90 | 90 | 0.052361 | 0.013291 | -0.052257 | -0.013225
64 | 154 | 3.3351 | 2.1345 | 5.6005e-09 | 0 | 0 | 0 | 0 | 0 | 1 | -90 | 90 | 0.0070825 | 0.0017752 | -0.0070807 | -0.0017746
68 | 69 | 8.1295 | 5.2028 | 1.3652e-08 | 0 | 0 | 0 | 0 | 0 | 1 | -90 | 90 | 0.010535 | 0.0026435 | -0.010525 | -0.0026384
68 | 163 | 3.2086 | 2.0535 | 5.3881e-09 | 0 | 0 | 0 | 0 | 0 | 1 | -90 | 90 | 0.0074186 | 0.0018595 | -0.0074166 | -0.0018588
68 | 67 | 16.0909 | 10.2982 | 2.7021e-08 | 0 | 0 | 0 | 0 | 0 | 1 | -90 | 90 | 0.034304 | 0.0087222 | -0.034095 | -0.0085916
154 | 155 | 0.080113 | 0.051272 | 1.3453e-10 | 0 | 0 | 0 | 0 | 0 | 1 | -90 | 90 | 0.00052993 | 0.0001328 | -0.00052993 | -0.00013281
143 | 80 | 1.694 | 1.0842 | 2.8447e-09 | 0 | 0 | 0 | 0 | 0 | 1 | -90 | 90 | -0.051431 | -0.01294 | 0.051479 | 0.012971
108 | 106 | 1.767 | 1.1309 | 2.9673e-09 | 0 | 0 | 0 | 0 | 0 | 1 | -90 | 90 | 0.018447 | 0.0046279 | -0.01844 | -0.004624
67 | 162 | 1.5325 | 0.9808 | 2.5735e-09 | 0 | 0 | 0 | 0 | 0 | 1 | -90 | 90 | 0.034095 | 0.0085916 | -0.034076 | -0.0085791
162 | 120 | 0.6437 | 0.41197 | 1.0809e-09 | 0 | 0 | 0 | 0 | 0 | 1 | -90 | 90 | 0.031414 | 0.0079121 | -0.031407 | -0.0079077
69 | 164 | 1.9377 | 1.2402 | 3.254e-09 | 0 | 0 | 0 | 0 | 0 | 1 | -90 | 90 | 0.010525 | 0.0026384 | -0.010523 | -0.0026373
71 | 170 | 5.0584 | 3.2373 | 8.4943e-09 | 0 | 0 | 0 | 0 | 0 | 1 | -90 | 90 | 0.012665 | 0.0031768 | -0.012656 | -0.003172
71 | 168 | 1.2896 | 0.82534 | 2.1656e-09 | 0 | 0 | 0 | 0 | 0 | 1 | -90 | 90 | -0.012665 | -0.0031768 | 0.012668 | 0.0031781
72 | 146 | 1.695 | 1.0848 | 2.8464e-09 | 0 | 0 | 0 | 0 | 0 | 1 | -90 | 90 | -0.025648 | -0.0064342 | 0.025661 | 0.006442
72 | 98 | 2.1533 | 1.3781 | 3.616e-09 | 0 | 0 | 0 | 0 | 0 | 1 | -90 | 90 | 0.024041 | 0.0060316 | -0.024027 | -0.0060229
72 | 145 | 1.2975 | 0.8304 | 2.1788e-09 | 0 | 0 | 0 | 0 | 0 | 1 | -90 | 90 | 0.0016074 | 0.00040265 | -0.0016073 | -0.00040284
146 | 134 | 0.95866 | 0.61354 | 1.6098e-09 | 0 | 0 | 0 | 0 | 0 | 1 | -90 | 90 | -0.027266 | -0.0068443 | 0.027274 | 0.0068493
98 | 96 | 0.035128 | 0.022482 | 5.8989e-11 | 0 | 0 | 0 | 0 | 0 | 1 | -90 | 90 | 0.021893 | 0.0054881 | -0.021893 | -0.005488
75 | 77 | 0.28879 | 0.18482 | 1.9398e-09 | 0 | 0 | 0 | 0 | 0 | 1 | -90 | 90 | -0.14399 | -0.036751 | 0.14405 | 0.036792
75 | 103 | 0.35184 | 0.22518 | 2.3633e-09 | 0 | 0 | 0 | 0 | 0 | 1 | -90 | 90 | 0.14157 | 0.036144 | -0.14149 | -0.036095
75 | 161 | 1.4523 | 0.92948 | 2.4388e-09 | 0 | 0 | 0 | 0 | 0 | 1 | -90 | 90 | 0.0024224 | 0.0006069 | -0.0024223 | -0.00060709
77 | 149 | 1.2733 | 0.81492 | 2.1382e-09 | 0 | 0 | 0 | 0 | 0 | 1 | -90 | 90 | 0.0036136 | 0.00090552 | -0.0036134 | -0.00090561
77 | 150 | 2.0485 | 1.3111 | 3.44e-09 | 0 | 0 | 0 | 0 | 0 | 1 | -90 | 90 | 0.0054126 | 0.0013564 | -0.0054119 | -0.0013564
77 | 147 | 0.48378 | 0.30962 | 3.2496e-09 | 0 | 0 | 0 | 0 | 0 | 1 | -90 | 90 | -0.15308 | -0.039054 | 0.1532 | 0.039132
103 | 101 | 0.45316 | 0.29003 | 3.0439e-09 | 0 | 0 | 0 | 0 | 0 | 1 | -90 | 90 | 0.1339 | 0.034193 | -0.13381 | -0.034137
76 | 153 | 0.46027 | 0.29458 | 3.0917e-09 | 0 | 0 | 0 | 0 | 0 | 1 | -90 | 90 | 0.28606 | 0.072943 | -0.28565 | -0.072684
76 | 79 | 0.57346 | 0.36701 | 3.852e-09 | 0 | 0 | 0 | 0 | 0 | 1 | -90 | 90 | -0.52285 | -0.13321 | 0.52453 | 0.13429
76 | 80 | 0.81061 | 0.51879 | 1.3612e-09 | 0 | 0 | 0 | 0 | 0 | 1 | -90 | 90 | 0.077526 | 0.019528 | -0.077473 | -0.019495
76 | 148 | 0.2524 | 0.16154 | 1.6954e-09 | 0 | 0 | 0 | 0 | 0 | 1 | -90 | 90 | 0.15926 | 0.040735 | -0.15919 | -0.040691
153 | 173 | 0.12741 | 0.081543 | 8.5583e-10 | 0 | 0 | 0 | 0 | 0 | 1 | -90 | 90 | 0.2833 | 0.072094 | -0.28319 | -0.072023
79 | 140 | 0.34425 | 0.22032 | 2.3123e-09 | 0 | 0 | 0 | 0 | 0 | 1 | -90 | 90 | -0.52645 | -0.13477 | 0.52747 | 0.13542
79 | 137 | 0.80937 | 0.51799 | 1.3591e-09 | 0 | 0 | 0 | 0 | 0 | 1 | -90 | 90 | 0.0019195 | 0.00048094 | -0.0019194 | -0.00048106
80 | 142 | 1.0736 | 0.68709 | 1.8028e-09 | 0 | 0 | 0 | 0 | 0 | 1 | -90 | 90 | 0.0019185 | 0.00048066 | -0.0019184 | -0.00048081
80 | 141 | 1.8897 | 1.2094 | 3.1733e-09 | 0 | 0 | 0 | 0 | 0 | 1 | -90 | 90 | 0.024076 | 0.0060438 | -0.024064 | -0.0060365
148 | 147 | 0.56772 | 0.36334 | 3.8134e-09 | 0 | 0 | 0 | 0 | 0 | 1 | -90 | 90 | 0.15619 | 0.039938 | -0.15604 | -0.039843
150 | 126 | 0.029419 | 0.018828 | 4.9402e-11 | 0 | 0 | 0 | 0 | 0 | 1 | -90 | 90 | 0.0027036 | 0.00067759 | -0.0027036 | -0.0006776
78 | 85 | 1.3869 | 0.88761 | 2.329e-09 | 0 | 0 | 0 | 0 | 0 | 1 | -90 | 90 | -0.021656 | -0.0054353 | 0.021664 | 0.0054397
78 | 50 | 1.3342 | 0.85388 | 2.2405e-09 | 0 | 0 | 0 | 0 | 0 | 1 | -90 | 90 | 0.021656 | 0.0054353 | -0.021649 | -0.005431
85 | 212 | 1.173 | 0.75072 | 1.9698e-09 | 0 | 0 | 0 | 0 | 0 | 1 | -90 | 90 | -0.077754 | -0.019585 | 0.077833 | 0.019635
85 | 211 | 2.3109 | 1.479 | 3.8806e-09 | 0 | 0 | 0 | 0 | 0 | 1 | -90 | 90 | 0.05609 | 0.014145 | -0.056009 | -0.014094
50 | 45 | 2.1081 | 1.3492 | 3.5401e-09 | 0 | 0 | 0 | 0 | 0 | 1 | -90 | 90 | 0.019692 | 0.0049405 | -0.019683 | -0.004935
140 | 144 | 1.5246 | 0.97574 | 2.5602e-09 | 0 | 0 | 0 | 0 | 0 | 1 | -90 | 90 | 0.0062065 | 0.0015555 | -0.0062059 | -0.0015553
141 | 90 | 0.4108 | 0.26291 | 6.8984e-10 | 0 | 0 | 0 | 0 | 0 | 1 | -90 | 90 | 0.02221 | 0.0055719 | -0.022208 | -0.0055706
84 | 211 | 0.1033 | 0.066114 | 1.7347e-10 | 0 | 0 | 0 | 0 | 0 | 1 | -90 | 90 | -0.047531 | -0.011968 | 0.047534 | 0.01197
124 | 122 | 0.17892 | 0.11451 | 3.0045e-10 | 0 | 0 | 0 | 0 | 0 | 1 | -90 | 90 | 0.036181 | 0.0090906 | -0.036178 | -0.009089
212 | 213 | 1.4207 | 0.90926 | 2.3858e-09 | 0 | 0 | 0 | 0 | 0 | 1 | -90 | 90 | -0.086145 | -0.021718 | 0.086262 | 0.021793
221 | 55 | 0.80712 | 0.51656 | 1.3554e-09 | 0 | 0 | 0 | 0 | 0 | 1 | -90 | 90 | -0.0015595 | -0.00039086 | 0.0015596 | 0.00039074
55 | 53 | 0.83781 | 0.5362 | 1.4069e-09 | 0 | 0 | 0 | 0 | 0 | 1 | -90 | 90 | -0.0015596 | -0.00039074 | 0.0015596 | 0.00039062
35 | 37 | 0.37337 | 0.23896 | 2.508e-09 | 0 | 0 | 0 | 0 | 0 | 1 | -90 | 90 | 0.11792 | 0.029967 | -0.11786 | -0.029931
35 | 23 | 0.077305 | 0.049475 | 5.1926e-10 | 0 | 0 | 0 | 0 | 0 | 1 | -90 | 90 | -0.11792 | -0.029967 | 0.11793 | 0.029974
37 | 228 | 0.17974 | 0.11504 | 1.2074e-09 | 0 | 0 | 0 | 0 | 0 | 1 | -90 | 90 | 0.11648 | 0.029585 | -0.11645 | -0.029568
23 | 210 | 1.1142 | 0.71308 | 1.871e-09 | 0 | 0 | 0 | 0 | 0 | 1 | -90 | 90 | 0.0014174 | 0.00035498 | -0.0014174 | -0.00035515
23 | 20 | 0.45322 | 0.29006 | 3.0443e-09 | 0 | 0 | 0 | 0 | 0 | 1 | -90 | 90 | -0.11935 | -0.030329 | 0.11942 | 0.030374
19 | 20 | 1.2456 | 0.7972 | 2.0917e-09 | 0 | 0 | 0 | 0 | 0 | 1 | -90 | 90 | -0.0010096 | -0.00025302 | 0.0010096 | 0.00025283
20 | 22 | 0.23605 | 0.15107 | 1.5856e-09 | 0 | 0 | 0 | 0 | 0 | 1 | -90 | 90 | -0.12043 | -0.030627 | 0.12047 | 0.030651
22 | 111 | 0.12648 | 0.080947 | 8.4958e-10 | 0 | 0 | 0 | 0 | 0 | 1 | -90 | 90 | -0.12047 | -0.030651 | 0.12049 | 0.030664
111 | 110 | 0.46437 | 0.2972 | 3.1192e-09 | 0 | 0 | 0 | 0 | 0 | 1 | -90 | 90 | -0.12493 | -0.031777 | 0.12501 | 0.031827
210 | 209 | 0.53448 | 0.34207 | 8.9753e-10 | 0 | 0 | 0 | 0 | 0 | 1 | -90 | 90 | 0.00069369 | 0.00017377 | -0.00069369 | -0.00017385
110 | 104 | 0.2418 | 0.15475 | 1.6242e-09 | 0 | 0 | 0 | 0 | 0 | 1 | -90 | 90 | -0.12679 | -0.032274 | 0.12683 | 0.032301
94 | 92 | 0.87439 | 0.55961 | 1.4683e-09 | 0 | 0 | 0 | 0 | 0 | 1 | -90 | 90 | -0.0015012 | -0.00037623 | 0.0015012 | 0.0003761
92 | 93 | 0.48011 | 0.30727 | 8.0623e-10 | 0 | 0 | 0 | 0 | 0 | 1 | -90 | 90 | -0.0039156 | -0.0009812 | 0.0039157 | 0.00098117
132 | 133 | 0.85215 | 0.54538 | 1.431e-09 | 0 | 0 | 0 | 0 | 0 | 1 | -90 | 90 | 0.00042592 | 0.00010657 | -0.00042591 | -0.0001067
29 | 30 | 0.29941 | 0.19162 | 5.028e-10 | 0 | 0 | 0 | 0 | 0 | 1 | -90 | 90 | -0.019257 | -0.0048262 | 0.019258 | 0.004827
30 | 32 | 3.257 | 2.0845 | 5.4693e-09 | 0 | 0 | 0 | 0 | 0 | 1 | -90 | 90 | -0.022117 | -0.0055434 | 0.022134 | 0.0055543
32 | 136 | 1.7325 | 1.1088 | 2.9094e-09 | 0 | 0 | 0 | 0 | 0 | 1 | -90 | 90 | -0.022134 | -0.0055543 | 0.022144 | 0.0055601
136 | 116 | 1.2692 | 0.81229 | 2.1313e-09 | 0 | 0 | 0 | 0 | 0 | 1 | -90 | 90 | -0.023623 | -0.0059309 | 0.023631 | 0.0059358
116 | 114 | 0.77375 | 0.4952 | 1.2993e-09 | 0 | 0 | 0 | 0 | 0 | 1 | -90 | 90 | -0.02491 | -0.0062563 | 0.024915 | 0.0062596
33 | 34 | 2.2181 | 1.4196 | 3.7248e-09 | 0 | 0 | 0 | 0 | 0 | 1 | -90 | 90 | -0.0019714 | -0.00049407 | 0.0019715 | 0.00049378
34 | 36 | 1.7643 | 1.1291 | 2.9627e-09 | 0 | 0 | 0 | 0 | 0 | 1 | -90 | 90 | -0.004511 | -0.0011302 | 0.0045114 | 0.0011302
36 | 38 | 2.0694 | 1.3244 | 3.4751e-09 | 0 | 0 | 0 | 0 | 0 | 1 | -90 | 90 | -0.0075171 | -0.0018835 | 0.0075184 | 0.001884
38 | 44 | 1.6982 | 1.0869 | 2.8518e-09 | 0 | 0 | 0 | 0 | 0 | 1 | -90 | 90 | -0.010308 | -0.0025832 | 0.01031 | 0.0025843
228 | 229 | 0.94502 | 0.60481 | 1.5869e-09 | 0 | 0 | 0 | 0 | 0 | 1 | -90 | 90 | 0.0074171 | 0.0018588 | -0.0074166 | -0.0018586
228 | 227 | 0.29765 | 0.19049 | 1.9993e-09 | 0 | 0 | 0 | 0 | 0 | 1 | -90 | 90 | 0.10904 | 0.027709 | -0.109 | -0.027684
44 | 42 | 0.51858 | 0.33189 | 8.7083e-10 | 0 | 0 | 0 | 0 | 0 | 1 | -90 | 90 | -0.01179 | -0.0029552 | 0.011791 | 0.0029556
229 | 231 | 0.48425 | 0.30992 | 8.1319e-10 | 0 | 0 | 0 | 0 | 0 | 1 | -90 | 90 | 0.005954 | 0.001492 | -0.0059539 | -0.001492
227 | 226 | 0.12078 | 0.077299 | 8.1129e-10 | 0 | 0 | 0 | 0 | 0 | 1 | -90 | 90 | 0.10749 | 0.027306 | -0.10748 | -0.027297
42 | 41 | 0.56557 | 0.36197 | 9.4975e-10 | 0 | 0 | 0 | 0 | 0 | 1 | -90 | 90 | -0.013972 | -0.0035022 | 0.013973 | 0.0035029
41 | 43 | 0.56029 | 0.35859 | 9.4089e-10 | 0 | 0 | 0 | 0 | 0 | 1 | -90 | 90 | -0.015545 | -0.0038968 | 0.015547 | 0.0038977
43 | 45 | 0.51371 | 0.32877 | 8.6266e-10 | 0 | 0 | 0 | 0 | 0 | 1 | -90 | 90 | -0.017642 | -0.0044229 | 0.017644 | 0.004424
51 | 52 | 0.46256 | 0.29604 | 7.7677e-10 | 0 | 0 | 0 | 0 | 0 | 1 | -90 | 90 | 0.089259 | 0.02263 | -0.089218 | -0.022604
51 | 53 | 0.8864 | 0.5673 | 1.4885e-09 | 0 | 0 | 0 | 0 | 0 | 1 | -90 | 90 | -0.090658 | -0.022981 | 0.090738 | 0.023032
52 | 54 | 0.46978 | 0.30066 | 7.8888e-10 | 0 | 0 | 0 | 0 | 0 | 1 | -90 | 90 | 0.087884 | 0.02227 | -0.087844 | -0.022244
53 | 56 | 0.2427 | 0.15533 | 4.0756e-10 | 0 | 0 | 0 | 0 | 0 | 1 | -90 | 90 | -0.092298 | -0.023423 | 0.092321 | 0.023437
54 | 213 | 1.7081 | 1.0932 | 2.8684e-09 | 0 | 0 | 0 | 0 | 0 | 1 | -90 | 90 | 0.086403 | 0.021883 | -0.086262 | -0.021793
183 | 184 | 0.28735 | 0.18391 | 1.9302e-09 | 0 | 0 | 0 | 0 | 0 | 1 | -90 | 90 | -0.11102 | -0.028286 | 0.11106 | 0.028311
188 | 189 | 0.24148 | 0.15455 | 1.6221e-09 | 0 | 0 | 0 | 0 | 0 | 1 | -90 | 90 | -0.079041 | -0.02004 | 0.079058 | 0.02005
106 | 105 | 2.0516 | 1.313 | 3.4451e-09 | 0 | 0 | 0 | 0 | 0 | 1 | -90 | 90 | 0.015411 | 0.0038648 | -0.015405 | -0.0038617
120 | 118 | 1.6605 | 1.0628 | 2.7885e-09 | 0 | 0 | 0 | 0 | 0 | 1 | -90 | 90 | 0.031407 | 0.0079077 | -0.031389 | -0.0078963
151 | 152 | 2.1671 | 1.387 | 3.6392e-09 | 0 | 0 | 0 | 0 | 0 | 1 | -90 | 90 | -0.0062251 | -0.0015602 | 0.006226 | 0.0015604
152 | 109 | 0.4935 | 0.31584 | 8.2871e-10 | 0 | 0 | 0 | 0 | 0 | 1 | -90 | 90 | -0.0075895 | -0.0019021 | 0.0075898 | 0.0019022
134 | 125 | 0.6744 | 0.43162 | 1.1325e-09 | 0 | 0 | 0 | 0 | 0 | 1 | -90 | 90 | -0.029835 | -0.007491 | 0.029841 | 0.0074952
96 | 97 | 0.80419 | 0.51468 | 1.3505e-09 | 0 | 0 | 0 | 0 | 0 | 1 | -90 | 90 | 0.018257 | 0.0045768 | -0.018254 | -0.004575
205 | 206 | 0.99887 | 0.63928 | 1.6774e-09 | 0 | 0 | 0 | 0 | 0 | 1 | -90 | 90 | -0.0044355 | -0.0011116 | 0.0044357 | 0.0011116
206 | 196 | 0.76677 | 0.49073 | 1.2876e-09 | 0 | 0 | 0 | 0 | 0 | 1 | -90 | 90 | -0.0058497 | -0.001466 | 0.00585 | 0.0014661
214 | 215 | 1.8713 | 1.1976 | 3.1425e-09 | 0 | 0 | 0 | 0 | 0 | 1 | -90 | 90 | -0.0015072 | -0.00037774 | 0.0015072 | 0.00037747
215 | 156 | 1.7133 | 1.0965 | 2.8771e-09 | 0 | 0 | 0 | 0 | 0 | 1 | -90 | 90 | -0.0030833 | -0.00077247 | 0.0030835 | 0.00077231
101 | 100 | 0.48319 | 0.30924 | 3.2456e-09 | 0 | 0 | 0 | 0 | 0 | 1 | -90 | 90 | 0.13198 | 0.033679 | -0.13189 | -0.033621
173 | 174 | 0.43372 | 0.27758 | 2.9133e-09 | 0 | 0 | 0 | 0 | 0 | 1 | -90 | 90 | 0.28084 | 0.071433 | -0.28047 | -0.071197
90 | 88 | 1.034 | 0.66178 | 1.7364e-09 | 0 | 0 | 0 | 0 | 0 | 1 | -90 | 90 | 0.018739 | 0.0047011 | -0.018735 | -0.0046987
186 | 185 | 0.92209 | 0.59014 | 1.5484e-09 | 0 | 0 | 0 | 0 | 0 | 1 | -90 | 90 | -0.0037156 | -0.00093121 | 0.0037157 | 0.00093115
185 | 175 | 0.93661 | 0.59943 | 1.5728e-09 | 0 | 0 | 0 | 0 | 0 | 1 | -90 | 90 | -0.0075313 | -0.0018874 | 0.0075319 | 0.0018876
200 | 189 | 0.031125 | 0.01992 | 2.0907e-10 | 0 | 0 | 0 | 0 | 0 | 1 | -90 | 90 | 0.082946 | 0.021026 | -0.082944 | -0.021024
200 | 199 | 0.24813 | 0.1588 | 1.6667e-09 | 0 | 0 | 0 | 0 | 0 | 1 | -90 | 90 | -0.082946 | -0.021026 | 0.082965 | 0.021037
199 | 198 | 0.30195 | 0.19325 | 2.0282e-09 | 0 | 0 | 0 | 0 | 0 | 1 | -90 | 90 | -0.083709 | -0.021224 | 0.083732 | 0.021238
203 | 201 | 0.11824 | 0.075671 | 1.9855e-10 | 0 | 0 | 0 | 0 | 0 | 1 | -90 | 90 | -0.016932 | -0.0042437 | 0.016933 | 0.0042439
201 | 204 | 1.0446 | 0.66853 | 1.7541e-09 | 0 | 0 | 0 | 0 | 0 | 1 | -90 | 90 | -0.016933 | -0.0042439 | 0.016936 | 0.0042458
122 | 123 | 0.5029 | 0.32186 | 8.445e-10 | 0 | 0 | 0 | 0 | 0 | 1 | -90 | 90 | 0.034622 | 0.008699 | -0.034616 | -0.0086948
204 | 182 | 1.1122 | 0.71183 | 1.8677e-09 | 0 | 0 | 0 | 0 | 0 | 1 | -90 | 90 | -0.019937 | -0.004998 | 0.019942 | 0.0050009
202 | 181 | 1.1126 | 0.71204 | 1.8683e-09 | 0 | 0 | 0 | 0 | 0 | 1 | -90 | 90 | -0.0029996 | -0.00075176 | 0.0029997 | 0.00075165
181 | 179 | 0.8148 | 0.52147 | 1.3683e-09 | 0 | 0 | 0 | 0 | 0 | 1 | -90 | 90 | -0.0058976 | -0.0014779 | 0.0058979 | 0.001478
197 | 192 | 0.059407 | 0.03802 | 9.976e-11 | 0 | 0 | 0 | 0 | 0 | 1 | -90 | 90 | -0.016933 | -0.0042437 | 0.016933 | 0.0042438
192 | 191 | 1.0399 | 0.66553 | 1.7462e-09 | 0 | 0 | 0 | 0 | 0 | 1 | -90 | 90 | -0.016933 | -0.0042438 | 0.016936 | 0.0042457
87 | 88 | 0.43747 | 0.27998 | 7.3464e-10 | 0 | 0 | 0 | 0 | 0 | 1 | -90 | 90 | -0.017749 | -0.0044512 | 0.017751 | 0.0044521
87 | 89 | 0.94506 | 0.60484 | 1.587e-09 | 0 | 0 | 0 | 0 | 0 | 1 | -90 | 90 | 0.01649 | 0.0041355 | -0.016487 | -0.0041339
89 | 91 | 0.8539 | 0.54649 | 1.4339e-09 | 0 | 0 | 0 | 0 | 0 | 1 | -90 | 90 | 0.015592 | 0.0039096 | -0.015589 | -0.0039083
91 | 130 | 0.67008 | 0.42885 | 1.1252e-09 | 0 | 0 | 0 | 0 | 0 | 1 | -90 | 90 | 0.014339 | 0.0035949 | -0.014338 | -0.003594
130 | 129 | 0.68567 | 0.43883 | 1.1514e-09 | 0 | 0 | 0 | 0 | 0 | 1 | -90 | 90 | 0.013061 | 0.0032741 | -0.01306 | -0.0032734
129 | 128 | 0.42806 | 0.27396 | 7.1883e-10 | 0 | 0 | 0 | 0 | 0 | 1 | -90 | 90 | 0.012313 | 0.0030862 | -0.012312 | -0.0030858
93 | 95 | 1.0956 | 0.70115 | 1.8397e-09 | 0 | 0 | 0 | 0 | 0 | 1 | -90 | 90 | -0.0054954 | -0.0013771 | 0.0054957 | 0.0013771
95 | 121 | 0.2981 | 0.19078 | 5.0059e-10 | 0 | 0 | 0 | 0 | 0 | 1 | -90 | 90 | -0.0072444 | -0.0018154 | 0.0072446 | 0.0018155
121 | 127 | 1.3861 | 0.88708 | 2.3276e-09 | 0 | 0 | 0 | 0 | 0 | 1 | -90 | 90 | -0.0088571 | -0.0022196 | 0.0088583 | 0.0022201
127 | 128 | 0.431 | 0.27584 | 7.2376e-10 | 0 | 0 | 0 | 0 | 0 | 1 | -90 | 90 | -0.010063 | -0.0025222 | 0.010064 | 0.0025224
97 | 99 | 0.50561 | 0.32359 | 8.4906e-10 | 0 | 0 | 0 | 0 | 0 | 1 | -90 | 90 | 0.014198 | 0.0035584 | -0.014197 | -0.0035577
99 | 156 | 1.1673 | 0.74705 | 1.9602e-09 | 0 | 0 | 0 | 0 | 0 | 1 | -90 | 90 | 0.0030836 | 0.00077221 | -0.0030835 | -0.00077231
99 | 157 | 0.79487 | 0.50872 | 1.3348e-09 | 0 | 0 | 0 | 0 | 0 | 1 | -90 | 90 | 0.011113 | 0.0027855 | -0.011112 | -0.0027849
157 | 219 | 0.53994 | 0.34556 | 9.0671e-10 | 0 | 0 | 0 | 0 | 0 | 1 | -90 | 90 | 0.0090126 | 0.0022588 | -0.0090121 | -0.0022586
219 | 220 | 0.1336 | 0.085503 | 2.2435e-10 | 0 | 0 | 0 | 0 | 0 | 1 | -90 | 90 | 0.006821 | 0.0017094 | -0.0068209 | -0.0017094
100 | 102 | 0.44867 | 0.28715 | 3.0137e-09 | 0 | 0 | 0 | 0 | 0 | 1 | -90 | 90 | 0.12997 | 0.03314 | -0.12989 | -0.033087
102 | 104 | 0.28151 | 0.18017 | 1.8909e-09 | 0 | 0 | 0 | 0 | 0 | 1 | -90 | 90 | 0.12826 | 0.032679 | -0.12821 | -0.032647
105 | 107 | 2.0257 | 1.2965 | 3.4018e-09 | 0 | 0 | 0 | 0 | 0 | 1 | -90 | 90 | 0.01055 | 0.0026448 | -0.010547 | -0.0026436
107 | 109 | 0.5209 | 0.33338 | 8.7473e-10 | 0 | 0 | 0 | 0 | 0 | 1 | -90 | 90 | 0.0090278 | 0.0022627 | -0.0090273 | -0.0022625
112 | 113 | 1.4002 | 0.89612 | 2.3513e-09 | 0 | 0 | 0 | 0 | 0 | 1 | -90 | 90 | -0.027358 | -0.0068737 | 0.02737 | 0.0068809
112 | 114 | 0.64018 | 0.40972 | 1.075e-09 | 0 | 0 | 0 | 0 | 0 | 1 | -90 | 90 | 0.02601 | 0.0065357 | -0.026005 | -0.0065327
113 | 115 | 1.1288 | 0.72241 | 1.8955e-09 | 0 | 0 | 0 | 0 | 0 | 1 | -90 | 90 | -0.02874 | -0.0072243 | 0.028751 | 0.0072308
115 | 117 | 0.29697 | 0.19006 | 4.9869e-10 | 0 | 0 | 0 | 0 | 0 | 1 | -90 | 90 | -0.028751 | -0.0072308 | 0.028753 | 0.0072325
117 | 118 | 0.89686 | 0.57399 | 1.5061e-09 | 0 | 0 | 0 | 0 | 0 | 1 | -90 | 90 | -0.030154 | -0.0075835 | 0.030163 | 0.0075892
118 | 119 | 0.90997 | 0.58238 | 1.5281e-09 | 0 | 0 | 0 | 0 | 0 | 1 | -90 | 90 | 0.0012259 | 0.0003071 | -0.0012259 | -0.00030723
123 | 125 | 0.70178 | 0.44914 | 1.1785e-09 | 0 | 0 | 0 | 0 | 0 | 1 | -90 | 90 | 0.031931 | 0.008022 | -0.031923 | -0.0080169
133 | 135 | 0.26846 | 0.17181 | 4.5081e-10 | 0 | 0 | 0 | 0 | 0 | 1 | -90 | 90 | 0.00022271 | 5.5773e-05 | -0.00022271 | -5.5815e-05
158 | 159 | 0.81664 | 0.52265 | 1.3714e-09 | 0 | 0 | 0 | 0 | 0 | 1 | -90 | 90 | -0.015004 | -0.0037619 | 0.015006 | 0.003763
158 | 160 | 1.0175 | 0.65121 | 1.7087e-09 | 0 | 0 | 0 | 0 | 0 | 1 | -90 | 90 | 0.015004 | 0.0037619 | -0.015002 | -0.0037605
159 | 193 | 1.0455 | 0.66909 | 1.7556e-09 | 0 | 0 | 0 | 0 | 0 | 1 | -90 | 90 | -0.037849 | -0.0094925 | 0.037865 | 0.0095027
159 | 190 | 0.79851 | 0.51105 | 1.3409e-09 | 0 | 0 | 0 | 0 | 0 | 1 | -90 | 90 | 0.022843 | 0.0057294 | -0.022838 | -0.0057267
160 | 194 | 1.4934 | 0.95581 | 2.5079e-09 | 0 | 0 | 0 | 0 | 0 | 1 | -90 | 90 | 0.01212 | 0.0030383 | -0.012118 | -0.003037
174 | 175 | 0.20437 | 0.1308 | 1.3728e-09 | 0 | 0 | 0 | 0 | 0 | 1 | -90 | 90 | 0.20335 | 0.051803 | -0.20325 | -0.051745
174 | 176 | 0.96797 | 0.6195 | 1.6255e-09 | 0 | 0 | 0 | 0 | 0 | 1 | -90 | 90 | 0.07712 | 0.019393 | -0.077057 | -0.019354
216 | 217 | 0.0047539 | 0.0030425 | 7.9831e-12 | 0 | 0 | 0 | 0 | 0 | 1 | -90 | 90 | -0.0017536 | -0.0004395 | 0.0017536 | 0.0004395
217 | 218 | 0.81689 | 0.52281 | 1.3718e-09 | 0 | 0 | 0 | 0 | 0 | 1 | -90 | 90 | -0.0035759 | -0.00089621 | 0.003576 | 0.00089615
220 | 218 | 0.0046749 | 0.002992 | 7.8505e-12 | 0 | 0 | 0 | 0 | 0 | 1 | -90 | 90 | 0.0051679 | 0.0012951 | -0.0051679 | -0.0012951
193 | 180 | 0.00058517 | 0.00037451 | 9.8266e-13 | 0 | 0 | 0 | 0 | 0 | 1 | -90 | 90 | -0.040686 | -0.01021 | 0.040686 | 0.01021
190 | 191 | 1.1126 | 0.71207 | 1.8684e-09 | 0 | 0 | 0 | 0 | 0 | 1 | -90 | 90 | 0.01994 | 0.0050004 | -0.019936 | -0.0049975
194 | 195 | 0.76535 | 0.48982 | 1.2852e-09 | 0 | 0 | 0 | 0 | 0 | 1 | -90 | 90 | 0.0090241 | 0.0022617 | -0.0090234 | -0.0022614
180 | 179 | 0.6044 | 0.38682 | 1.0149e-09 | 0 | 0 | 0 | 0 | 0 | 1 | -90 | 90 | -0.043523 | -0.010921 | 0.043536 | 0.010929
195 | 196 | 0.61775 | 0.39536 | 1.0374e-09 | 0 | 0 | 0 | 0 | 0 | 1 | -90 | 90 | 0.0058502 | 0.0014661 | -0.00585 | -0.0014661
184 | 198 | 0.18844 | 0.1206 | 1.2658e-09 | 0 | 0 | 0 | 0 | 0 | 1 | -90 | 90 | 0.084491 | 0.021434 | -0.084476 | -0.021425
184 | 175 | 0.42287 | 0.27064 | 2.8405e-09 | 0 | 0 | 0 | 0 | 0 | 1 | -90 | 90 | -0.19555 | -0.049745 | 0.19572 | 0.049857
176 | 182 | 0.79588 | 0.50936 | 1.3365e-09 | 0 | 0 | 0 | 0 | 0 | 1 | -90 | 90 | 0.022845 | 0.0057299 | -0.02284 | -0.0057272
176 | 178 | 0.47078 | 0.3013 | 7.9057e-10 | 0 | 0 | 0 | 0 | 0 | 1 | -90 | 90 | 0.054213 | 0.013624 | -0.054198 | -0.013614
178 | 177 | 0.0024875 | 0.001592 | 4.1772e-12 | 0 | 0 | 0 | 0 | 0 | 1 | -90 | 90 | 0.051888 | 0.013035 | -0.051888 | -0.013035
177 | 179 | 1.3389 | 0.8569 | 2.2484e-09 | 0 | 0 | 0 | 0 | 0 | 1 | -90 | 90 | 0.049469 | 0.012429 | -0.049434 | -0.012407