## bus_data
BUS_I | BUS_TYPE | Pd | Qd | Gs | Bs | area | Vm | Va | baseKV | zone | Vmax | Vmin
1 | 1 | 0.002579 | 0.00064636 | 0 | 0 | 1 | 0.99146 | -0.16413 | 0.4 | 1 | 1.1 | 0.9
2 | 1 | 0.072741 | 0.018231 | 0 | 0 | 1 | 0.99171 | -0.1594 | 0.4 | 1 | 1.1 | 0.9
3 | 1 | 0 | 0 | 0 | 0 | 1 | 0.99139 | -0.16549 | 0.4 | 1 | 1.1 | 0.9
4 | 1 | 0.0050085 | 0.0012552 | 0 | 0 | 1 | 0.99308 | -0.13273 | 0.4 | 1 | 1.1 | 0.9
7 | 1 | 0 | 0 | 0 | 0 | 1 | 0.99104 | -0.17234 | 0.4 | 1 | 1.1 | 0.9
11 | 1 | 0 | 0 | 0 | 0 | 1 | 0.99411 | -0.11293 | 0.4 | 1 | 1.1 | 0.9
20 | 1 | 0 | 0 | 0 | 0 | 1 | 0.99079 | -0.17714 | 0.4 | 1 | 1.1 | 0.9
27 | 1 | 0.003646 | 0.00091378 | 0 | 0 | 1 | 0.99098 | -0.17355 | 0.4 | 1 | 1.1 | 0.9
9 | 1 | 0 | 0 | 0 | 0 | 1 | 0.98446 | -0.298 | 0.4 | 1 | 1.1 | 0.9
14 | 1 | 0 | 0 | 0 | 0 | 1 | 0.98368 | -0.31317 | 0.4 | 1 | 1.1 | 0.9
26 | 1 | 0.011294 | 0.0028307 | 0 | 0 | 1 | 0.9854 | -0.27961 | 0.4 | 1 | 1.1 | 0.9
10 | 1 | 0 | 0 | 0 | 0 | 1 | 0.98618 | -0.26441 | 0.4 | 1 | 1.1 | 0.9
17 | 1 | 0 | 0 | 0 | 0 | 1 | 0.99001 | -0.19085 | 0.4 | 1 | 1.1 | 0.9
19 | 1 | 0 | 0 | 0 | 0 | 1 | 0.97933 | -0.39719 | 0.4 | 1 | 1.1 | 0.9
24 | 1 | 0.0081924 | 0.0020532 | 0 | 0 | 1 | 0.99319 | -0.13071 | 0.4 | 1 | 1.1 | 0.9
15 | 1 | 0 | 0 | 0 | 0 | 1 | 0.99835 | -0.031554 | 0.4 | 1 | 1.1 | 0.9
12 | 1 | 0 | 0 | 0 | 0 | 1 | 0.99317 | -0.13101 | 0.4 | 1 | 1.1 | 0.9
33 | 1 | 0.01057 | 0.0026491 | 0 | 0 | 1 | 0.99278 | -0.13854 | 0.4 | 1 | 1.1 | 0.9
30 | 1 | 0.0031486 | 0.00078912 | 0 | 0 | 1 | 0.9924 | -0.14603 | 0.4 | 1 | 1.1 | 0.9
13 | 1 | 0 | 0 | 0 | 0 | 1 | 0.97361 | -0.50945 | 0.4 | 1 | 1.1 | 0.9
22 | 1 | 0 | 0 | 0 | 0 | 1 | 0.97407 | -0.5004 | 0.4 | 1 | 1.1 | 0.9
40 | 1 | 0.047095 | 0.011803 | 0 | 0 | 1 | 0.97277 | -0.52604 | 0.4 | 1 | 1.1 | 0.9
49 | 1 | 0.0025136 | 0.00062996 | 0 | 0 | 1 | 0.9836 | -0.31468 | 0.4 | 1 | 1.1 | 0.9
51 | 3 | 0.063872 | 0.016008 | 0 | 0 | 1 | 1 | 0 | 0.4 | 1 | 1.1 | 0.9
16 | 1 | 0 | 0 | 0 | 0 | 1 | 0.98875 | -0.21544 | 0.4 | 1 | 1.1 | 0.9
48 | 1 | 0 | 0 | 0 | 0 | 1 | 0.99159 | -0.16051 | 0.4 | 1 | 1.1 | 0.9
47 | 1 | 0.013278 | 0.0033279 | 0 | 0 | 1 | 0.98766 | -0.23674 | 0.4 | 1 | 1.1 | 0.9
54 | 1 | 0.091414 | 0.022911 | 0 | 0 | 1 | 0.9905 | -0.18159 | 0.4 | 1 | 1.1 | 0.9
18 | 1 | 0 | 0 | 0 | 0 | 1 | 0.98605 | -0.26794 | 0.4 | 1 | 1.1 | 0.9
42 | 1 | 0.0042408 | 0.0010628 | 0 | 0 | 1 | 0.98593 | -0.27037 | 0.4 | 1 | 1.1 | 0.9
44 | 1 | 0 | 0 | 0 | 0 | 1 | 0.98667 | -0.25597 | 0.4 | 1 | 1.1 | 0.9
56 | 1 | 0.028064 | 0.0070335 | 0 | 0 | 1 | 0.97658 | -0.45107 | 0.4 | 1 | 1.1 | 0.9
28 | 1 | 0.0030287 | 0.00075905 | 0 | 0 | 1 | 0.99076 | -0.17782 | 0.4 | 1 | 1.1 | 0.9
21 | 1 | 0 | 0 | 0 | 0 | 1 | 0.97634 | -0.45572 | 0.4 | 1 | 1.1 | 0.9
55 | 1 | 0.01084 | 0.0027168 | 0 | 0 | 1 | 0.97578 | -0.46671 | 0.4 | 1 | 1.1 | 0.9
29 | 1 | 0.0036521 | 0.0009153 | 0 | 0 | 1 | 0.99067 | -0.17959 | 0.4 | 1 | 1.1 | 0.9
25 | 1 | 0.042308 | 0.010603 | 0 | 0 | 1 | 0.99115 | -0.17012 | 0.4 | 1 | 1.1 | 0.9
45 | 1 | 0.0093746 | 0.0023495 | 0 | 0 | 1 | 0.98592 | -0.27061 | 0.4 | 1 | 1.1 | 0.9
52 | 1 | 0 | 0 | 0 | 0 | 1 | 0.99247 | -0.14376 | 0.4 | 1 | 1.1 | 0.9
31 | 1 | 0.0025918 | 0.00064957 | 0 | 0 | 1 | 0.99226 | -0.14873 | 0.4 | 1 | 1.1 | 0.9
50 | 1 | 0.0084577 | 0.0021197 | 0 | 0 | 1 | 0.98349 | -0.31699 | 0.4 | 1 | 1.1 | 0.9
41 | 1 | 0.0072591 | 0.0018193 | 0 | 0 | 1 | 0.98587 | -0.27154 | 0.4 | 1 | 1.1 | 0.9
32 | 1 | 0.0034184 | 0.00085672 | 0 | 0 | 1 | 0.9916 | -0.16143 | 0.4 | 1 | 1.1 | 0.9
34 | 1 | 0 | 0 | 0 | 0 | 1 | 0.99153 | -0.16277 | 0.4 | 1 | 1.1 | 0.9
37 | 1 | 0 | 0 | 0 | 0 | 1 | 0.9915 | -0.1634 | 0.4 | 1 | 1.1 | 0.9
35 | 1 | 0.0019023 | 0.00047677 | 0 | 0 | 1 | 0.99141 | -0.1652 | 0.4 | 1 | 1.1 | 0.9
36 | 1 | 0.0019357 | 0.00048513 | 0 | 0 | 1 | 0.99128 | -0.16763 | 0.4 | 1 | 1.1 | 0.9
39 | 1 | 0 | 0 | 0 | 0 | 1 | 0.99108 | -0.17158 | 0.4 | 1 | 1.1 | 0.9
57 | 1 | 0.0030125 | 0.00075499 | 0 | 0 | 1 | 0.9909 | -0.17503 | 0.4 | 1 | 1.1 | 0.9
46 | 1 | 0.013283 | 0.0033291 | 0 | 0 | 1 | 0.98563 | -0.27622 | 0.4 | 1 | 1.1 | 0.9
53 | 1 | 0.1104 | 0.027669 | 0 | 0 | 1 | 0.99177 | -0.15734 | 0.4 | 1 | 1.1 | 0.9

## generator_data
GEN_BUS | PG | QG | QMAX | QMIN | VG | MBASE | GEN_STATUS | PMAX | PMIN
51 | 0.59504 | 0.15142 | 10 | -10 | 1 | 100 | 1 | 10 | 0

## branch_data
F_BUS | T_BUS | BR_R | BR_X | BR_B | RATE_A | RATE_B | RATE_C | TAP | SHIFT | BR_STATUS | ANGMIN | ANGMAX | P_in | Q_in | P_out | Q_out
1 | 2 | 1.6159 | 1.0342 | 2.7136e-09 | 0 | 0 | 0 | 0 | 0 | 1 | -90 | 90 | -0.012912 | -0.0032368 | 0.012915 | 0.0032384
1 | 3 | 0.57864 | 0.37033 | 9.7169e-10 | 0 | 0 | 0 | 0 | 0 | 1 | -90 | 90 | 0.010333 | 0.0025904 | -0.010332 | -0.0025901
2 | 4 | 1.3745 | 0.8797 | 2.3082e-09 | 0 | 0 | 0 | 0 | 0 | 1 | -90 | 90 | -0.085656 | -0.021469 | 0.085765 | 0.021538
3 | 7 | 2.9188 | 1.868 | 4.9014e-09 | 0 | 0 | 0 | 0 | 0 | 1 | -90 | 90 | 0.010332 | 0.0025901 | -0.010329 | -0.0025884
4 | 11 | 0.9665 | 0.61856 | 1.623e-09 | 0 | 0 | 0 | 0 | 0 | 1 | -90 | 90 | -0.090773 | -0.022794 | 0.090859 | 0.022848
7 | 20 | 3.163 | 2.0243 | 5.3116e-09 | 0 | 0 | 0 | 0 | 0 | 1 | -90 | 90 | 0.0066828 | 0.0016747 | -0.0066813 | -0.0016743
7 | 27 | 1.4684 | 0.93976 | 2.4658e-09 | 0 | 0 | 0 | 0 | 0 | 1 | -90 | 90 | 0.0036462 | 0.00091367 | -0.003646 | -0.00091378
11 | 24 | 1.5586 | 0.9975 | 2.6173e-09 | 0 | 0 | 0 | 0 | 0 | 1 | -90 | 90 | 0.050623 | 0.012734 | -0.05058 | -0.012707
11 | 15 | 2.1579 | 1.3811 | 7.2474e-09 | 0 | 0 | 0 | 0 | 0 | 1 | -90 | 90 | -0.16811 | -0.04227 | 0.16877 | 0.042689
11 | 12 | 3.0087 | 1.9256 | 5.0524e-09 | 0 | 0 | 0 | 0 | 0 | 1 | -90 | 90 | 0.026628 | 0.0066875 | -0.026605 | -0.0066733
20 | 28 | 0.44579 | 0.2853 | 7.486e-10 | 0 | 0 | 0 | 0 | 0 | 1 | -90 | 90 | 0.0066813 | 0.0016743 | -0.0066811 | -0.0016742
9 | 14 | 5.9998 | 3.8399 | 1.0075e-08 | 0 | 0 | 0 | 0 | 0 | 1 | -90 | 90 | 0.010981 | 0.0027546 | -0.010973 | -0.0027505
9 | 26 | 7.2881 | 4.6644 | 1.2239e-08 | 0 | 0 | 0 | 0 | 0 | 1 | -90 | 90 | -0.010981 | -0.0027546 | 0.010991 | 0.0027596
14 | 49 | 0.59698 | 0.38207 | 1.0025e-09 | 0 | 0 | 0 | 0 | 0 | 1 | -90 | 90 | 0.010973 | 0.0027505 | -0.010972 | -0.0027501
26 | 10 | 2.9727 | 1.9025 | 4.992e-09 | 0 | 0 | 0 | 0 | 0 | 1 | -90 | 90 | -0.022285 | -0.0055902 | 0.022301 | 0.0056001
10 | 17 | 2.9729 | 1.9027 | 9.9848e-09 | 0 | 0 | 0 | 0 | 0 | 1 | -90 | 90 | -0.10925 | -0.027761 | 0.10964 | 0.028008
10 | 19 | 6.6839 | 4.2777 | 1.1224e-08 | 0 | 0 | 0 | 0 | 0 | 1 | -90 | 90 | 0.086951 | 0.02216 | -0.086398 | -0.021807
17 | 54 | 0.37566 | 0.24042 | 1.8925e-09 | 0 | 0 | 0 | 0 | 0 | 1 | -90 | 90 | -0.10964 | -0.028008 | 0.10969 | 0.028039
19 | 56 | 2.6858 | 1.7189 | 4.5101e-09 | 0 | 0 | 0 | 0 | 0 | 1 | -90 | 90 | 0.086398 | 0.021807 | -0.086176 | -0.021666
24 | 25 | 4.1094 | 2.63 | 6.9008e-09 | 0 | 0 | 0 | 0 | 0 | 1 | -90 | 90 | 0.042387 | 0.010654 | -0.042308 | -0.010603
15 | 51 | 0.84171 | 0.5387 | 4.2404e-09 | 0 | 0 | 0 | 0 | 0 | 1 | -90 | 90 | -0.16877 | -0.042689 | 0.16902 | 0.042852
12 | 33 | 3.1484 | 2.015 | 5.2871e-09 | 0 | 0 | 0 | 0 | 0 | 1 | -90 | 90 | 0.010574 | 0.002651 | -0.01057 | -0.0026491
12 | 30 | 4.1442 | 2.6523 | 6.9592e-09 | 0 | 0 | 0 | 0 | 0 | 1 | -90 | 90 | 0.016032 | 0.0040222 | -0.01602 | -0.0040156
30 | 31 | 0.92513 | 0.59208 | 1.5535e-09 | 0 | 0 | 0 | 0 | 0 | 1 | -90 | 90 | 0.012871 | 0.0032265 | -0.01287 | -0.0032256
13 | 22 | 0.81687 | 0.5228 | 1.3718e-09 | 0 | 0 | 0 | 0 | 0 | 1 | -90 | 90 | -0.047132 | -0.011827 | 0.047152 | 0.01184
13 | 40 | 1.4949 | 0.95676 | 2.5104e-09 | 0 | 0 | 0 | 0 | 0 | 1 | -90 | 90 | 0.047132 | 0.011827 | -0.047095 | -0.011803
22 | 55 | 3.0477 | 1.9505 | 5.1178e-09 | 0 | 0 | 0 | 0 | 0 | 1 | -90 | 90 | -0.047152 | -0.01184 | 0.047228 | 0.011888
49 | 50 | 1.182 | 0.7565 | 1.985e-09 | 0 | 0 | 0 | 0 | 0 | 1 | -90 | 90 | 0.0084587 | 0.0021201 | -0.0084577 | -0.0021197
51 | 52 | 1.7887 | 1.1448 | 9.0113e-09 | 0 | 0 | 0 | 0 | 0 | 1 | -90 | 90 | 0.36215 | 0.092556 | -0.35965 | -0.090957
16 | 48 | 5.0885 | 3.2567 | 8.545e-09 | 0 | 0 | 0 | 0 | 0 | 1 | -90 | 90 | -0.047544 | -0.011955 | 0.047669 | 0.012034
16 | 47 | 1.965 | 1.2576 | 3.2998e-09 | 0 | 0 | 0 | 0 | 0 | 1 | -90 | 90 | 0.047544 | 0.011955 | -0.047495 | -0.011924
48 | 52 | 0.29885 | 0.19127 | 1.5056e-09 | 0 | 0 | 0 | 0 | 0 | 1 | -90 | 90 | -0.24898 | -0.063114 | 0.24918 | 0.063243
48 | 54 | 0.46486 | 0.29751 | 2.3419e-09 | 0 | 0 | 0 | 0 | 0 | 1 | -90 | 90 | 0.20131 | 0.05108 | -0.2011 | -0.05095
47 | 44 | 2.4583 | 1.5733 | 4.1282e-09 | 0 | 0 | 0 | 0 | 0 | 1 | -90 | 90 | 0.034217 | 0.0085964 | -0.034185 | -0.0085767
18 | 42 | 0.92034 | 0.58902 | 1.5455e-09 | 0 | 0 | 0 | 0 | 0 | 1 | -90 | 90 | 0.011502 | 0.002883 | -0.0115 | -0.0028823
18 | 44 | 4.5386 | 2.9047 | 7.6215e-09 | 0 | 0 | 0 | 0 | 0 | 1 | -90 | 90 | -0.011502 | -0.002883 | 0.011508 | 0.0028865
42 | 41 | 0.70711 | 0.45255 | 1.1874e-09 | 0 | 0 | 0 | 0 | 0 | 1 | -90 | 90 | 0.0072596 | 0.0018195 | -0.0072591 | -0.0018193
44 | 45 | 2.8186 | 1.8039 | 4.7331e-09 | 0 | 0 | 0 | 0 | 0 | 1 | -90 | 90 | 0.022677 | 0.0056902 | -0.022661 | -0.0056806
56 | 21 | 0.3425 | 0.2192 | 5.7515e-10 | 0 | 0 | 0 | 0 | 0 | 1 | -90 | 90 | 0.058112 | 0.014632 | -0.058099 | -0.014624
28 | 29 | 2.1355 | 1.3667 | 3.5861e-09 | 0 | 0 | 0 | 0 | 0 | 1 | -90 | 90 | 0.0036524 | 0.00091514 | -0.0036521 | -0.0009153
21 | 55 | 0.8105 | 0.51872 | 1.361e-09 | 0 | 0 | 0 | 0 | 0 | 1 | -90 | 90 | 0.058099 | 0.014624 | -0.058068 | -0.014604
45 | 46 | 1.8395 | 1.1773 | 3.0891e-09 | 0 | 0 | 0 | 0 | 0 | 1 | -90 | 90 | 0.013287 | 0.0033311 | -0.013283 | -0.0033291
52 | 53 | 0.54234 | 0.3471 | 9.1074e-10 | 0 | 0 | 0 | 0 | 0 | 1 | -90 | 90 | 0.11047 | 0.027715 | -0.1104 | -0.027669
31 | 32 | 5.4478 | 3.4866 | 9.1483e-09 | 0 | 0 | 0 | 0 | 0 | 1 | -90 | 90 | 0.010278 | 0.002576 | -0.010272 | -0.0025729
32 | 34 | 0.86368 | 0.55275 | 1.4503e-09 | 0 | 0 | 0 | 0 | 0 | 1 | -90 | 90 | 0.0068534 | 0.0017162 | -0.0068529 | -0.0017161
34 | 37 | 0.40219 | 0.2574 | 6.7538e-10 | 0 | 0 | 0 | 0 | 0 | 1 | -90 | 90 | 0.0068529 | 0.0017161 | -0.0068527 | -0.001716
37 | 35 | 1.1568 | 0.74034 | 1.9426e-09 | 0 | 0 | 0 | 0 | 0 | 1 | -90 | 90 | 0.0068527 | 0.001716 | -0.0068521 | -0.0017158
35 | 36 | 2.163 | 1.3843 | 3.6322e-09 | 0 | 0 | 0 | 0 | 0 | 1 | -90 | 90 | 0.0049498 | 0.001239 | -0.0049492 | -0.001239
36 | 39 | 5.7722 | 3.6942 | 9.6931e-09 | 0 | 0 | 0 | 0 | 0 | 1 | -90 | 90 | 0.0030135 | 0.00075389 | -0.003013 | -0.00075448
39 | 57 | 5.0339 | 3.2217 | 8.4533e-09 | 0 | 0 | 0 | 0 | 0 | 1 | -90 | 90 | 0.003013 | 0.00075448 | -0.0030125 | -0.00075499