## bus_data
BUS_I | BUS_TYPE | Pd | Qd | Gs | Bs | area | Vm | Va | baseKV | zone | Vmax | Vmin
1 | 1 | 0.0045352 | 0.0011366 | 0 | 0 | 1 | 0.99003 | -0.18956 | 0.4 | 1 | 1.1 | 0.9
2 | 1 | 0 | 0 | 0 | 0 | 1 | 0.99007 | -0.18891 | 0.4 | 1 | 1.1 | 0.9
3 | 1 | 0 | 0 | 0 | 0 | 1 | 0.99191 | -0.15352 | 0.4 | 1 | 1.1 | 0.9
4 | 1 | 0.015886 | 0.0039813 | 0 | 0 | 1 | 0.98905 | -0.20838 | 0.4 | 1 | 1.1 | 0.9
19 | 1 | 0 | 0 | 0 | 0 | 1 | 0.99219 | -0.14819 | 0.4 | 1 | 1.1 | 0.9
26 | 1 | 0.0053736 | 0.0013468 | 0 | 0 | 1 | 0.9914 | -0.16353 | 0.4 | 1 | 1.1 | 0.9
5 | 1 | 0 | 0 | 0 | 0 | 1 | 0.98789 | -0.23062 | 0.4 | 1 | 1.1 | 0.9
21 | 1 | 0.0080135 | 0.0020084 | 0 | 0 | 1 | 0.98768 | -0.23471 | 0.4 | 1 | 1.1 | 0.9
6 | 1 | 0 | 0 | 0 | 0 | 1 | 0.98632 | -0.26094 | 0.4 | 1 | 1.1 | 0.9
7 | 1 | 0 | 0 | 0 | 0 | 1 | 0.98597 | -0.26813 | 0.4 | 1 | 1.1 | 0.9
54 | 1 | 0.013819 | 0.0034633 | 0 | 0 | 1 | 0.98609 | -0.26537 | 0.4 | 1 | 1.1 | 0.9
78 | 1 | 0.011834 | 0.0029659 | 0 | 0 | 1 | 0.98579 | -0.27167 | 0.4 | 1 | 1.1 | 0.9
8 | 1 | 0 | 0 | 0 | 0 | 1 | 0.97269 | -0.52676 | 0.4 | 1 | 1.1 | 0.9
61 | 1 | 0.0052559 | 0.0013172 | 0 | 0 | 1 | 0.97289 | -0.52283 | 0.4 | 1 | 1.1 | 0.9
60 | 1 | 0.0031371 | 0.00078624 | 0 | 0 | 1 | 0.97243 | -0.53195 | 0.4 | 1 | 1.1 | 0.9
9 | 1 | 0 | 0 | 0 | 0 | 1 | 0.9719 | -0.54241 | 0.4 | 1 | 1.1 | 0.9
30 | 1 | 0 | 0 | 0 | 0 | 1 | 0.97174 | -0.54553 | 0.4 | 1 | 1.1 | 0.9
59 | 1 | 0.0063373 | 0.0015883 | 0 | 0 | 1 | 0.97224 | -0.53569 | 0.4 | 1 | 1.1 | 0.9
12 | 1 | 0 | 0 | 0 | 0 | 1 | 0.98052 | -0.37339 | 0.4 | 1 | 1.1 | 0.9
39 | 1 | 0.0047353 | 0.0011868 | 0 | 0 | 1 | 0.98041 | -0.37547 | 0.4 | 1 | 1.1 | 0.9
17 | 1 | 0 | 0 | 0 | 0 | 1 | 0.97794 | -0.42364 | 0.4 | 1 | 1.1 | 0.9
37 | 1 | 0.026212 | 0.0065694 | 0 | 0 | 1 | 0.98148 | -0.35467 | 0.4 | 1 | 1.1 | 0.9
13 | 1 | 0 | 0 | 0 | 0 | 1 | 0.99014 | -0.18758 | 0.4 | 1 | 1.1 | 0.9
80 | 1 | 0.026595 | 0.0066652 | 0 | 0 | 1 | 0.98971 | -0.19592 | 0.4 | 1 | 1.1 | 0.9
28 | 1 | 0 | 0 | 0 | 0 | 1 | 0.99077 | -0.17535 | 0.4 | 1 | 1.1 | 0.9
14 | 1 | 0 | 0 | 0 | 0 | 1 | 0.98408 | -0.30425 | 0.4 | 1 | 1.1 | 0.9
38 | 1 | 0 | 0 | 0 | 0 | 1 | 0.98732 | -0.24165 | 0.4 | 1 | 1.1 | 0.9
16 | 1 | 0 | 0 | 0 | 0 | 1 | 0.98766 | -0.23504 | 0.4 | 1 | 1.1 | 0.9
41 | 1 | 0.0044183 | 0.0011073 | 0 | 0 | 1 | 0.98913 | -0.20679 | 0.4 | 1 | 1.1 | 0.9
42 | 1 | 0 | 0 | 0 | 0 | 1 | 0.97668 | -0.44834 | 0.4 | 1 | 1.1 | 0.9
66 | 1 | 0.0011752 | 0.00029453 | 0 | 0 | 1 | 0.97793 | -0.42387 | 0.4 | 1 | 1.1 | 0.9
18 | 1 | 0 | 0 | 0 | 0 | 1 | 0.99527 | -0.089524 | 0.4 | 1 | 1.1 | 0.9
69 | 1 | 0 | 0 | 0 | 0 | 1 | 0.99521 | -0.09072 | 0.4 | 1 | 1.1 | 0.9
81 | 3 | 0.013976 | 0.0035027 | 0 | 0 | 1 | 1 | 0 | 0.4 | 1 | 1.1 | 0.9
40 | 1 | 0.0042537 | 0.0010661 | 0 | 0 | 1 | 0.99072 | -0.17634 | 0.4 | 1 | 1.1 | 0.9
27 | 1 | 0.031656 | 0.0079338 | 0 | 0 | 1 | 0.99109 | -0.16955 | 0.4 | 1 | 1.1 | 0.9
55 | 1 | 0.014006 | 0.0035103 | 0 | 0 | 1 | 0.98537 | -0.27934 | 0.4 | 1 | 1.1 | 0.9
65 | 1 | 0 | 0 | 0 | 0 | 1 | 0.973 | -0.52058 | 0.4 | 1 | 1.1 | 0.9
29 | 1 | 0.0094627 | 0.0023716 | 0 | 0 | 1 | 0.97166 | -0.5471 | 0.4 | 1 | 1.1 | 0.9
22 | 1 | 0.0037804 | 0.00094746 | 0 | 0 | 1 | 0.99076 | -0.17591 | 0.4 | 1 | 1.1 | 0.9
23 | 1 | 0 | 0 | 0 | 0 | 1 | 0.99081 | -0.17491 | 0.4 | 1 | 1.1 | 0.9
76 | 1 | 0.0047427 | 0.0011886 | 0 | 0 | 1 | 0.98728 | -0.24239 | 0.4 | 1 | 1.1 | 0.9
24 | 1 | 0.0019758 | 0.00049519 | 0 | 0 | 1 | 0.99077 | -0.17565 | 0.4 | 1 | 1.1 | 0.9
79 | 1 | 0.017827 | 0.0044679 | 0 | 0 | 1 | 0.97645 | -0.45286 | 0.4 | 1 | 1.1 | 0.9
34 | 1 | 0 | 0 | 0 | 0 | 1 | 0.97512 | -0.47894 | 0.4 | 1 | 1.1 | 0.9
68 | 1 | 0.0051197 | 0.0012831 | 0 | 0 | 1 | 0.99515 | -0.091774 | 0.4 | 1 | 1.1 | 0.9
57 | 1 | 0.0018677 | 0.0004681 | 0 | 0 | 1 | 0.9739 | -0.50295 | 0.4 | 1 | 1.1 | 0.9
36 | 1 | 0 | 0 | 0 | 0 | 1 | 0.97394 | -0.50216 | 0.4 | 1 | 1.1 | 0.9
32 | 1 | 0 | 0 | 0 | 0 | 1 | 0.9743 | -0.49514 | 0.4 | 1 | 1.1 | 0.9
82 | 1 | 0.0029961 | 0.0007509 | 0 | 0 | 1 | 0.97426 | -0.49591 | 0.4 | 1 | 1.1 | 0.9
33 | 1 | 0 | 0 | 0 | 0 | 1 | 0.97435 | -0.49401 | 0.4 | 1 | 1.1 | 0.9
75 | 1 | 0.0029947 | 0.00075055 | 0 | 0 | 1 | 0.97443 | -0.49255 | 0.4 | 1 | 1.1 | 0.9
58 | 1 | 0 | 0 | 0 | 0 | 1 | 0.97331 | -0.51449 | 0.4 | 1 | 1.1 | 0.9
25 | 1 | 0.007122 | 0.0017849 | 0 | 0 | 1 | 0.99092 | -0.17284 | 0.4 | 1 | 1.1 | 0.9
73 | 1 | 0 | 0 | 0 | 0 | 1 | 0.97444 | -0.4923 | 0.4 | 1 | 1.1 | 0.9
63 | 1 | 0 | 0 | 0 | 0 | 1 | 0.97283 | -0.52404 | 0.4 | 1 | 1.1 | 0.9
62 | 1 | 0.00093614 | 0.00023462 | 0 | 0 | 1 | 0.97329 | -0.51504 | 0.4 | 1 | 1.1 | 0.9
43 | 1 | 0.0042722 | 0.0010707 | 0 | 0 | 1 | 0.97396 | -0.50175 | 0.4 | 1 | 1.1 | 0.9
44 | 1 | 0.0033081 | 0.00082908 | 0 | 0 | 1 | 0.97369 | -0.50707 | 0.4 | 1 | 1.1 | 0.9
45 | 1 | 0 | 0 | 0 | 0 | 1 | 0.97431 | -0.49486 | 0.4 | 1 | 1.1 | 0.9
46 | 1 | 0.005257 | 0.0013175 | 0 | 0 | 1 | 0.97319 | -0.51693 | 0.4 | 1 | 1.1 | 0.9
47 | 1 | 0.026223 | 0.0065722 | 0 | 0 | 1 | 0.97352 | -0.51034 | 0.4 | 1 | 1.1 | 0.9
48 | 1 | 0.0045674 | 0.0011447 | 0 | 0 | 1 | 0.97479 | -0.48529 | 0.4 | 1 | 1.1 | 0.9
64 | 1 | 0 | 0 | 0 | 0 | 1 | 0.97314 | -0.51801 | 0.4 | 1 | 1.1 | 0.9
77 | 1 | 0 | 0 | 0 | 0 | 1 | 0.97613 | -0.45911 | 0.4 | 1 | 1.1 | 0.9
53 | 1 | 0.0054512 | 0.0013662 | 0 | 0 | 1 | 0.97791 | -0.4241 | 0.4 | 1 | 1.1 | 0.9
70 | 1 | 0 | 0 | 0 | 0 | 1 | 0.97597 | -0.46219 | 0.4 | 1 | 1.1 | 0.9
49 | 1 | 0.0052139 | 0.0013067 | 0 | 0 | 1 | 0.98003 | -0.38273 | 0.4 | 1 | 1.1 | 0.9
50 | 1 | 0.0025687 | 0.00064377 | 0 | 0 | 1 | 0.98095 | -0.36477 | 0.4 | 1 | 1.1 | 0.9
51 | 1 | 0.002823 | 0.00070751 | 0 | 0 | 1 | 0.97895 | -0.40387 | 0.4 | 1 | 1.1 | 0.9
52 | 1 | 0.010056 | 0.0025202 | 0 | 0 | 1 | 0.98331 | -0.31904 | 0.4 | 1 | 1.1 | 0.9
56 | 1 | 0.0046246 | 0.001159 | 0 | 0 | 1 | 0.98436 | -0.29875 | 0.4 | 1 | 1.1 | 0.9
67 | 1 | 0.034577 | 0.0086658 | 0 | 0 | 1 | 0.97189 | -0.54271 | 0.4 | 1 | 1.1 | 0.9
74 | 1 | 0.0045664 | 0.0011444 | 0 | 0 | 1 | 0.97542 | -0.47292 | 0.4 | 1 | 1.1 | 0.9
71 | 1 | 0.017075 | 0.0042794 | 0 | 0 | 1 | 0.97364 | -0.50807 | 0.4 | 1 | 1.1 | 0.9
72 | 1 | 0.015229 | 0.0038167 | 0 | 0 | 1 | 0.9731 | -0.51873 | 0.4 | 1 | 1.1 | 0.9

## generator_data
GEN_BUS | PG | QG | QMAX | QMIN | VG | MBASE | GEN_STATUS | PMAX | PMIN
81 | 0.41274 | 0.10611 | 10 | -10 | 1 | 100 | 1 | 10 | 0

## branch_data
F_BUS | T_BUS | BR_R | BR_X | BR_B | RATE_A | RATE_B | RATE_C | TAP | SHIFT | BR_STATUS | ANGMIN | ANGMAX | P_in | Q_in | P_out | Q_out
1 | 2 | 0.62816 | 0.40202 | 1.0548e-09 | 0 | 0 | 0 | 0 | 0 | 1 | -90 | 90 | -0.0045352 | -0.0011366 | 0.0045354 | 0.0011366
2 | 3 | 0.74341 | 0.47578 | 3.7452e-09 | 0 | 0 | 0 | 0 | 0 | 1 | -90 | 90 | -0.21169 | -0.053893 | 0.21205 | 0.054125
2 | 4 | 0.41682 | 0.26677 | 2.0999e-09 | 0 | 0 | 0 | 0 | 0 | 1 | -90 | 90 | 0.20716 | 0.052757 | -0.20696 | -0.052633
3 | 19 | 0.090599 | 0.057983 | 4.5642e-10 | 0 | 0 | 0 | 0 | 0 | 1 | -90 | 90 | -0.262 | -0.066657 | 0.26207 | 0.0667
3 | 26 | 0.88331 | 0.56532 | 1.4833e-09 | 0 | 0 | 0 | 0 | 0 | 1 | -90 | 90 | 0.049947 | 0.012532 | -0.049924 | -0.012517
4 | 5 | 0.51515 | 0.3297 | 2.5952e-09 | 0 | 0 | 0 | 0 | 0 | 1 | -90 | 90 | 0.19108 | 0.048651 | -0.19087 | -0.04852
19 | 28 | 0.93953 | 0.6013 | 1.5777e-09 | 0 | 0 | 0 | 0 | 0 | 1 | -90 | 90 | 0.12874 | 0.032806 | -0.12857 | -0.032698
19 | 18 | 0.67139 | 0.42969 | 3.3823e-09 | 0 | 0 | 0 | 0 | 0 | 1 | -90 | 90 | -0.39081 | -0.099506 | 0.39192 | 0.10022
26 | 27 | 0.59586 | 0.38135 | 1.0006e-09 | 0 | 0 | 0 | 0 | 0 | 1 | -90 | 90 | 0.04455 | 0.01117 | -0.044537 | -0.011162
5 | 21 | 2.2326 | 1.4289 | 3.7491e-09 | 0 | 0 | 0 | 0 | 0 | 1 | -90 | 90 | 0.0080151 | 0.002009 | -0.0080135 | -0.0020084
5 | 6 | 0.78229 | 0.50067 | 3.941e-09 | 0 | 0 | 0 | 0 | 0 | 1 | -90 | 90 | 0.171 | 0.043533 | -0.17075 | -0.043374
5 | 7 | 13.8338 | 8.8536 | 2.3231e-08 | 0 | 0 | 0 | 0 | 0 | 1 | -90 | 90 | 0.011857 | 0.0029783 | -0.011836 | -0.002967
6 | 54 | 0.11413 | 0.073042 | 5.7495e-10 | 0 | 0 | 0 | 0 | 0 | 1 | -90 | 90 | 0.17075 | 0.043374 | -0.17071 | -0.043351
7 | 78 | 1.3034 | 0.8342 | 2.1888e-09 | 0 | 0 | 0 | 0 | 0 | 1 | -90 | 90 | 0.011836 | 0.002967 | -0.011834 | -0.0029659
54 | 55 | 0.3913 | 0.25043 | 1.9713e-09 | 0 | 0 | 0 | 0 | 0 | 1 | -90 | 90 | 0.15689 | 0.039887 | -0.15679 | -0.03982
8 | 61 | 0.88013 | 0.56329 | 1.478e-09 | 0 | 0 | 0 | 0 | 0 | 1 | -90 | 90 | -0.01895 | -0.004753 | 0.018953 | 0.0047552
8 | 60 | 1.1597 | 0.74224 | 1.9475e-09 | 0 | 0 | 0 | 0 | 0 | 1 | -90 | 90 | 0.01895 | 0.004753 | -0.018945 | -0.0047502
61 | 65 | 0.39604 | 0.25347 | 6.6506e-10 | 0 | 0 | 0 | 0 | 0 | 1 | -90 | 90 | -0.024209 | -0.0060724 | 0.024212 | 0.006074
60 | 59 | 1.0039 | 0.64249 | 1.6858e-09 | 0 | 0 | 0 | 0 | 0 | 1 | -90 | 90 | 0.015808 | 0.003964 | -0.015805 | -0.0039623
9 | 30 | 1.3969 | 0.894 | 2.3457e-09 | 0 | 0 | 0 | 0 | 0 | 1 | -90 | 90 | 0.0094648 | 0.0023726 | -0.0094634 | -0.0023719
9 | 59 | 3.0058 | 1.9237 | 5.0475e-09 | 0 | 0 | 0 | 0 | 0 | 1 | -90 | 90 | -0.0094648 | -0.0023726 | 0.0094678 | 0.002374
30 | 29 | 0.70174 | 0.44911 | 1.1784e-09 | 0 | 0 | 0 | 0 | 0 | 1 | -90 | 90 | 0.0094634 | 0.0023719 | -0.0094627 | -0.0023716
12 | 39 | 1.8933 | 1.2117 | 3.1793e-09 | 0 | 0 | 0 | 0 | 0 | 1 | -90 | 90 | 0.0047358 | 0.0011868 | -0.0047353 | -0.0011868
12 | 17 | 3.8298 | 2.451 | 6.4312e-09 | 0 | 0 | 0 | 0 | 0 | 1 | -90 | 90 | 0.056753 | 0.014364 | -0.056616 | -0.014277
12 | 37 | 1.3211 | 0.84552 | 2.2185e-09 | 0 | 0 | 0 | 0 | 0 | 1 | -90 | 90 | -0.061489 | -0.015551 | 0.061544 | 0.015586
17 | 42 | 1.9152 | 1.2257 | 3.2161e-09 | 0 | 0 | 0 | 0 | 0 | 1 | -90 | 90 | 0.055441 | 0.013983 | -0.055376 | -0.013941
17 | 66 | 0.85905 | 0.54979 | 1.4426e-09 | 0 | 0 | 0 | 0 | 0 | 1 | -90 | 90 | 0.0011752 | 0.0002944 | -0.0011752 | -0.00029453
37 | 14 | 2.4993 | 1.5995 | 4.197e-09 | 0 | 0 | 0 | 0 | 0 | 1 | -90 | 90 | -0.087756 | -0.022155 | 0.087968 | 0.022291
13 | 80 | 1.3776 | 0.88165 | 2.3133e-09 | 0 | 0 | 0 | 0 | 0 | 1 | -90 | 90 | 0.026605 | 0.0066718 | -0.026595 | -0.0066652
13 | 28 | 2.0216 | 1.2939 | 3.3949e-09 | 0 | 0 | 0 | 0 | 0 | 1 | -90 | 90 | -0.026605 | -0.0066718 | 0.026621 | 0.0066814
28 | 41 | 1.4311 | 0.91588 | 2.4031e-09 | 0 | 0 | 0 | 0 | 0 | 1 | -90 | 90 | 0.0977 | 0.024951 | -0.097552 | -0.024856
28 | 40 | 1.0192 | 0.65227 | 1.7115e-09 | 0 | 0 | 0 | 0 | 0 | 1 | -90 | 90 | 0.0042539 | 0.001066 | -0.0042537 | -0.0010661
14 | 38 | 3.1211 | 1.9975 | 5.2412e-09 | 0 | 0 | 0 | 0 | 0 | 1 | -90 | 90 | -0.087968 | -0.022291 | 0.088234 | 0.02246
38 | 76 | 0.67884 | 0.43446 | 1.14e-09 | 0 | 0 | 0 | 0 | 0 | 1 | -90 | 90 | 0.0047429 | 0.0011886 | -0.0047427 | -0.0011886
38 | 16 | 0.31359 | 0.2007 | 5.2661e-10 | 0 | 0 | 0 | 0 | 0 | 1 | -90 | 90 | -0.092977 | -0.023649 | 0.093006 | 0.023668
16 | 41 | 1.3436 | 0.85987 | 2.2562e-09 | 0 | 0 | 0 | 0 | 0 | 1 | -90 | 90 | -0.093006 | -0.023668 | 0.093133 | 0.023749
42 | 79 | 1.0852 | 0.6945 | 1.8223e-09 | 0 | 0 | 0 | 0 | 0 | 1 | -90 | 90 | 0.017831 | 0.0044701 | -0.017827 | -0.0044679
42 | 34 | 3.4941 | 2.2363 | 5.8676e-09 | 0 | 0 | 0 | 0 | 0 | 1 | -90 | 90 | 0.037545 | 0.009471 | -0.03749 | -0.0094365
18 | 69 | 1.0375 | 0.664 | 1.7422e-09 | 0 | 0 | 0 | 0 | 0 | 1 | -90 | 90 | 0.0051202 | 0.0012831 | -0.00512 | -0.0012831
18 | 81 | 1.019 | 0.65217 | 5.1336e-09 | 0 | 0 | 0 | 0 | 0 | 1 | -90 | 90 | -0.39704 | -0.1015 | 0.39877 | 0.1026
69 | 68 | 0.91391 | 0.5849 | 1.5347e-09 | 0 | 0 | 0 | 0 | 0 | 1 | -90 | 90 | 0.00512 | 0.0012831 | -0.0051197 | -0.0012831
27 | 25 | 1.1255 | 0.72029 | 1.89e-09 | 0 | 0 | 0 | 0 | 0 | 1 | -90 | 90 | 0.012881 | 0.0032285 | -0.012879 | -0.0032274
55 | 56 | 0.59671 | 0.3819 | 2.0041e-09 | 0 | 0 | 0 | 0 | 0 | 1 | -90 | 90 | 0.14278 | 0.03631 | -0.14265 | -0.036225
65 | 64 | 0.45039 | 0.28825 | 7.5633e-10 | 0 | 0 | 0 | 0 | 0 | 1 | -90 | 90 | -0.024212 | -0.006074 | 0.024215 | 0.0060758
22 | 23 | 1.1644 | 0.74524 | 1.9554e-09 | 0 | 0 | 0 | 0 | 0 | 1 | -90 | 90 | -0.0037804 | -0.00094746 | 0.0037806 | 0.00094738
23 | 25 | 1.5783 | 1.0101 | 2.6504e-09 | 0 | 0 | 0 | 0 | 0 | 1 | -90 | 90 | -0.0057565 | -0.0014423 | 0.0057571 | 0.0014424
23 | 24 | 1.6573 | 1.0607 | 2.7831e-09 | 0 | 0 | 0 | 0 | 0 | 1 | -90 | 90 | 0.0019759 | 0.00049496 | -0.0019758 | -0.00049519
34 | 36 | 2.6448 | 1.6927 | 4.4414e-09 | 0 | 0 | 0 | 0 | 0 | 1 | -90 | 90 | 0.03749 | 0.0094365 | -0.037448 | -0.0094103
57 | 36 | 1.7868 | 1.1435 | 3.0004e-09 | 0 | 0 | 0 | 0 | 0 | 1 | -90 | 90 | -0.0018677 | -0.0004681 | 0.0018678 | 0.00046786
36 | 58 | 1.475 | 0.944 | 2.4769e-09 | 0 | 0 | 0 | 0 | 0 | 1 | -90 | 90 | 0.035581 | 0.0089424 | -0.03556 | -0.0089293
32 | 82 | 1.0895 | 0.6973 | 1.8296e-09 | 0 | 0 | 0 | 0 | 0 | 1 | -90 | 90 | 0.0029962 | 0.00075079 | -0.0029961 | -0.0007509
32 | 33 | 1.6123 | 1.0319 | 2.7076e-09 | 0 | 0 | 0 | 0 | 0 | 1 | -90 | 90 | -0.0029962 | -0.00075079 | 0.0029964 | 0.00075064
33 | 75 | 2.0751 | 1.328 | 3.4846e-09 | 0 | 0 | 0 | 0 | 0 | 1 | -90 | 90 | -0.0029964 | -0.00075064 | 0.0029966 | 0.00075044
75 | 73 | 0.17741 | 0.11354 | 2.9792e-10 | 0 | 0 | 0 | 0 | 0 | 1 | -90 | 90 | -0.0059913 | -0.001501 | 0.0059914 | 0.001501
58 | 63 | 1.1724 | 0.75035 | 1.9688e-09 | 0 | 0 | 0 | 0 | 0 | 1 | -90 | 90 | 0.034623 | 0.008695 | -0.034608 | -0.0086851
58 | 62 | 2.4788 | 1.5865 | 4.1626e-09 | 0 | 0 | 0 | 0 | 0 | 1 | -90 | 90 | 0.00093616 | 0.00023424 | -0.00093614 | -0.00023462
73 | 74 | 2.1551 | 1.3793 | 3.619e-09 | 0 | 0 | 0 | 0 | 0 | 1 | -90 | 90 | -0.038327 | -0.0096168 | 0.038363 | 0.0096392
73 | 71 | 2.0768 | 1.3291 | 3.4875e-09 | 0 | 0 | 0 | 0 | 0 | 1 | -90 | 90 | 0.032336 | 0.0081158 | -0.032312 | -0.0081006
63 | 67 | 2.2878 | 1.4642 | 3.8419e-09 | 0 | 0 | 0 | 0 | 0 | 1 | -90 | 90 | 0.034608 | 0.0086851 | -0.034577 | -0.0086658
43 | 44 | 0.69095 | 0.44221 | 1.1603e-09 | 0 | 0 | 0 | 0 | 0 | 1 | -90 | 90 | 0.032803 | 0.0082371 | -0.032795 | -0.0082319
43 | 45 | 0.79143 | 0.50652 | 1.329e-09 | 0 | 0 | 0 | 0 | 0 | 1 | -90 | 90 | -0.037075 | -0.0093078 | 0.037088 | 0.0093155
44 | 46 | 1.4217 | 0.9099 | 2.3875e-09 | 0 | 0 | 0 | 0 | 0 | 1 | -90 | 90 | 0.029487 | 0.0074028 | -0.029473 | -0.0073941
45 | 47 | 2.5099 | 1.6064 | 4.2149e-09 | 0 | 0 | 0 | 0 | 0 | 1 | -90 | 90 | 0.026243 | 0.0065842 | -0.026223 | -0.0065722
45 | 48 | 0.64362 | 0.41192 | 1.0808e-09 | 0 | 0 | 0 | 0 | 0 | 1 | -90 | 90 | -0.063331 | -0.0159 | 0.063359 | 0.015918
46 | 64 | 0.18891 | 0.1209 | 3.1723e-10 | 0 | 0 | 0 | 0 | 0 | 1 | -90 | 90 | 0.024216 | 0.0060766 | -0.024215 | -0.0060758
48 | 77 | 1.6466 | 1.0538 | 2.765e-09 | 0 | 0 | 0 | 0 | 0 | 1 | -90 | 90 | -0.067927 | -0.017063 | 0.068012 | 0.017117
77 | 53 | 1.353 | 0.86591 | 2.272e-09 | 0 | 0 | 0 | 0 | 0 | 1 | -90 | 90 | -0.11097 | -0.027918 | 0.11116 | 0.028037
77 | 70 | 0.30711 | 0.19655 | 5.1572e-10 | 0 | 0 | 0 | 0 | 0 | 1 | -90 | 90 | 0.042957 | 0.010802 | -0.042951 | -0.010798
53 | 51 | 0.74744 | 0.47836 | 1.2551e-09 | 0 | 0 | 0 | 0 | 0 | 1 | -90 | 90 | -0.11661 | -0.029403 | 0.11672 | 0.029476
70 | 74 | 1.0684 | 0.68375 | 1.7941e-09 | 0 | 0 | 0 | 0 | 0 | 1 | -90 | 90 | 0.042951 | 0.010798 | -0.042929 | -0.010784
49 | 50 | 0.62346 | 0.39902 | 1.047e-09 | 0 | 0 | 0 | 0 | 0 | 1 | -90 | 90 | -0.12488 | -0.031567 | 0.12499 | 0.031636
49 | 51 | 0.76411 | 0.48903 | 1.2832e-09 | 0 | 0 | 0 | 0 | 0 | 1 | -90 | 90 | 0.11966 | 0.030261 | -0.11954 | -0.030183
50 | 52 | 1.5596 | 0.99814 | 2.619e-09 | 0 | 0 | 0 | 0 | 0 | 1 | -90 | 90 | -0.12755 | -0.03228 | 0.12783 | 0.032459
52 | 56 | 0.64367 | 0.41195 | 1.0809e-09 | 0 | 0 | 0 | 0 | 0 | 1 | -90 | 90 | -0.13789 | -0.034979 | 0.13802 | 0.035065
71 | 72 | 2.9724 | 1.9023 | 4.9915e-09 | 0 | 0 | 0 | 0 | 0 | 1 | -90 | 90 | 0.015236 | 0.0038212 | -0.015229 | -0.0038167