## bus_data
BUS_I | BUS_TYPE | Pd | Qd | Gs | Bs | area | Vm | Va | baseKV | zone | Vmax | Vmin
1 | 1 | 0.0035599 | 0.0008922 | 0 | 0 | 1 | 0.99392 | -0.11671 | 0.4 | 1 | 1.1 | 0.9
2 | 1 | 0.0009595 | 0.00024047 | 0 | 0 | 1 | 0.99437 | -0.1081 | 0.4 | 1 | 1.1 | 0.9
3 | 1 | 0 | 0 | 0 | 0 | 1 | 0.99336 | -0.12754 | 0.4 | 1 | 1.1 | 0.9
4 | 1 | 0 | 0 | 0 | 0 | 1 | 0.99451 | -0.10539 | 0.4 | 1 | 1.1 | 0.9
5 | 1 | 0 | 0 | 0 | 0 | 1 | 0.99306 | -0.13345 | 0.4 | 1 | 1.1 | 0.9
24 | 1 | 0.049238 | 0.01234 | 0 | 0 | 1 | 0.99488 | -0.098291 | 0.4 | 1 | 1.1 | 0.9
8 | 1 | 0 | 0 | 0 | 0 | 1 | 0.99204 | -0.15305 | 0.4 | 1 | 1.1 | 0.9
6 | 1 | 0 | 0 | 0 | 0 | 1 | 0.99874 | -0.024174 | 0.4 | 1 | 1.1 | 0.9
36 | 1 | 0.0055562 | 0.0013925 | 0 | 0 | 1 | 0.99895 | -0.020139 | 0.4 | 1 | 1.1 | 0.9
35 | 1 | 0.01037 | 0.0025991 | 0 | 0 | 1 | 0.9985 | -0.028775 | 0.4 | 1 | 1.1 | 0.9
7 | 1 | 0 | 0 | 0 | 0 | 1 | 0.99847 | -0.029423 | 0.4 | 1 | 1.1 | 0.9
11 | 1 | 0 | 0 | 0 | 0 | 1 | 0.99844 | -0.03006 | 0.4 | 1 | 1.1 | 0.9
9 | 1 | 0 | 0 | 0 | 0 | 1 | 0.99104 | -0.1725 | 0.4 | 1 | 1.1 | 0.9
26 | 1 | 0.0012372 | 0.00031008 | 0 | 0 | 1 | 0.98989 | -0.19475 | 0.4 | 1 | 1.1 | 0.9
39 | 1 | 0.001459 | 0.00036567 | 0 | 0 | 1 | 0.99837 | -0.031417 | 0.4 | 1 | 1.1 | 0.9
14 | 1 | 0 | 0 | 0 | 0 | 1 | 0.9965 | -0.067168 | 0.4 | 1 | 1.1 | 0.9
16 | 1 | 0 | 0 | 0 | 0 | 1 | 0.99651 | -0.066909 | 0.4 | 1 | 1.1 | 0.9
42 | 1 | 0.0015115 | 0.00037882 | 0 | 0 | 1 | 0.99647 | -0.067634 | 0.4 | 1 | 1.1 | 0.9
15 | 3 | 0 | 0 | 0 | 0 | 1 | 1 | 0 | 0.4 | 1 | 1.1 | 0.9
19 | 1 | 0 | 0 | 0 | 0 | 1 | 0.99295 | -0.13486 | 0.4 | 1 | 1.1 | 0.9
40 | 1 | 0.0031953 | 0.00080083 | 0 | 0 | 1 | 0.99924 | -0.014615 | 0.4 | 1 | 1.1 | 0.9
17 | 1 | 0 | 0 | 0 | 0 | 1 | 0.99216 | -0.15016 | 0.4 | 1 | 1.1 | 0.9
38 | 1 | 0.0085608 | 0.0021455 | 0 | 0 | 1 | 0.99085 | -0.1756 | 0.4 | 1 | 1.1 | 0.9
37 | 1 | 0.018427 | 0.0046183 | 0 | 0 | 1 | 0.99168 | -0.15947 | 0.4 | 1 | 1.1 | 0.9
28 | 1 | 0.0018175 | 0.0004555 | 0 | 0 | 1 | 0.98924 | -0.20747 | 0.4 | 1 | 1.1 | 0.9
27 | 1 | 0.0027119 | 0.00067967 | 0 | 0 | 1 | 0.98928 | -0.20655 | 0.4 | 1 | 1.1 | 0.9
25 | 1 | 0.0094903 | 0.0023785 | 0 | 0 | 1 | 0.98946 | -0.20314 | 0.4 | 1 | 1.1 | 0.9
41 | 1 | 0.027418 | 0.0068715 | 0 | 0 | 1 | 0.99045 | -0.18331 | 0.4 | 1 | 1.1 | 0.9
18 | 1 | 0.011899 | 0.0029822 | 0 | 0 | 1 | 0.99108 | -0.17098 | 0.4 | 1 | 1.1 | 0.9
20 | 1 | 0 | 0 | 0 | 0 | 1 | 0.98963 | -0.19906 | 0.4 | 1 | 1.1 | 0.9
23 | 1 | 0.038989 | 0.0097715 | 0 | 0 | 1 | 0.98835 | -0.22399 | 0.4 | 1 | 1.1 | 0.9
21 | 1 | 0 | 0 | 0 | 0 | 1 | 0.98601 | -0.26948 | 0.4 | 1 | 1.1 | 0.9
33 | 1 | 0 | 0 | 0 | 0 | 1 | 0.98634 | -0.26303 | 0.4 | 1 | 1.1 | 0.9
32 | 1 | 0.0033452 | 0.00083838 | 0 | 0 | 1 | 0.98541 | -0.28122 | 0.4 | 1 | 1.1 | 0.9
22 | 1 | 0 | 0 | 0 | 0 | 1 | 0.98513 | -0.28663 | 0.4 | 1 | 1.1 | 0.9
34 | 1 | 0.01164 | 0.0029173 | 0 | 0 | 1 | 0.98511 | -0.28699 | 0.4 | 1 | 1.1 | 0.9
29 | 1 | 0 | 0 | 0 | 0 | 1 | 0.98713 | -0.24757 | 0.4 | 1 | 1.1 | 0.9
30 | 1 | 0.0048656 | 0.0012194 | 0 | 0 | 1 | 0.98679 | -0.25426 | 0.4 | 1 | 1.1 | 0.9
31 | 1 | 0.00082638 | 0.00020711 | 0 | 0 | 1 | 0.9871 | -0.2482 | 0.4 | 1 | 1.1 | 0.9

## generator_data
GEN_BUS | PG | QG | QMAX | QMIN | VG | MBASE | GEN_STATUS | PMAX | PMIN
15 | 0.21876 | 0.055467 | 10 | -10 | 1 | 100 | 1 | 10 | 0

## branch_data
F_BUS | T_BUS | BR_R | BR_X | BR_B | RATE_A | RATE_B | RATE_C | TAP | SHIFT | BR_STATUS | ANGMIN | ANGMAX | P_in | Q_in | P_out | Q_out
1 | 2 | 2.0266 | 1.297 | 3.4033e-09 | 0 | 0 | 0 | 0 | 0 | 1 | -90 | 90 | -0.01888 | -0.0047514 | 0.018888 | 0.0047561
1 | 3 | 3.1365 | 2.0073 | 5.267e-09 | 0 | 0 | 0 | 0 | 0 | 1 | -90 | 90 | 0.01532 | 0.0038592 | -0.015312 | -0.0038547
2 | 4 | 0.60668 | 0.38828 | 1.0188e-09 | 0 | 0 | 0 | 0 | 0 | 1 | -90 | 90 | -0.019847 | -0.0049966 | 0.01985 | 0.0049981
3 | 5 | 1.7138 | 1.0968 | 2.8779e-09 | 0 | 0 | 0 | 0 | 0 | 1 | -90 | 90 | 0.015312 | 0.0038547 | -0.015308 | -0.0038522
4 | 24 | 1.5911 | 1.0183 | 2.6719e-09 | 0 | 0 | 0 | 0 | 0 | 1 | -90 | 90 | -0.01985 | -0.0049981 | 0.019857 | 0.0050022
5 | 8 | 5.6676 | 3.6273 | 9.5174e-09 | 0 | 0 | 0 | 0 | 0 | 1 | -90 | 90 | 0.015308 | 0.0038522 | -0.015294 | -0.003844
24 | 16 | 2.0202 | 1.2929 | 3.3925e-09 | 0 | 0 | 0 | 0 | 0 | 1 | -90 | 90 | -0.069095 | -0.017342 | 0.069199 | 0.017408
8 | 9 | 5.6156 | 3.594 | 9.4301e-09 | 0 | 0 | 0 | 0 | 0 | 1 | -90 | 90 | 0.015294 | 0.003844 | -0.01528 | -0.0038358
6 | 36 | 1.525 | 0.97598 | 2.5608e-09 | 0 | 0 | 0 | 0 | 0 | 1 | -90 | 90 | -0.011832 | -0.0029649 | 0.011835 | 0.0029661
6 | 35 | 1.7378 | 1.1122 | 2.9182e-09 | 0 | 0 | 0 | 0 | 0 | 1 | -90 | 90 | 0.011832 | 0.0029649 | -0.01183 | -0.0029635
36 | 40 | 1.4212 | 0.90957 | 2.3866e-09 | 0 | 0 | 0 | 0 | 0 | 1 | -90 | 90 | -0.017391 | -0.0043586 | 0.017395 | 0.0043613
35 | 7 | 1.9822 | 1.2686 | 3.3287e-09 | 0 | 0 | 0 | 0 | 0 | 1 | -90 | 90 | 0.0014592 | 0.00036443 | -0.0014592 | -0.00036474
7 | 11 | 1.9481 | 1.2468 | 3.2715e-09 | 0 | 0 | 0 | 0 | 0 | 1 | -90 | 90 | 0.0014592 | 0.00036474 | -0.0014591 | -0.00036503
11 | 39 | 4.1513 | 2.6568 | 6.9712e-09 | 0 | 0 | 0 | 0 | 0 | 1 | -90 | 90 | 0.0014591 | 0.00036503 | -0.001459 | -0.00036567
9 | 26 | 6.4124 | 4.104 | 1.0768e-08 | 0 | 0 | 0 | 0 | 0 | 1 | -90 | 90 | 0.01528 | 0.0038358 | -0.015263 | -0.0038265
26 | 25 | 2.6264 | 1.6809 | 4.4105e-09 | 0 | 0 | 0 | 0 | 0 | 1 | -90 | 90 | 0.014026 | 0.0035164 | -0.01402 | -0.0035133
14 | 16 | 0.76148 | 0.48735 | 1.2787e-09 | 0 | 0 | 0 | 0 | 0 | 1 | -90 | 90 | -0.0015115 | -0.00037861 | 0.0015116 | 0.0003785
14 | 42 | 1.371 | 0.87743 | 2.3023e-09 | 0 | 0 | 0 | 0 | 0 | 1 | -90 | 90 | 0.0015115 | 0.00037861 | -0.0015115 | -0.00037882
16 | 15 | 4.2366 | 2.7114 | 7.1144e-09 | 0 | 0 | 0 | 0 | 0 | 1 | -90 | 90 | -0.07071 | -0.017787 | 0.070937 | 0.017931
15 | 19 | 4.7642 | 3.0491 | 8.0003e-09 | 0 | 0 | 0 | 0 | 0 | 1 | -90 | 90 | 0.12722 | 0.032365 | -0.1264 | -0.03184
15 | 40 | 3.1796 | 2.0349 | 5.3394e-09 | 0 | 0 | 0 | 0 | 0 | 1 | -90 | 90 | 0.020605 | 0.0051708 | -0.020591 | -0.0051621
19 | 18 | 2.2263 | 1.4249 | 3.7386e-09 | 0 | 0 | 0 | 0 | 0 | 1 | -90 | 90 | 0.071893 | 0.018141 | -0.071768 | -0.018062
19 | 17 | 1.2421 | 0.79495 | 2.0858e-09 | 0 | 0 | 0 | 0 | 0 | 1 | -90 | 90 | 0.054507 | 0.013699 | -0.054468 | -0.013674
17 | 38 | 3.1159 | 1.9942 | 5.2325e-09 | 0 | 0 | 0 | 0 | 0 | 1 | -90 | 90 | 0.036032 | 0.0090507 | -0.035988 | -0.0090233
17 | 37 | 2.2275 | 1.4256 | 3.7406e-09 | 0 | 0 | 0 | 0 | 0 | 1 | -90 | 90 | 0.018435 | 0.0046232 | -0.018427 | -0.0046183
38 | 41 | 1.2363 | 0.79123 | 2.0761e-09 | 0 | 0 | 0 | 0 | 0 | 1 | -90 | 90 | 0.027428 | 0.0068778 | -0.027418 | -0.0068715
28 | 27 | 2.207 | 1.4125 | 3.7061e-09 | 0 | 0 | 0 | 0 | 0 | 1 | -90 | 90 | -0.0018175 | -0.0004555 | 0.0018175 | 0.00045519
27 | 25 | 3.3032 | 2.1141 | 5.547e-09 | 0 | 0 | 0 | 0 | 0 | 1 | -90 | 90 | -0.0045295 | -0.0011349 | 0.0045302 | 0.0011348
18 | 20 | 2.0684 | 1.3238 | 3.4733e-09 | 0 | 0 | 0 | 0 | 0 | 1 | -90 | 90 | 0.059869 | 0.01508 | -0.059789 | -0.015029
20 | 23 | 1.8316 | 1.1722 | 3.0757e-09 | 0 | 0 | 0 | 0 | 0 | 1 | -90 | 90 | 0.059789 | 0.015029 | -0.059718 | -0.014984
23 | 29 | 4.986 | 3.1911 | 8.3729e-09 | 0 | 0 | 0 | 0 | 0 | 1 | -90 | 90 | 0.020729 | 0.0052124 | -0.020706 | -0.0051983
21 | 33 | 1.8742 | 1.1995 | 3.1473e-09 | 0 | 0 | 0 | 0 | 0 | 1 | -90 | 90 | -0.014997 | -0.0037622 | 0.015001 | 0.0037648
21 | 32 | 3.4129 | 2.1842 | 5.7311e-09 | 0 | 0 | 0 | 0 | 0 | 1 | -90 | 90 | 0.014997 | 0.0037622 | -0.014988 | -0.0037574
33 | 30 | 2.5521 | 1.6333 | 4.2857e-09 | 0 | 0 | 0 | 0 | 0 | 1 | -90 | 90 | -0.015001 | -0.0037648 | 0.015008 | 0.0037684
32 | 22 | 2.0217 | 1.2939 | 3.395e-09 | 0 | 0 | 0 | 0 | 0 | 1 | -90 | 90 | 0.011643 | 0.002919 | -0.01164 | -0.0029174
22 | 34 | 0.13479 | 0.086268 | 2.2636e-10 | 0 | 0 | 0 | 0 | 0 | 1 | -90 | 90 | 0.01164 | 0.0029174 | -0.01164 | -0.0029173
29 | 30 | 1.472 | 0.94211 | 2.472e-09 | 0 | 0 | 0 | 0 | 0 | 1 | -90 | 90 | 0.01988 | 0.0049917 | -0.019873 | -0.0049879
29 | 31 | 3.3083 | 2.1173 | 5.5555e-09 | 0 | 0 | 0 | 0 | 0 | 1 | -90 | 90 | 0.0008264 | 0.00020659 | -0.00082638 | -0.00020711