## bus_data
BUS_I | BUS_TYPE | Pd | Qd | Gs | Bs | area | Vm | Va | baseKV | zone | Vmax | Vmin
1 | 1 | 0.0022565 | 0.00056553 | 0 | 0 | 1 | 0.97552 | -0.47139 | 0.4 | 1 | 1.1 | 0.9
2 | 1 | 0.0025922 | 0.00064967 | 0 | 0 | 1 | 0.9754 | -0.47366 | 0.4 | 1 | 1.1 | 0.9
3 | 1 | 0 | 0 | 0 | 0 | 1 | 0.97554 | -0.47104 | 0.4 | 1 | 1.1 | 0.9
4 | 1 | 0 | 0 | 0 | 0 | 1 | 0.97519 | -0.47777 | 0.4 | 1 | 1.1 | 0.9
5 | 1 | 0.0023112 | 0.00057924 | 0 | 0 | 1 | 0.97594 | -0.46314 | 0.4 | 1 | 1.1 | 0.9
6 | 1 | 0.0030441 | 0.00076293 | 0 | 0 | 1 | 0.97535 | -0.47472 | 0.4 | 1 | 1.1 | 0.9
85 | 1 | 0 | 0 | 0 | 0 | 1 | 0.97318 | -0.51733 | 0.4 | 1 | 1.1 | 0.9
23 | 1 | 0.0028477 | 0.0007137 | 0 | 0 | 1 | 0.97583 | -0.46536 | 0.4 | 1 | 1.1 | 0.9
21 | 1 | 0.0013028 | 0.00032652 | 0 | 0 | 1 | 0.97608 | -0.46029 | 0.4 | 1 | 1.1 | 0.9
70 | 1 | 0.0038057 | 0.0009538 | 0 | 0 | 1 | 0.97534 | -0.47499 | 0.4 | 1 | 1.1 | 0.9
53 | 1 | 0.0037707 | 0.00094502 | 0 | 0 | 1 | 0.9725 | -0.53089 | 0.4 | 1 | 1.1 | 0.9
91 | 1 | 0.0034111 | 0.00085491 | 0 | 0 | 1 | 0.97579 | -0.4661 | 0.4 | 1 | 1.1 | 0.9
22 | 1 | 0 | 0 | 0 | 0 | 1 | 0.97651 | -0.45196 | 0.4 | 1 | 1.1 | 0.9
71 | 1 | 0.0041011 | 0.0010278 | 0 | 0 | 1 | 0.97526 | -0.47645 | 0.4 | 1 | 1.1 | 0.9
7 | 1 | 0.0016069 | 0.00040273 | 0 | 0 | 1 | 0.97799 | -0.42299 | 0.4 | 1 | 1.1 | 0.9
8 | 1 | 0.0015947 | 0.00039968 | 0 | 0 | 1 | 0.97824 | -0.41817 | 0.4 | 1 | 1.1 | 0.9
9 | 1 | 0 | 0 | 0 | 0 | 1 | 0.97781 | -0.42658 | 0.4 | 1 | 1.1 | 0.9
10 | 1 | 0.0022135 | 0.00055476 | 0 | 0 | 1 | 0.97865 | -0.41 | 0.4 | 1 | 1.1 | 0.9
11 | 1 | 0.002816 | 0.00070575 | 0 | 0 | 1 | 0.97754 | -0.43168 | 0.4 | 1 | 1.1 | 0.9
34 | 1 | 0.0016263 | 0.00040759 | 0 | 0 | 1 | 0.97889 | -0.40533 | 0.4 | 1 | 1.1 | 0.9
28 | 1 | 0.0031228 | 0.00078265 | 0 | 0 | 1 | 0.97739 | -0.43477 | 0.4 | 1 | 1.1 | 0.9
12 | 1 | 0 | 0 | 0 | 0 | 1 | 0.99905 | -0.018331 | 0.4 | 1 | 1.1 | 0.9
78 | 1 | 0.002194 | 0.00054987 | 0 | 0 | 1 | 0.99906 | -0.018072 | 0.4 | 1 | 1.1 | 0.9
75 | 1 | 0.0033076 | 0.00082896 | 0 | 0 | 1 | 0.99886 | -0.021885 | 0.4 | 1 | 1.1 | 0.9
33 | 1 | 0.0015276 | 0.00038284 | 0 | 0 | 1 | 0.97914 | -0.40047 | 0.4 | 1 | 1.1 | 0.9
25 | 1 | 0.003925 | 0.00098369 | 0 | 0 | 1 | 0.97695 | -0.44335 | 0.4 | 1 | 1.1 | 0.9
84 | 1 | 0.0011079 | 0.00027766 | 0 | 0 | 1 | 0.99909 | -0.017481 | 0.4 | 1 | 1.1 | 0.9
76 | 1 | 0.0037736 | 0.00094576 | 0 | 0 | 1 | 0.99862 | -0.026542 | 0.4 | 1 | 1.1 | 0.9
13 | 1 | 0.00040484 | 0.00010146 | 0 | 0 | 1 | 0.98044 | -0.37514 | 0.4 | 1 | 1.1 | 0.9
14 | 1 | 0.0017893 | 0.00044844 | 0 | 0 | 1 | 0.98046 | -0.37486 | 0.4 | 1 | 1.1 | 0.9
15 | 1 | 0 | 0 | 0 | 0 | 1 | 0.98044 | -0.37524 | 0.4 | 1 | 1.1 | 0.9
16 | 1 | 0 | 0 | 0 | 0 | 1 | 0.98061 | -0.37177 | 0.4 | 1 | 1.1 | 0.9
17 | 1 | 0 | 0 | 0 | 0 | 1 | 0.98039 | -0.37614 | 0.4 | 1 | 1.1 | 0.9
18 | 1 | 0.00075348 | 0.00018884 | 0 | 0 | 1 | 0.98042 | -0.37562 | 0.4 | 1 | 1.1 | 0.9
32 | 1 | 0.00092535 | 0.00023192 | 0 | 0 | 1 | 0.98097 | -0.36489 | 0.4 | 1 | 1.1 | 0.9
29 | 1 | 0.0028988 | 0.0007265 | 0 | 0 | 1 | 0.98032 | -0.37751 | 0.4 | 1 | 1.1 | 0.9
27 | 1 | 0.0023274 | 0.0005833 | 0 | 0 | 1 | 0.98037 | -0.37653 | 0.4 | 1 | 1.1 | 0.9
45 | 1 | 0.0060988 | 0.0015285 | 0 | 0 | 1 | 0.9818 | -0.3487 | 0.4 | 1 | 1.1 | 0.9
30 | 1 | 0.002113 | 0.00052957 | 0 | 0 | 1 | 0.97974 | -0.38873 | 0.4 | 1 | 1.1 | 0.9
26 | 1 | 0.00099493 | 0.00024935 | 0 | 0 | 1 | 0.98037 | -0.37656 | 0.4 | 1 | 1.1 | 0.9
41 | 1 | 0.0039788 | 0.00099717 | 0 | 0 | 1 | 0.98316 | -0.32244 | 0.4 | 1 | 1.1 | 0.9
42 | 1 | 0 | 0 | 0 | 0 | 1 | 0.98324 | -0.32093 | 0.4 | 1 | 1.1 | 0.9
60 | 1 | 0 | 0 | 0 | 0 | 1 | 0.98342 | -0.31738 | 0.4 | 1 | 1.1 | 0.9
90 | 1 | 0.00086642 | 0.00021715 | 0 | 0 | 1 | 0.98354 | -0.31502 | 0.4 | 1 | 1.1 | 0.9
43 | 1 | 0 | 0 | 0 | 0 | 1 | 0.98334 | -0.31906 | 0.4 | 1 | 1.1 | 0.9
59 | 1 | 0.00070234 | 0.00017602 | 0 | 0 | 1 | 0.98332 | -0.31931 | 0.4 | 1 | 1.1 | 0.9
24 | 1 | 0.002651 | 0.00066439 | 0 | 0 | 1 | 0.97644 | -0.45325 | 0.4 | 1 | 1.1 | 0.9
31 | 1 | 0.0017101 | 0.00042859 | 0 | 0 | 1 | 0.97939 | -0.39553 | 0.4 | 1 | 1.1 | 0.9
44 | 1 | 0.0054312 | 0.0013612 | 0 | 0 | 1 | 0.98197 | -0.34532 | 0.4 | 1 | 1.1 | 0.9
35 | 1 | 0.0027863 | 0.00069832 | 0 | 0 | 1 | 0.98414 | -0.30334 | 0.4 | 1 | 1.1 | 0.9
36 | 1 | 0.0010496 | 0.00026305 | 0 | 0 | 1 | 0.98371 | -0.31169 | 0.4 | 1 | 1.1 | 0.9
37 | 1 | 0 | 0 | 0 | 0 | 1 | 0.98427 | -0.30082 | 0.4 | 1 | 1.1 | 0.9
38 | 1 | 0 | 0 | 0 | 0 | 1 | 0.98361 | -0.31365 | 0.4 | 1 | 1.1 | 0.9
39 | 1 | 0 | 0 | 0 | 0 | 1 | 0.98361 | -0.31357 | 0.4 | 1 | 1.1 | 0.9
40 | 1 | 0.00073255 | 0.00018359 | 0 | 0 | 1 | 0.98492 | -0.28817 | 0.4 | 1 | 1.1 | 0.9
89 | 1 | 0 | 0 | 0 | 0 | 1 | 0.98342 | -0.31747 | 0.4 | 1 | 1.1 | 0.9
99 | 1 | 0 | 0 | 0 | 0 | 1 | 0.9851 | -0.28482 | 0.4 | 1 | 1.1 | 0.9
134 | 1 | 0.0021002 | 0.00052636 | 0 | 0 | 1 | 0.98335 | -0.31887 | 0.4 | 1 | 1.1 | 0.9
46 | 1 | 0 | 0 | 0 | 0 | 1 | 0.99522 | -0.090597 | 0.4 | 1 | 1.1 | 0.9
47 | 3 | 0 | 0 | 0 | 0 | 1 | 1 | 0 | 0.4 | 1 | 1.1 | 0.9
48 | 1 | 0 | 0 | 0 | 0 | 1 | 0.9898 | -0.19465 | 0.4 | 1 | 1.1 | 0.9
133 | 1 | 0.0042759 | 0.0010716 | 0 | 0 | 1 | 0.99442 | -0.10573 | 0.4 | 1 | 1.1 | 0.9
69 | 1 | 0 | 0 | 0 | 0 | 1 | 0.9999 | -0.0019433 | 0.4 | 1 | 1.1 | 0.9
66 | 1 | 0.0011105 | 0.00027832 | 0 | 0 | 1 | 0.9999 | -0.0018298 | 0.4 | 1 | 1.1 | 0.9
49 | 1 | 0 | 0 | 0 | 0 | 1 | 0.98949 | -0.20079 | 0.4 | 1 | 1.1 | 0.9
93 | 1 | 0.0014219 | 0.00035636 | 0 | 0 | 1 | 0.98912 | -0.20791 | 0.4 | 1 | 1.1 | 0.9
55 | 1 | 0.0074915 | 0.0018775 | 0 | 0 | 1 | 0.98912 | -0.20788 | 0.4 | 1 | 1.1 | 0.9
100 | 1 | 0 | 0 | 0 | 0 | 1 | 0.985 | -0.28678 | 0.4 | 1 | 1.1 | 0.9
101 | 1 | 0.00047421 | 0.00011885 | 0 | 0 | 1 | 0.98531 | -0.28067 | 0.4 | 1 | 1.1 | 0.9
62 | 1 | 0 | 0 | 0 | 0 | 1 | 0.98331 | -0.31964 | 0.4 | 1 | 1.1 | 0.9
63 | 1 | 0 | 0 | 0 | 0 | 1 | 0.98329 | -0.31986 | 0.4 | 1 | 1.1 | 0.9
65 | 1 | 0 | 0 | 0 | 0 | 1 | 0.9832 | -0.32165 | 0.4 | 1 | 1.1 | 0.9
135 | 1 | 0.00059597 | 0.00014937 | 0 | 0 | 1 | 0.98329 | -0.31993 | 0.4 | 1 | 1.1 | 0.9
125 | 1 | 0.0020873 | 0.00052313 | 0 | 0 | 1 | 0.98317 | -0.32232 | 0.4 | 1 | 1.1 | 0.9
58 | 1 | 0 | 0 | 0 | 0 | 1 | 0.98881 | -0.21378 | 0.4 | 1 | 1.1 | 0.9
57 | 1 | 0 | 0 | 0 | 0 | 1 | 0.98826 | -0.22441 | 0.4 | 1 | 1.1 | 0.9
132 | 1 | 0 | 0 | 0 | 0 | 1 | 0.99393 | -0.1151 | 0.4 | 1 | 1.1 | 0.9
80 | 1 | 0.0022825 | 0.00057206 | 0 | 0 | 1 | 0.99928 | -0.013783 | 0.4 | 1 | 1.1 | 0.9
88 | 1 | 0.00057678 | 0.00014455 | 0 | 0 | 1 | 0.99988 | -0.0023998 | 0.4 | 1 | 1.1 | 0.9
67 | 1 | 0.001613 | 0.00040424 | 0 | 0 | 1 | 0.99978 | -0.0042445 | 0.4 | 1 | 1.1 | 0.9
94 | 1 | 0 | 0 | 0 | 0 | 1 | 0.98349 | -0.31689 | 0.4 | 1 | 1.1 | 0.9
116 | 1 | 0.017246 | 0.0043221 | 0 | 0 | 1 | 0.98103 | -0.36504 | 0.4 | 1 | 1.1 | 0.9
92 | 1 | 0 | 0 | 0 | 0 | 1 | 0.98704 | -0.24794 | 0.4 | 1 | 1.1 | 0.9
95 | 1 | 0.0052605 | 0.0013184 | 0 | 0 | 1 | 0.98768 | -0.23564 | 0.4 | 1 | 1.1 | 0.9
56 | 1 | 0.012807 | 0.0032097 | 0 | 0 | 1 | 0.98896 | -0.21096 | 0.4 | 1 | 1.1 | 0.9
50 | 1 | 0.027299 | 0.0068417 | 0 | 0 | 1 | 0.97134 | -0.55369 | 0.4 | 1 | 1.1 | 0.9
51 | 1 | 0.0022796 | 0.00057133 | 0 | 0 | 1 | 0.97141 | -0.55242 | 0.4 | 1 | 1.1 | 0.9
52 | 1 | 0.0036434 | 0.00091313 | 0 | 0 | 1 | 0.97105 | -0.55956 | 0.4 | 1 | 1.1 | 0.9
54 | 1 | 0.0045249 | 0.001134 | 0 | 0 | 1 | 0.97103 | -0.55996 | 0.4 | 1 | 1.1 | 0.9
87 | 1 | 0.0080546 | 0.0020187 | 0 | 0 | 1 | 0.97096 | -0.56127 | 0.4 | 1 | 1.1 | 0.9
123 | 1 | 0.00081098 | 0.00020325 | 0 | 0 | 1 | 0.98315 | -0.32265 | 0.4 | 1 | 1.1 | 0.9
124 | 1 | 0 | 0 | 0 | 0 | 1 | 0.98316 | -0.32252 | 0.4 | 1 | 1.1 | 0.9
120 | 1 | 0.0025622 | 0.00064214 | 0 | 0 | 1 | 0.98639 | -0.26013 | 0.4 | 1 | 1.1 | 0.9
115 | 1 | 0 | 0 | 0 | 0 | 1 | 0.98646 | -0.2587 | 0.4 | 1 | 1.1 | 0.9
68 | 1 | 0.002171 | 0.0005441 | 0 | 0 | 1 | 0.99968 | -0.006073 | 0.4 | 1 | 1.1 | 0.9
83 | 1 | 0.0033774 | 0.00084647 | 0 | 0 | 1 | 0.99964 | -0.0069071 | 0.4 | 1 | 1.1 | 0.9
79 | 1 | 0.0011396 | 0.0002856 | 0 | 0 | 1 | 0.9991 | -0.01731 | 0.4 | 1 | 1.1 | 0.9
74 | 1 | 0.00036202 | 9.0731e-05 | 0 | 0 | 1 | 0.99986 | -0.0026121 | 0.4 | 1 | 1.1 | 0.9
72 | 1 | 0.00057719 | 0.00014466 | 0 | 0 | 1 | 0.99985 | -0.0029188 | 0.4 | 1 | 1.1 | 0.9
73 | 1 | 0.00057668 | 0.00014453 | 0 | 0 | 1 | 0.99986 | -0.0027745 | 0.4 | 1 | 1.1 | 0.9
77 | 1 | 0.0030325 | 0.00076001 | 0 | 0 | 1 | 0.99862 | -0.02657 | 0.4 | 1 | 1.1 | 0.9
86 | 1 | 0.0033209 | 0.00083228 | 0 | 0 | 1 | 0.99861 | -0.026821 | 0.4 | 1 | 1.1 | 0.9
82 | 1 | 0.001048 | 0.00026265 | 0 | 0 | 1 | 0.99909 | -0.017427 | 0.4 | 1 | 1.1 | 0.9
81 | 1 | 0.0010331 | 0.00025891 | 0 | 0 | 1 | 0.9991 | -0.017374 | 0.4 | 1 | 1.1 | 0.9
117 | 1 | 0.0092319 | 0.0023137 | 0 | 0 | 1 | 0.98102 | -0.36534 | 0.4 | 1 | 1.1 | 0.9
96 | 1 | 0.028825 | 0.0072243 | 0 | 0 | 1 | 0.99029 | -0.18518 | 0.4 | 1 | 1.1 | 0.9
97 | 1 | 0.00077842 | 0.00019509 | 0 | 0 | 1 | 0.99103 | -0.17086 | 0.4 | 1 | 1.1 | 0.9
98 | 1 | 0 | 0 | 0 | 0 | 1 | 0.99143 | -0.16305 | 0.4 | 1 | 1.1 | 0.9
118 | 1 | 0.0034221 | 0.00085766 | 0 | 0 | 1 | 0.99113 | -0.16885 | 0.4 | 1 | 1.1 | 0.9
119 | 1 | 0 | 0 | 0 | 0 | 1 | 0.99198 | -0.15248 | 0.4 | 1 | 1.1 | 0.9
113 | 1 | 0 | 0 | 0 | 0 | 1 | 0.99096 | -0.17209 | 0.4 | 1 | 1.1 | 0.9
131 | 1 | 0.0016093 | 0.00040333 | 0 | 0 | 1 | 0.9913 | -0.16538 | 0.4 | 1 | 1.1 | 0.9
127 | 1 | 0.0067902 | 0.0017018 | 0 | 0 | 1 | 0.98492 | -0.28834 | 0.4 | 1 | 1.1 | 0.9
107 | 1 | 0 | 0 | 0 | 0 | 1 | 0.98544 | -0.27818 | 0.4 | 1 | 1.1 | 0.9
130 | 1 | 0.0079481 | 0.001992 | 0 | 0 | 1 | 0.98527 | -0.28138 | 0.4 | 1 | 1.1 | 0.9
106 | 1 | 0 | 0 | 0 | 0 | 1 | 0.98641 | -0.25945 | 0.4 | 1 | 1.1 | 0.9
102 | 1 | 0.0070503 | 0.001767 | 0 | 0 | 1 | 0.98716 | -0.24504 | 0.4 | 1 | 1.1 | 0.9
103 | 1 | 0 | 0 | 0 | 0 | 1 | 0.98768 | -0.2349 | 0.4 | 1 | 1.1 | 0.9
104 | 1 | 0 | 0 | 0 | 0 | 1 | 0.98665 | -0.25509 | 0.4 | 1 | 1.1 | 0.9
105 | 1 | 0.0076937 | 0.0019282 | 0 | 0 | 1 | 0.98927 | -0.20445 | 0.4 | 1 | 1.1 | 0.9
108 | 1 | 0.0072081 | 0.0018065 | 0 | 0 | 1 | 0.98659 | -0.25619 | 0.4 | 1 | 1.1 | 0.9
109 | 1 | 0.0087293 | 0.0021878 | 0 | 0 | 1 | 0.98657 | -0.25649 | 0.4 | 1 | 1.1 | 0.9
128 | 1 | 0.0026765 | 0.00067078 | 0 | 0 | 1 | 0.99053 | -0.18025 | 0.4 | 1 | 1.1 | 0.9
126 | 1 | 0.0012362 | 0.00030982 | 0 | 0 | 1 | 0.98637 | -0.26023 | 0.4 | 1 | 1.1 | 0.9
121 | 1 | 0.00083787 | 0.00020999 | 0 | 0 | 1 | 0.98639 | -0.25973 | 0.4 | 1 | 1.1 | 0.9
114 | 1 | 0 | 0 | 0 | 0 | 1 | 0.98655 | -0.25696 | 0.4 | 1 | 1.1 | 0.9
129 | 1 | 0.0015197 | 0.00038087 | 0 | 0 | 1 | 0.99092 | -0.17277 | 0.4 | 1 | 1.1 | 0.9
110 | 1 | 0.0085364 | 0.0021394 | 0 | 0 | 1 | 0.99052 | -0.18074 | 0.4 | 1 | 1.1 | 0.9
111 | 1 | 0 | 0 | 0 | 0 | 1 | 0.99067 | -0.17781 | 0.4 | 1 | 1.1 | 0.9
122 | 1 | 0.0012123 | 0.00030384 | 0 | 0 | 1 | 0.98644 | -0.25911 | 0.4 | 1 | 1.1 | 0.9

## generator_data
GEN_BUS | PG | QG | QMAX | QMIN | VG | MBASE | GEN_STATUS | PMAX | PMIN
47 | 0.33185 | 0.08505 | 10 | -10 | 1 | 100 | 1 | 10 | 0

## branch_data
F_BUS | T_BUS | BR_R | BR_X | BR_B | RATE_A | RATE_B | RATE_C | TAP | SHIFT | BR_STATUS | ANGMIN | ANGMAX | P_in | Q_in | P_out | Q_out
1 | 2 | 0.18596 | 0.11901 | 1.2491e-09 | 0 | 0 | 0 | 0 | 0 | 1 | -90 | 90 | 0.052359 | 0.013197 | -0.052354 | -0.013194
1 | 3 | 0.027207 | 0.017412 | 1.8275e-10 | 0 | 0 | 0 | 0 | 0 | 1 | -90 | 90 | -0.054616 | -0.013763 | 0.054617 | 0.013763
2 | 4 | 0.35312 | 0.22599 | 2.3719e-09 | 0 | 0 | 0 | 0 | 0 | 1 | -90 | 90 | 0.049761 | 0.012544 | -0.049752 | -0.012538
3 | 5 | 0.51551 | 0.32992 | 3.4627e-09 | 0 | 0 | 0 | 0 | 0 | 1 | -90 | 90 | -0.06557 | -0.016509 | 0.065594 | 0.016525
3 | 6 | 1.4329 | 0.91708 | 2.4063e-09 | 0 | 0 | 0 | 0 | 0 | 1 | -90 | 90 | 0.010953 | 0.0027456 | -0.010951 | -0.0027446
4 | 85 | 3.3948 | 2.1727 | 1.1402e-08 | 0 | 0 | 0 | 0 | 0 | 1 | -90 | 90 | 0.049752 | 0.012538 | -0.049658 | -0.012479
5 | 23 | 1.5095 | 0.96609 | 2.5349e-09 | 0 | 0 | 0 | 0 | 0 | 1 | -90 | 90 | 0.0062595 | 0.0015688 | -0.0062588 | -0.0015686
5 | 21 | 0.16479 | 0.10547 | 1.1069e-09 | 0 | 0 | 0 | 0 | 0 | 1 | -90 | 90 | -0.074165 | -0.018673 | 0.074175 | 0.018679
6 | 70 | 0.1471 | 0.094147 | 2.4703e-10 | 0 | 0 | 0 | 0 | 0 | 1 | -90 | 90 | 0.007907 | 0.0019817 | -0.0079069 | -0.0019816
85 | 53 | 1.1609 | 0.74295 | 1.9494e-09 | 0 | 0 | 0 | 0 | 0 | 1 | -90 | 90 | 0.049658 | 0.012479 | -0.049626 | -0.012459
23 | 91 | 0.93439 | 0.59801 | 1.5691e-09 | 0 | 0 | 0 | 0 | 0 | 1 | -90 | 90 | 0.0034112 | 0.00085486 | -0.0034111 | -0.00085494
21 | 22 | 0.47301 | 0.30273 | 3.1773e-09 | 0 | 0 | 0 | 0 | 0 | 1 | -90 | 90 | -0.075478 | -0.019005 | 0.075508 | 0.019024
70 | 71 | 1.5125 | 0.96799 | 2.5399e-09 | 0 | 0 | 0 | 0 | 0 | 1 | -90 | 90 | 0.0041013 | 0.0010278 | -0.004101 | -0.0010279
53 | 51 | 1.9905 | 1.2739 | 3.3425e-09 | 0 | 0 | 0 | 0 | 0 | 1 | -90 | 90 | 0.045855 | 0.011514 | -0.045808 | -0.011484
22 | 24 | 2.083 | 1.3332 | 3.498e-09 | 0 | 0 | 0 | 0 | 0 | 1 | -90 | 90 | 0.0026511 | 0.00066418 | -0.0026509 | -0.00066441
22 | 25 | 0.47279 | 0.30259 | 3.1758e-09 | 0 | 0 | 0 | 0 | 0 | 1 | -90 | 90 | -0.078159 | -0.019688 | 0.078191 | 0.019709
7 | 8 | 0.23163 | 0.14824 | 1.5559e-09 | 0 | 0 | 0 | 0 | 0 | 1 | -90 | 90 | -0.089745 | -0.022636 | 0.089766 | 0.022649
7 | 9 | 0.17501 | 0.112 | 1.1755e-09 | 0 | 0 | 0 | 0 | 0 | 1 | -90 | 90 | 0.088138 | 0.022233 | -0.088123 | -0.022224
8 | 10 | 0.38513 | 0.24649 | 2.587e-09 | 0 | 0 | 0 | 0 | 0 | 1 | -90 | 90 | -0.09136 | -0.023049 | 0.091396 | 0.023071
9 | 11 | 0.24915 | 0.15946 | 1.6736e-09 | 0 | 0 | 0 | 0 | 0 | 1 | -90 | 90 | 0.088123 | 0.022224 | -0.088101 | -0.02221
10 | 34 | 0.21509 | 0.13766 | 1.4448e-09 | 0 | 0 | 0 | 0 | 0 | 1 | -90 | 90 | -0.09361 | -0.023626 | 0.093631 | 0.023639
11 | 28 | 0.15549 | 0.099515 | 1.0445e-09 | 0 | 0 | 0 | 0 | 0 | 1 | -90 | 90 | 0.085285 | 0.021504 | -0.085273 | -0.021496
34 | 33 | 0.22059 | 0.14118 | 1.4817e-09 | 0 | 0 | 0 | 0 | 0 | 1 | -90 | 90 | -0.095257 | -0.024047 | 0.095279 | 0.024061
28 | 25 | 0.44881 | 0.28724 | 3.0147e-09 | 0 | 0 | 0 | 0 | 0 | 1 | -90 | 90 | 0.08215 | 0.020714 | -0.082116 | -0.020692
12 | 78 | 0.086361 | 0.055271 | 1.4502e-10 | 0 | 0 | 0 | 0 | 0 | 1 | -90 | 90 | -0.013439 | -0.0033693 | 0.013439 | 0.0033694
12 | 75 | 1.1831 | 0.75716 | 1.9867e-09 | 0 | 0 | 0 | 0 | 0 | 1 | -90 | 90 | 0.013439 | 0.0033693 | -0.013437 | -0.0033681
78 | 84 | 0.16904 | 0.10819 | 2.8387e-10 | 0 | 0 | 0 | 0 | 0 | 1 | -90 | 90 | -0.015633 | -0.0039193 | 0.015634 | 0.0039195
75 | 76 | 2.0563 | 1.3161 | 3.4532e-09 | 0 | 0 | 0 | 0 | 0 | 1 | -90 | 90 | 0.010129 | 0.0025391 | -0.010127 | -0.002538
33 | 31 | 0.22037 | 0.14104 | 1.4802e-09 | 0 | 0 | 0 | 0 | 0 | 1 | -90 | 90 | -0.096807 | -0.024444 | 0.09683 | 0.024458
84 | 82 | 0.014336 | 0.0091749 | 2.4074e-11 | 0 | 0 | 0 | 0 | 0 | 1 | -90 | 90 | -0.016742 | -0.0041972 | 0.016742 | 0.0041972
76 | 77 | 0.019133 | 0.012245 | 3.213e-11 | 0 | 0 | 0 | 0 | 0 | 1 | -90 | 90 | 0.0063534 | 0.0015923 | -0.0063534 | -0.0015923
13 | 14 | 1.0506 | 0.67236 | 1.7642e-09 | 0 | 0 | 0 | 0 | 0 | 1 | -90 | 90 | -0.0011583 | -0.00028988 | 0.0011583 | 0.00028972
13 | 15 | 0.57267 | 0.36651 | 9.6167e-10 | 0 | 0 | 0 | 0 | 0 | 1 | -90 | 90 | 0.00075349 | 0.00018842 | -0.00075348 | -0.00018851
14 | 16 | 2.1226 | 1.3584 | 3.5644e-09 | 0 | 0 | 0 | 0 | 0 | 1 | -90 | 90 | -0.0062701 | -0.0015706 | 0.0062711 | 0.0015709
14 | 17 | 1.663 | 1.0643 | 2.7927e-09 | 0 | 0 | 0 | 0 | 0 | 1 | -90 | 90 | 0.0033225 | 0.00083247 | -0.0033223 | -0.0008326
15 | 18 | 2.1483 | 1.3749 | 3.6075e-09 | 0 | 0 | 0 | 0 | 0 | 1 | -90 | 90 | 0.00075348 | 0.00018851 | -0.00075347 | -0.00018884
16 | 32 | 0.27134 | 0.17365 | 1.8226e-09 | 0 | 0 | 0 | 0 | 0 | 1 | -90 | 90 | -0.10994 | -0.027787 | 0.10997 | 0.02781
16 | 29 | 0.24001 | 0.15361 | 1.6122e-09 | 0 | 0 | 0 | 0 | 0 | 1 | -90 | 90 | 0.10367 | 0.026216 | -0.10364 | -0.026198
17 | 27 | 0.50011 | 0.32007 | 8.3982e-10 | 0 | 0 | 0 | 0 | 0 | 1 | -90 | 90 | 0.0033223 | 0.0008326 | -0.0033223 | -0.00083265
32 | 45 | 0.634 | 0.40576 | 4.2587e-09 | 0 | 0 | 0 | 0 | 0 | 1 | -90 | 90 | -0.1109 | -0.028041 | 0.11099 | 0.028096
29 | 30 | 0.4822 | 0.30861 | 3.239e-09 | 0 | 0 | 0 | 0 | 0 | 1 | -90 | 90 | 0.10074 | 0.025471 | -0.10068 | -0.025437
27 | 26 | 0.12111 | 0.077509 | 2.0337e-10 | 0 | 0 | 0 | 0 | 0 | 1 | -90 | 90 | 0.00099491 | 0.00024934 | -0.00099491 | -0.00024936
45 | 44 | 0.12544 | 0.080279 | 8.4256e-10 | 0 | 0 | 0 | 0 | 0 | 1 | -90 | 90 | -0.11708 | -0.029625 | 0.1171 | 0.029637
30 | 31 | 0.29808 | 0.19077 | 2.0022e-09 | 0 | 0 | 0 | 0 | 0 | 1 | -90 | 90 | 0.098572 | 0.024907 | -0.09854 | -0.024887
41 | 42 | 1.6378 | 1.0482 | 2.7503e-09 | 0 | 0 | 0 | 0 | 0 | 1 | -90 | 90 | -0.0039787 | -0.00099719 | 0.003979 | 0.0009971
42 | 43 | 2.0417 | 1.3067 | 3.4286e-09 | 0 | 0 | 0 | 0 | 0 | 1 | -90 | 90 | -0.003979 | -0.0009971 | 0.0039794 | 0.000997
60 | 90 | 2.182 | 1.3965 | 3.6641e-09 | 0 | 0 | 0 | 0 | 0 | 1 | -90 | 90 | -0.0046821 | -0.0011728 | 0.0046826 | 0.0011727
60 | 43 | 1.5499 | 0.99191 | 2.6026e-09 | 0 | 0 | 0 | 0 | 0 | 1 | -90 | 90 | 0.0046821 | 0.0011728 | -0.0046817 | -0.0011728
90 | 38 | 1.0711 | 0.68549 | 1.7986e-09 | 0 | 0 | 0 | 0 | 0 | 1 | -90 | 90 | -0.005549 | -0.0013899 | 0.0055494 | 0.0013899
43 | 59 | 1.5891 | 1.0171 | 2.6686e-09 | 0 | 0 | 0 | 0 | 0 | 1 | -90 | 90 | 0.00070234 | 0.00017577 | -0.00070233 | -0.00017602
44 | 39 | 1.1287 | 0.72235 | 7.5814e-09 | 0 | 0 | 0 | 0 | 0 | 1 | -90 | 90 | -0.12253 | -0.030998 | 0.12272 | 0.031117
35 | 36 | 2.9684 | 1.8998 | 4.9848e-09 | 0 | 0 | 0 | 0 | 0 | 1 | -90 | 90 | 0.012201 | 0.0030574 | -0.012196 | -0.0030548
35 | 37 | 0.73185 | 0.46838 | 1.229e-09 | 0 | 0 | 0 | 0 | 0 | 1 | -90 | 90 | -0.014988 | -0.0037557 | 0.014989 | 0.0037568
36 | 38 | 0.76439 | 0.48921 | 1.2836e-09 | 0 | 0 | 0 | 0 | 0 | 1 | -90 | 90 | 0.011147 | 0.0027917 | -0.011146 | -0.0027912
37 | 39 | 0.45437 | 0.2908 | 3.0521e-09 | 0 | 0 | 0 | 0 | 0 | 1 | -90 | 90 | 0.1228 | 0.031165 | -0.12272 | -0.031117
37 | 40 | 0.40173 | 0.25711 | 2.6984e-09 | 0 | 0 | 0 | 0 | 0 | 1 | -90 | 90 | -0.13779 | -0.034921 | 0.13787 | 0.034975
38 | 89 | 2.953 | 1.89 | 4.959e-09 | 0 | 0 | 0 | 0 | 0 | 1 | -90 | 90 | 0.0055964 | 0.0014013 | -0.0055953 | -0.0014011
40 | 99 | 0.10602 | 0.067852 | 7.1213e-10 | 0 | 0 | 0 | 0 | 0 | 1 | -90 | 90 | -0.1386 | -0.035158 | 0.13862 | 0.035172
89 | 134 | 1.0852 | 0.69451 | 1.8223e-09 | 0 | 0 | 0 | 0 | 0 | 1 | -90 | 90 | 0.0055953 | 0.0014011 | -0.005595 | -0.001401
99 | 100 | 1.2584 | 0.80535 | 2.1131e-09 | 0 | 0 | 0 | 0 | 0 | 1 | -90 | 90 | 0.0067913 | 0.0017022 | -0.0067906 | -0.001702
99 | 101 | 0.12489 | 0.07993 | 8.389e-10 | 0 | 0 | 0 | 0 | 0 | 1 | -90 | 90 | -0.14542 | -0.036875 | 0.14544 | 0.036893
134 | 62 | 0.9569 | 0.61241 | 1.6069e-09 | 0 | 0 | 0 | 0 | 0 | 1 | -90 | 90 | 0.0034948 | 0.00087466 | -0.0034946 | -0.00087473
46 | 47 | 1.3728 | 0.87856 | 9.2209e-09 | 0 | 0 | 0 | 0 | 0 | 1 | -90 | 90 | -0.29791 | -0.076027 | 0.29922 | 0.076865
46 | 48 | 8.5924 | 5.4992 | 1.4429e-08 | 0 | 0 | 0 | 0 | 0 | 1 | -90 | 90 | 0.05397 | 0.013719 | -0.053701 | -0.013548
46 | 133 | 0.27865 | 0.17834 | 1.8717e-09 | 0 | 0 | 0 | 0 | 0 | 1 | -90 | 90 | 0.24394 | 0.062308 | -0.24376 | -0.062194
47 | 69 | 0.35789 | 0.22905 | 6.0099e-10 | 0 | 0 | 0 | 0 | 0 | 1 | -90 | 90 | 0.024356 | 0.0061115 | -0.024354 | -0.0061101
47 | 66 | 0.99121 | 0.63438 | 1.6645e-09 | 0 | 0 | 0 | 0 | 0 | 1 | -90 | 90 | 0.0082741 | 0.0020737 | -0.0082733 | -0.0020734
48 | 49 | 1.3266 | 0.84905 | 2.2278e-09 | 0 | 0 | 0 | 0 | 0 | 1 | -90 | 90 | 0.020313 | 0.005096 | -0.020307 | -0.0050924
48 | 93 | 1.7534 | 1.1222 | 2.9444e-09 | 0 | 0 | 0 | 0 | 0 | 1 | -90 | 90 | 0.033388 | 0.0084522 | -0.033366 | -0.0084389
133 | 132 | 0.1754 | 0.11226 | 1.1782e-09 | 0 | 0 | 0 | 0 | 0 | 1 | -90 | 90 | 0.23948 | 0.061123 | -0.23938 | -0.061053
69 | 80 | 2.3841 | 1.5258 | 4.0036e-09 | 0 | 0 | 0 | 0 | 0 | 1 | -90 | 90 | 0.022261 | 0.0055862 | -0.022248 | -0.0055785
69 | 88 | 0.9768 | 0.62515 | 1.6403e-09 | 0 | 0 | 0 | 0 | 0 | 1 | -90 | 90 | 0.0020927 | 0.00052396 | -0.0020927 | -0.00052409
66 | 67 | 1.5106 | 0.96678 | 2.5367e-09 | 0 | 0 | 0 | 0 | 0 | 1 | -90 | 90 | 0.0071628 | 0.0017951 | -0.007162 | -0.0017948
49 | 55 | 1.5315 | 0.98015 | 2.5718e-09 | 0 | 0 | 0 | 0 | 0 | 1 | -90 | 90 | 0.020307 | 0.0050924 | -0.0203 | -0.0050883
93 | 58 | 0.81128 | 0.51922 | 1.3624e-09 | 0 | 0 | 0 | 0 | 0 | 1 | -90 | 90 | 0.031945 | 0.0080825 | -0.031936 | -0.0080769
55 | 56 | 1.0563 | 0.67604 | 1.7738e-09 | 0 | 0 | 0 | 0 | 0 | 1 | -90 | 90 | 0.012809 | 0.0032107 | -0.012807 | -0.0032097
100 | 127 | 0.99713 | 0.63817 | 1.6745e-09 | 0 | 0 | 0 | 0 | 0 | 1 | -90 | 90 | 0.0067906 | 0.001702 | -0.0067901 | -0.0017018
101 | 107 | 0.075079 | 0.048051 | 5.0431e-10 | 0 | 0 | 0 | 0 | 0 | 1 | -90 | 90 | -0.14592 | -0.037012 | 0.14594 | 0.037023
62 | 63 | 1.6253 | 1.0402 | 2.7293e-09 | 0 | 0 | 0 | 0 | 0 | 1 | -90 | 90 | 0.00059598 | 0.00014903 | -0.00059597 | -0.00014929
62 | 65 | 3 | 1.92 | 5.0377e-09 | 0 | 0 | 0 | 0 | 0 | 1 | -90 | 90 | 0.0028987 | 0.0007257 | -0.0028984 | -0.00072601
63 | 135 | 0.48289 | 0.30905 | 8.109e-10 | 0 | 0 | 0 | 0 | 0 | 1 | -90 | 90 | 0.00059597 | 0.00014929 | -0.00059597 | -0.00014937
65 | 125 | 1.0051 | 0.64324 | 1.6878e-09 | 0 | 0 | 0 | 0 | 0 | 1 | -90 | 90 | 0.0028984 | 0.00072601 | -0.0028983 | -0.00072611
125 | 124 | 1.057 | 0.67647 | 1.775e-09 | 0 | 0 | 0 | 0 | 0 | 1 | -90 | 90 | 0.00081099 | 0.00020297 | -0.00081098 | -0.00020314
58 | 57 | 1.4659 | 0.9382 | 2.4617e-09 | 0 | 0 | 0 | 0 | 0 | 1 | -90 | 90 | 0.031936 | 0.0080769 | -0.031919 | -0.0080667
57 | 95 | 1.5482 | 0.99083 | 2.5998e-09 | 0 | 0 | 0 | 0 | 0 | 1 | -90 | 90 | 0.031919 | 0.0080667 | -0.031902 | -0.008056
132 | 119 | 0.69809 | 0.44677 | 4.6891e-09 | 0 | 0 | 0 | 0 | 0 | 1 | -90 | 90 | 0.23938 | 0.061054 | -0.23894 | -0.060778
80 | 79 | 0.79066 | 0.50603 | 1.3277e-09 | 0 | 0 | 0 | 0 | 0 | 1 | -90 | 90 | 0.019966 | 0.0050065 | -0.019962 | -0.0050045
88 | 74 | 0.62731 | 0.40148 | 1.0534e-09 | 0 | 0 | 0 | 0 | 0 | 1 | -90 | 90 | 0.0015159 | 0.00037954 | -0.0015159 | -0.00037963
67 | 68 | 1.4761 | 0.94473 | 2.4788e-09 | 0 | 0 | 0 | 0 | 0 | 1 | -90 | 90 | 0.0055491 | 0.0013905 | -0.0055486 | -0.0013905
94 | 116 | 7.8652 | 5.0337 | 1.3208e-08 | 0 | 0 | 0 | 0 | 0 | 1 | -90 | 90 | 0.026538 | 0.0066737 | -0.026477 | -0.006636
94 | 92 | 11.3281 | 7.25 | 1.9023e-08 | 0 | 0 | 0 | 0 | 0 | 1 | -90 | 90 | -0.026538 | -0.0066736 | 0.026626 | 0.0067279
116 | 117 | 0.13944 | 0.089245 | 2.3417e-10 | 0 | 0 | 0 | 0 | 0 | 1 | -90 | 90 | 0.0092319 | 0.0023138 | -0.0092318 | -0.0023138
92 | 95 | 2.0293 | 1.2988 | 3.4078e-09 | 0 | 0 | 0 | 0 | 0 | 1 | -90 | 90 | -0.026626 | -0.0067279 | 0.026642 | 0.0067376
50 | 51 | 0.12319 | 0.078843 | 2.0687e-10 | 0 | 0 | 0 | 0 | 0 | 1 | -90 | 90 | -0.043526 | -0.010911 | 0.043528 | 0.010913
50 | 52 | 1.5287 | 0.97834 | 2.567e-09 | 0 | 0 | 0 | 0 | 0 | 1 | -90 | 90 | 0.016228 | 0.004069 | -0.016223 | -0.0040664
52 | 54 | 0.13443 | 0.086032 | 2.2574e-10 | 0 | 0 | 0 | 0 | 0 | 1 | -90 | 90 | 0.01258 | 0.0031532 | -0.01258 | -0.0031531
54 | 87 | 0.68883 | 0.44085 | 1.1567e-09 | 0 | 0 | 0 | 0 | 0 | 1 | -90 | 90 | 0.0080548 | 0.002019 | -0.0080543 | -0.0020188
123 | 124 | 0.71877 | 0.46001 | 1.207e-09 | 0 | 0 | 0 | 0 | 0 | 1 | -90 | 90 | -0.00081097 | -0.00020325 | 0.00081098 | 0.00020314
120 | 115 | 2.437 | 1.5597 | 4.0923e-09 | 0 | 0 | 0 | 0 | 0 | 1 | -90 | 90 | -0.0025622 | -0.00064215 | 0.0025623 | 0.00064186
115 | 122 | 1.4972 | 0.95821 | 2.5142e-09 | 0 | 0 | 0 | 0 | 0 | 1 | -90 | 90 | 0.0012124 | 0.00030362 | -0.0012123 | -0.00030384
115 | 114 | 2.0085 | 1.2854 | 3.3728e-09 | 0 | 0 | 0 | 0 | 0 | 1 | -90 | 90 | -0.0037747 | -0.00094548 | 0.003775 | 0.00094535
68 | 83 | 1.1062 | 0.70796 | 1.8576e-09 | 0 | 0 | 0 | 0 | 0 | 1 | -90 | 90 | 0.0033776 | 0.00084637 | -0.0033774 | -0.00084647
79 | 81 | 0.015334 | 0.0098138 | 2.575e-11 | 0 | 0 | 0 | 0 | 0 | 1 | -90 | 90 | 0.018823 | 0.0047189 | -0.018823 | -0.0047188
74 | 73 | 0.6303 | 0.40339 | 1.0584e-09 | 0 | 0 | 0 | 0 | 0 | 1 | -90 | 90 | 0.0011539 | 0.0002889 | -0.0011539 | -0.000289
72 | 73 | 1.1205 | 0.71709 | 1.8815e-09 | 0 | 0 | 0 | 0 | 0 | 1 | -90 | 90 | -0.00057719 | -0.00014466 | 0.00057719 | 0.00014447
77 | 86 | 0.33784 | 0.21622 | 5.6732e-10 | 0 | 0 | 0 | 0 | 0 | 1 | -90 | 90 | 0.0033209 | 0.00083225 | -0.0033209 | -0.00083228
82 | 81 | 0.013375 | 0.0085599 | 2.246e-11 | 0 | 0 | 0 | 0 | 0 | 1 | -90 | 90 | -0.01779 | -0.0044599 | 0.01779 | 0.0044599
96 | 97 | 2.1857 | 1.3988 | 3.6704e-09 | 0 | 0 | 0 | 0 | 0 | 1 | -90 | 90 | -0.028825 | -0.0072243 | 0.028845 | 0.0072366
97 | 98 | 1.1621 | 0.74372 | 1.9514e-09 | 0 | 0 | 0 | 0 | 0 | 1 | -90 | 90 | -0.029623 | -0.0074317 | 0.029634 | 0.0074385
98 | 118 | 2.1343 | 1.366 | 3.5841e-09 | 0 | 0 | 0 | 0 | 0 | 1 | -90 | 90 | 0.011967 | 0.0030009 | -0.011963 | -0.0029992
98 | 119 | 1.1208 | 0.7173 | 1.8821e-09 | 0 | 0 | 0 | 0 | 0 | 1 | -90 | 90 | -0.041601 | -0.010439 | 0.041622 | 0.010453
118 | 113 | 1.674 | 1.0714 | 2.8111e-09 | 0 | 0 | 0 | 0 | 0 | 1 | -90 | 90 | 0.0085412 | 0.0021415 | -0.0085399 | -0.0021409
119 | 131 | 0.29137 | 0.18647 | 1.9571e-09 | 0 | 0 | 0 | 0 | 0 | 1 | -90 | 90 | 0.19732 | 0.050325 | -0.1972 | -0.050247
113 | 111 | 2.9463 | 1.8857 | 4.9477e-09 | 0 | 0 | 0 | 0 | 0 | 1 | -90 | 90 | 0.0085399 | 0.0021409 | -0.0085375 | -0.0021399
131 | 129 | 0.1683 | 0.10771 | 1.1305e-09 | 0 | 0 | 0 | 0 | 0 | 1 | -90 | 90 | 0.19559 | 0.049844 | -0.19552 | -0.049799
107 | 130 | 1.7544 | 1.1228 | 2.9461e-09 | 0 | 0 | 0 | 0 | 0 | 1 | -90 | 90 | 0.0079493 | 0.0019925 | -0.0079481 | -0.001992
107 | 106 | 0.53421 | 0.3419 | 3.5884e-09 | 0 | 0 | 0 | 0 | 0 | 1 | -90 | 90 | -0.15389 | -0.039015 | 0.15402 | 0.039104
106 | 126 | 2.7402 | 1.7537 | 4.6015e-09 | 0 | 0 | 0 | 0 | 0 | 1 | -90 | 90 | 0.0012363 | 0.00030941 | -0.0012362 | -0.00030983
106 | 121 | 1.4558 | 0.93169 | 2.4446e-09 | 0 | 0 | 0 | 0 | 0 | 1 | -90 | 90 | 0.00083787 | 0.00020976 | -0.00083786 | -0.00020999
106 | 103 | 0.69244 | 0.44316 | 4.6512e-09 | 0 | 0 | 0 | 0 | 0 | 1 | -90 | 90 | -0.1561 | -0.039623 | 0.15628 | 0.03974
102 | 103 | 1.6545 | 1.0589 | 2.7784e-09 | 0 | 0 | 0 | 0 | 0 | 1 | -90 | 90 | -0.026773 | -0.0067128 | 0.026786 | 0.0067208
102 | 104 | 2.2273 | 1.4255 | 3.7403e-09 | 0 | 0 | 0 | 0 | 0 | 1 | -90 | 90 | 0.019723 | 0.0049458 | -0.019714 | -0.0049402
103 | 105 | 0.73453 | 0.4701 | 4.9339e-09 | 0 | 0 | 0 | 0 | 0 | 1 | -90 | 90 | -0.18307 | -0.046461 | 0.18334 | 0.046633
104 | 108 | 0.43347 | 0.27742 | 7.2791e-10 | 0 | 0 | 0 | 0 | 0 | 1 | -90 | 90 | 0.010984 | 0.0027521 | -0.010983 | -0.0027518
104 | 109 | 0.69611 | 0.44551 | 1.169e-09 | 0 | 0 | 0 | 0 | 0 | 1 | -90 | 90 | 0.0087298 | 0.002188 | -0.0087293 | -0.0021878
105 | 128 | 0.56154 | 0.35938 | 3.7719e-09 | 0 | 0 | 0 | 0 | 0 | 1 | -90 | 90 | -0.19103 | -0.048561 | 0.19125 | 0.048703
108 | 114 | 0.89307 | 0.57156 | 1.4997e-09 | 0 | 0 | 0 | 0 | 0 | 1 | -90 | 90 | 0.0037752 | 0.00094529 | -0.003775 | -0.00094535
128 | 129 | 0.17137 | 0.10968 | 1.1511e-09 | 0 | 0 | 0 | 0 | 0 | 1 | -90 | 90 | -0.19393 | -0.049374 | 0.194 | 0.049418
110 | 111 | 1.5087 | 0.96556 | 2.5335e-09 | 0 | 0 | 0 | 0 | 0 | 1 | -90 | 90 | -0.0085364 | -0.0021394 | 0.0085375 | 0.0021399