## bus_data
BUS_I | BUS_TYPE | Pd | Qd | Gs | Bs | area | Vm | Va | baseKV | zone | Vmax | Vmin
1 | 1 | 0.0008659 | 0.00021702 | 0 | 0 | 1 | 0.98246 | -0.33677 | 0.4 | 1 | 1.1 | 0.9
2 | 1 | 0.00032933 | 8.2537e-05 | 0 | 0 | 1 | 0.98212 | -0.34332 | 0.4 | 1 | 1.1 | 0.9
3 | 1 | 0.0018075 | 0.00045301 | 0 | 0 | 1 | 0.98285 | -0.32907 | 0.4 | 1 | 1.1 | 0.9
4 | 1 | 0 | 0 | 0 | 0 | 1 | 0.98182 | -0.34927 | 0.4 | 1 | 1.1 | 0.9
5 | 1 | 0.0020691 | 0.00051856 | 0 | 0 | 1 | 0.9832 | -0.3222 | 0.4 | 1 | 1.1 | 0.9
263 | 1 | 0.00036536 | 9.1568e-05 | 0 | 0 | 1 | 0.98144 | -0.35663 | 0.4 | 1 | 1.1 | 0.9
156 | 1 | 0.0012615 | 0.00031617 | 0 | 0 | 1 | 0.98171 | -0.35134 | 0.4 | 1 | 1.1 | 0.9
138 | 1 | 0 | 0 | 0 | 0 | 1 | 0.98365 | -0.31356 | 0.4 | 1 | 1.1 | 0.9
271 | 1 | 0.00029887 | 7.4904e-05 | 0 | 0 | 1 | 0.981 | -0.36532 | 0.4 | 1 | 1.1 | 0.9
154 | 1 | 0.00075688 | 0.00018969 | 0 | 0 | 1 | 0.9816 | -0.35346 | 0.4 | 1 | 1.1 | 0.9
136 | 1 | 0.00162 | 0.000406 | 0 | 0 | 1 | 0.98445 | -0.29787 | 0.4 | 1 | 1.1 | 0.9
6 | 1 | 0.0017169 | 0.00043031 | 0 | 0 | 1 | 0.98317 | -0.32224 | 0.4 | 1 | 1.1 | 0.9
7 | 1 | 0.001363 | 0.00034159 | 0 | 0 | 1 | 0.98317 | -0.32216 | 0.4 | 1 | 1.1 | 0.9
8 | 1 | 0.0015831 | 0.00039676 | 0 | 0 | 1 | 0.98323 | -0.32108 | 0.4 | 1 | 1.1 | 0.9
9 | 1 | 0.0017335 | 0.00043446 | 0 | 0 | 1 | 0.98328 | -0.31995 | 0.4 | 1 | 1.1 | 0.9
10 | 1 | 0.0016022 | 0.00040155 | 0 | 0 | 1 | 0.98332 | -0.3193 | 0.4 | 1 | 1.1 | 0.9
11 | 1 | 0 | 0 | 0 | 0 | 1 | 0.98344 | -0.31684 | 0.4 | 1 | 1.1 | 0.9
18 | 1 | 0 | 0 | 0 | 0 | 1 | 0.984 | -0.30609 | 0.4 | 1 | 1.1 | 0.9
14 | 1 | 0 | 0 | 0 | 0 | 1 | 0.98165 | -0.35145 | 0.4 | 1 | 1.1 | 0.9
28 | 1 | 0 | 0 | 0 | 0 | 1 | 0.98438 | -0.2987 | 0.4 | 1 | 1.1 | 0.9
281 | 1 | 0.0037962 | 0.00095141 | 0 | 0 | 1 | 0.98392 | -0.30751 | 0.4 | 1 | 1.1 | 0.9
12 | 1 | 0.00056206 | 0.00014086 | 0 | 0 | 1 | 0.97971 | -0.38931 | 0.4 | 1 | 1.1 | 0.9
13 | 1 | 0.0014053 | 0.0003522 | 0 | 0 | 1 | 0.97871 | -0.40875 | 0.4 | 1 | 1.1 | 0.9
15 | 1 | 0.012033 | 0.0030157 | 0 | 0 | 1 | 0.97707 | -0.44081 | 0.4 | 1 | 1.1 | 0.9
16 | 1 | 0 | 0 | 0 | 0 | 1 | 0.97617 | -0.45847 | 0.4 | 1 | 1.1 | 0.9
17 | 1 | 0.0131 | 0.0032833 | 0 | 0 | 1 | 0.97492 | -0.48304 | 0.4 | 1 | 1.1 | 0.9
32 | 1 | 0 | 0 | 0 | 0 | 1 | 0.97408 | -0.49945 | 0.4 | 1 | 1.1 | 0.9
33 | 1 | 0 | 0 | 0 | 0 | 1 | 0.97265 | -0.52777 | 0.4 | 1 | 1.1 | 0.9
30 | 1 | 0.0027208 | 0.00068189 | 0 | 0 | 1 | 0.98485 | -0.28954 | 0.4 | 1 | 1.1 | 0.9
27 | 1 | 0.0053011 | 0.0013286 | 0 | 0 | 1 | 0.98383 | -0.30953 | 0.4 | 1 | 1.1 | 0.9
19 | 1 | 0.0020583 | 0.00051586 | 0 | 0 | 1 | 0.98408 | -0.30551 | 0.4 | 1 | 1.1 | 0.9
20 | 1 | 0.0018476 | 0.00046304 | 0 | 0 | 1 | 0.98408 | -0.30553 | 0.4 | 1 | 1.1 | 0.9
21 | 1 | 0.00042103 | 0.00010552 | 0 | 0 | 1 | 0.98415 | -0.30424 | 0.4 | 1 | 1.1 | 0.9
22 | 1 | 0 | 0 | 0 | 0 | 1 | 0.98417 | -0.30369 | 0.4 | 1 | 1.1 | 0.9
25 | 1 | 0 | 0 | 0 | 0 | 1 | 0.98417 | -0.30384 | 0.4 | 1 | 1.1 | 0.9
26 | 1 | 0.0012622 | 0.00031633 | 0 | 0 | 1 | 0.98428 | -0.30162 | 0.4 | 1 | 1.1 | 0.9
45 | 1 | 0.0011886 | 0.00029788 | 0 | 0 | 1 | 0.98415 | -0.30425 | 0.4 | 1 | 1.1 | 0.9
24 | 1 | 0.00085924 | 0.00021534 | 0 | 0 | 1 | 0.98411 | -0.30501 | 0.4 | 1 | 1.1 | 0.9
56 | 1 | 0 | 0 | 0 | 0 | 1 | 0.98441 | -0.29914 | 0.4 | 1 | 1.1 | 0.9
23 | 1 | 0.0035223 | 0.00088278 | 0 | 0 | 1 | 0.98408 | -0.3055 | 0.4 | 1 | 1.1 | 0.9
52 | 1 | 0 | 0 | 0 | 0 | 1 | 0.98495 | -0.28851 | 0.4 | 1 | 1.1 | 0.9
29 | 1 | 0 | 0 | 0 | 0 | 1 | 0.98369 | -0.31227 | 0.4 | 1 | 1.1 | 0.9
31 | 1 | 0 | 0 | 0 | 0 | 1 | 0.98342 | -0.31741 | 0.4 | 1 | 1.1 | 0.9
57 | 1 | 0.0026383 | 0.00066122 | 0 | 0 | 1 | 0.98544 | -0.27829 | 0.4 | 1 | 1.1 | 0.9
63 | 1 | 0.0058792 | 0.0014735 | 0 | 0 | 1 | 0.98327 | -0.32041 | 0.4 | 1 | 1.1 | 0.9
58 | 1 | 0 | 0 | 0 | 0 | 1 | 0.98559 | -0.27536 | 0.4 | 1 | 1.1 | 0.9
64 | 1 | 0.001383 | 0.0003466 | 0 | 0 | 1 | 0.9831 | -0.32363 | 0.4 | 1 | 1.1 | 0.9
43 | 1 | 0 | 0 | 0 | 0 | 1 | 0.97173 | -0.54599 | 0.4 | 1 | 1.1 | 0.9
44 | 1 | 0.013162 | 0.0032988 | 0 | 0 | 1 | 0.97237 | -0.53323 | 0.4 | 1 | 1.1 | 0.9
34 | 1 | 0 | 0 | 0 | 0 | 1 | 0.97222 | -0.53619 | 0.4 | 1 | 1.1 | 0.9
42 | 1 | 0 | 0 | 0 | 0 | 1 | 0.97232 | -0.53426 | 0.4 | 1 | 1.1 | 0.9
40 | 1 | 0.0057363 | 0.0014377 | 0 | 0 | 1 | 0.9721 | -0.53869 | 0.4 | 1 | 1.1 | 0.9
285 | 1 | 0.034739 | 0.0087063 | 0 | 0 | 1 | 0.97158 | -0.54893 | 0.4 | 1 | 1.1 | 0.9
35 | 1 | 0.0007335 | 0.00018383 | 0 | 0 | 1 | 0.98479 | -0.29176 | 0.4 | 1 | 1.1 | 0.9
36 | 1 | 0.00068884 | 0.00017264 | 0 | 0 | 1 | 0.9848 | -0.29141 | 0.4 | 1 | 1.1 | 0.9
37 | 1 | 0.00062014 | 0.00015542 | 0 | 0 | 1 | 0.98478 | -0.29186 | 0.4 | 1 | 1.1 | 0.9
38 | 1 | 0.00068079 | 0.00017062 | 0 | 0 | 1 | 0.98485 | -0.29047 | 0.4 | 1 | 1.1 | 0.9
39 | 1 | 0.0031611 | 0.00079226 | 0 | 0 | 1 | 0.98476 | -0.29232 | 0.4 | 1 | 1.1 | 0.9
55 | 1 | 0.0017762 | 0.00044516 | 0 | 0 | 1 | 0.98486 | -0.29025 | 0.4 | 1 | 1.1 | 0.9
46 | 1 | 0.0019691 | 0.00049351 | 0 | 0 | 1 | 0.98675 | -0.25298 | 0.4 | 1 | 1.1 | 0.9
47 | 1 | 0 | 0 | 0 | 0 | 1 | 0.98676 | -0.25269 | 0.4 | 1 | 1.1 | 0.9
48 | 1 | 0.0019842 | 0.00049729 | 0 | 0 | 1 | 0.98675 | -0.25301 | 0.4 | 1 | 1.1 | 0.9
49 | 1 | 0.0013932 | 0.00034918 | 0 | 0 | 1 | 0.98683 | -0.25148 | 0.4 | 1 | 1.1 | 0.9
112 | 1 | 0 | 0 | 0 | 0 | 1 | 0.98688 | -0.25045 | 0.4 | 1 | 1.1 | 0.9
113 | 1 | 0.0016948 | 0.00042474 | 0 | 0 | 1 | 0.98724 | -0.24353 | 0.4 | 1 | 1.1 | 0.9
62 | 1 | 0.0017811 | 0.00044638 | 0 | 0 | 1 | 0.98621 | -0.26329 | 0.4 | 1 | 1.1 | 0.9
50 | 1 | 0.002205 | 0.00055264 | 0 | 0 | 1 | 0.98574 | -0.2731 | 0.4 | 1 | 1.1 | 0.9
51 | 1 | 0 | 0 | 0 | 0 | 1 | 0.98607 | -0.2668 | 0.4 | 1 | 1.1 | 0.9
53 | 1 | 0.0011998 | 0.00030069 | 0 | 0 | 1 | 0.98647 | -0.25891 | 0.4 | 1 | 1.1 | 0.9
54 | 1 | 0.0040078 | 0.0010045 | 0 | 0 | 1 | 0.98596 | -0.26895 | 0.4 | 1 | 1.1 | 0.9
105 | 1 | 0.0032561 | 0.00081607 | 0 | 0 | 1 | 0.98725 | -0.24375 | 0.4 | 1 | 1.1 | 0.9
87 | 1 | 0 | 0 | 0 | 0 | 1 | 0.98736 | -0.24159 | 0.4 | 1 | 1.1 | 0.9
59 | 1 | 0.0027588 | 0.00069142 | 0 | 0 | 1 | 0.98599 | -0.26753 | 0.4 | 1 | 1.1 | 0.9
61 | 1 | 0.0017805 | 0.00044624 | 0 | 0 | 1 | 0.98619 | -0.26373 | 0.4 | 1 | 1.1 | 0.9
60 | 1 | 0 | 0 | 0 | 0 | 1 | 0.99399 | -0.11551 | 0.4 | 1 | 1.1 | 0.9
90 | 1 | 0 | 0 | 0 | 0 | 1 | 0.99402 | -0.11501 | 0.4 | 1 | 1.1 | 0.9
270 | 1 | 0.0017799 | 0.00044607 | 0 | 0 | 1 | 0.99389 | -0.11756 | 0.4 | 1 | 1.1 | 0.9
94 | 1 | 0.0075921 | 0.0019028 | 0 | 0 | 1 | 0.99388 | -0.11766 | 0.4 | 1 | 1.1 | 0.9
88 | 1 | 0.0018981 | 0.00047571 | 0 | 0 | 1 | 0.99437 | -0.10819 | 0.4 | 1 | 1.1 | 0.9
269 | 1 | 0.0017813 | 0.00044643 | 0 | 0 | 1 | 0.99388 | -0.11757 | 0.4 | 1 | 1.1 | 0.9
65 | 1 | 0.0014817 | 0.00037135 | 0 | 0 | 1 | 0.98309 | -0.32385 | 0.4 | 1 | 1.1 | 0.9
66 | 1 | 0.0047707 | 0.0011957 | 0 | 0 | 1 | 0.99131 | -0.1655 | 0.4 | 1 | 1.1 | 0.9
67 | 1 | 0.0025082 | 0.00062861 | 0 | 0 | 1 | 0.99088 | -0.17369 | 0.4 | 1 | 1.1 | 0.9
68 | 1 | 0 | 0 | 0 | 0 | 1 | 0.99183 | -0.15541 | 0.4 | 1 | 1.1 | 0.9
69 | 1 | 0.0021214 | 0.00053168 | 0 | 0 | 1 | 0.99078 | -0.1756 | 0.4 | 1 | 1.1 | 0.9
70 | 1 | 0 | 0 | 0 | 0 | 1 | 0.99171 | -0.1576 | 0.4 | 1 | 1.1 | 0.9
71 | 1 | 0.0035343 | 0.00088579 | 0 | 0 | 1 | 0.99264 | -0.13984 | 0.4 | 1 | 1.1 | 0.9
72 | 1 | 0.0023093 | 0.00057876 | 0 | 0 | 1 | 0.99055 | -0.18017 | 0.4 | 1 | 1.1 | 0.9
79 | 1 | 0 | 0 | 0 | 0 | 1 | 0.98972 | -0.19577 | 0.4 | 1 | 1.1 | 0.9
176 | 1 | 0.0033728 | 0.00084529 | 0 | 0 | 1 | 0.99155 | -0.16077 | 0.4 | 1 | 1.1 | 0.9
99 | 1 | 0 | 0 | 0 | 0 | 1 | 0.99359 | -0.12173 | 0.4 | 1 | 1.1 | 0.9
73 | 1 | 0.0020469 | 0.000513 | 0 | 0 | 1 | 0.99052 | -0.18073 | 0.4 | 1 | 1.1 | 0.9
81 | 1 | 0 | 0 | 0 | 0 | 1 | 0.98868 | -0.21589 | 0.4 | 1 | 1.1 | 0.9
77 | 1 | 0.0027969 | 0.00070098 | 0 | 0 | 1 | 0.98921 | -0.20559 | 0.4 | 1 | 1.1 | 0.9
177 | 1 | 0 | 0 | 0 | 0 | 1 | 0.99135 | -0.16468 | 0.4 | 1 | 1.1 | 0.9
101 | 1 | 0.0041786 | 0.0010472 | 0 | 0 | 1 | 0.99321 | -0.1289 | 0.4 | 1 | 1.1 | 0.9
97 | 1 | 0.0026998 | 0.00067664 | 0 | 0 | 1 | 0.9958 | -0.0796 | 0.4 | 1 | 1.1 | 0.9
74 | 1 | 0.0018624 | 0.00046676 | 0 | 0 | 1 | 0.99036 | -0.18391 | 0.4 | 1 | 1.1 | 0.9
75 | 1 | 0.001863 | 0.00046691 | 0 | 0 | 1 | 0.99035 | -0.18406 | 0.4 | 1 | 1.1 | 0.9
76 | 1 | 0.001863 | 0.00046691 | 0 | 0 | 1 | 0.99034 | -0.18417 | 0.4 | 1 | 1.1 | 0.9
114 | 1 | 0.0019144 | 0.00047978 | 0 | 0 | 1 | 0.99031 | -0.18478 | 0.4 | 1 | 1.1 | 0.9
115 | 1 | 0.0017966 | 0.00045027 | 0 | 0 | 1 | 0.99031 | -0.18484 | 0.4 | 1 | 1.1 | 0.9
78 | 1 | 0.0024891 | 0.00062382 | 0 | 0 | 1 | 0.98851 | -0.21899 | 0.4 | 1 | 1.1 | 0.9
80 | 1 | 0 | 0 | 0 | 0 | 1 | 0.98811 | -0.22679 | 0.4 | 1 | 1.1 | 0.9
95 | 1 | 0.0019713 | 0.00049405 | 0 | 0 | 1 | 0.98803 | -0.22842 | 0.4 | 1 | 1.1 | 0.9
96 | 1 | 0.001793 | 0.00044937 | 0 | 0 | 1 | 0.98729 | -0.24245 | 0.4 | 1 | 1.1 | 0.9
86 | 1 | 0 | 0 | 0 | 0 | 1 | 0.98809 | -0.2274 | 0.4 | 1 | 1.1 | 0.9
169 | 1 | 0.0035268 | 0.0008839 | 0 | 0 | 1 | 0.98862 | -0.21714 | 0.4 | 1 | 1.1 | 0.9
102 | 1 | 0 | 0 | 0 | 0 | 1 | 0.98795 | -0.22989 | 0.4 | 1 | 1.1 | 0.9
173 | 1 | 0.0019957 | 0.00050016 | 0 | 0 | 1 | 0.98803 | -0.22863 | 0.4 | 1 | 1.1 | 0.9
84 | 1 | 0 | 0 | 0 | 0 | 1 | 0.98793 | -0.23062 | 0.4 | 1 | 1.1 | 0.9
168 | 1 | 0.0024672 | 0.00061834 | 0 | 0 | 1 | 0.98857 | -0.21807 | 0.4 | 1 | 1.1 | 0.9
82 | 1 | 0.0019815 | 0.00049661 | 0 | 0 | 1 | 0.9878 | -0.23301 | 0.4 | 1 | 1.1 | 0.9
83 | 1 | 0.0026384 | 0.00066126 | 0 | 0 | 1 | 0.98779 | -0.23327 | 0.4 | 1 | 1.1 | 0.9
85 | 1 | 0.0035959 | 0.00090122 | 0 | 0 | 1 | 0.98775 | -0.23408 | 0.4 | 1 | 1.1 | 0.9
106 | 1 | 0.0014329 | 0.00035912 | 0 | 0 | 1 | 0.98735 | -0.2419 | 0.4 | 1 | 1.1 | 0.9
171 | 1 | 0.00083771 | 0.00020995 | 0 | 0 | 1 | 0.98797 | -0.2297 | 0.4 | 1 | 1.1 | 0.9
89 | 1 | 0 | 0 | 0 | 0 | 1 | 0.9946 | -0.10374 | 0.4 | 1 | 1.1 | 0.9
91 | 1 | 0 | 0 | 0 | 0 | 1 | 0.99566 | -0.083272 | 0.4 | 1 | 1.1 | 0.9
92 | 1 | 0 | 0 | 0 | 0 | 1 | 0.99353 | -0.12441 | 0.4 | 1 | 1.1 | 0.9
118 | 1 | 0.004669 | 0.0011702 | 0 | 0 | 1 | 0.99558 | -0.084855 | 0.4 | 1 | 1.1 | 0.9
117 | 1 | 0.0030782 | 0.00077148 | 0 | 0 | 1 | 0.99644 | -0.06826 | 0.4 | 1 | 1.1 | 0.9
284 | 1 | 0.013072 | 0.0032762 | 0 | 0 | 1 | 0.99347 | -0.1256 | 0.4 | 1 | 1.1 | 0.9
93 | 1 | 0 | 0 | 0 | 0 | 1 | 0.99308 | -0.13314 | 0.4 | 1 | 1.1 | 0.9
286 | 1 | 0.013486 | 0.00338 | 0 | 0 | 1 | 0.993 | -0.13467 | 0.4 | 1 | 1.1 | 0.9
110 | 1 | 0.0040182 | 0.001007 | 0 | 0 | 1 | 0.99704 | -0.056801 | 0.4 | 1 | 1.1 | 0.9
103 | 1 | 0.0033173 | 0.00083139 | 0 | 0 | 1 | 0.98792 | -0.23043 | 0.4 | 1 | 1.1 | 0.9
104 | 1 | 0.0026745 | 0.00067029 | 0 | 0 | 1 | 0.98794 | -0.2301 | 0.4 | 1 | 1.1 | 0.9
98 | 1 | 0.0027794 | 0.00069659 | 0 | 0 | 1 | 0.99749 | -0.047376 | 0.4 | 1 | 1.1 | 0.9
100 | 3 | 0.0029765 | 0.00074597 | 0 | 0 | 1 | 1 | 0 | 0.4 | 1 | 1.1 | 0.9
109 | 1 | 0 | 0 | 0 | 0 | 1 | 0.99976 | -0.0046261 | 0.4 | 1 | 1.1 | 0.9
150 | 1 | 0.0029061 | 0.00072833 | 0 | 0 | 1 | 0.99249 | -0.14269 | 0.4 | 1 | 1.1 | 0.9
111 | 1 | 0.0013443 | 0.00033692 | 0 | 0 | 1 | 0.99973 | -0.0050716 | 0.4 | 1 | 1.1 | 0.9
107 | 1 | 0.003104 | 0.00077794 | 0 | 0 | 1 | 0.99878 | -0.023361 | 0.4 | 1 | 1.1 | 0.9
151 | 1 | 0.0024699 | 0.00061901 | 0 | 0 | 1 | 0.99199 | -0.15218 | 0.4 | 1 | 1.1 | 0.9
108 | 1 | 0.0022095 | 0.00055375 | 0 | 0 | 1 | 0.99753 | -0.047247 | 0.4 | 1 | 1.1 | 0.9
116 | 1 | 0.0017966 | 0.00045027 | 0 | 0 | 1 | 0.99031 | -0.18487 | 0.4 | 1 | 1.1 | 0.9
268 | 1 | 0.0017807 | 0.00044628 | 0 | 0 | 1 | 0.99388 | -0.11757 | 0.4 | 1 | 1.1 | 0.9
119 | 1 | 0.0030024 | 0.00075247 | 0 | 0 | 1 | 0.9853 | -0.2809 | 0.4 | 1 | 1.1 | 0.9
120 | 1 | 0 | 0 | 0 | 0 | 1 | 0.98799 | -0.22908 | 0.4 | 1 | 1.1 | 0.9
121 | 1 | 0 | 0 | 0 | 0 | 1 | 0.985 | -0.2868 | 0.4 | 1 | 1.1 | 0.9
122 | 1 | 0 | 0 | 0 | 0 | 1 | 0.98947 | -0.20053 | 0.4 | 1 | 1.1 | 0.9
123 | 1 | 0.00149 | 0.00037343 | 0 | 0 | 1 | 0.98795 | -0.22977 | 0.4 | 1 | 1.1 | 0.9
124 | 1 | 0.0015229 | 0.00038168 | 0 | 0 | 1 | 0.98385 | -0.30904 | 0.4 | 1 | 1.1 | 0.9
125 | 1 | 0.00084343 | 0.00021138 | 0 | 0 | 1 | 0.98462 | -0.29402 | 0.4 | 1 | 1.1 | 0.9
128 | 1 | 0.0046901 | 0.0011754 | 0 | 0 | 1 | 0.98997 | -0.19106 | 0.4 | 1 | 1.1 | 0.9
126 | 1 | 0.0022412 | 0.00056169 | 0 | 0 | 1 | 0.98859 | -0.2176 | 0.4 | 1 | 1.1 | 0.9
209 | 1 | 0.00084376 | 0.00021147 | 0 | 0 | 1 | 0.98357 | -0.31441 | 0.4 | 1 | 1.1 | 0.9
250 | 1 | 0.00084376 | 0.00021147 | 0 | 0 | 1 | 0.98451 | -0.29619 | 0.4 | 1 | 1.1 | 0.9
152 | 1 | 0 | 0 | 0 | 0 | 1 | 0.99085 | -0.17402 | 0.4 | 1 | 1.1 | 0.9
127 | 1 | 0 | 0 | 0 | 0 | 1 | 0.98786 | -0.23181 | 0.4 | 1 | 1.1 | 0.9
210 | 1 | 0.0013015 | 0.00032619 | 0 | 0 | 1 | 0.98146 | -0.35531 | 0.4 | 1 | 1.1 | 0.9
249 | 1 | 0.00084375 | 0.00021146 | 0 | 0 | 1 | 0.98439 | -0.29851 | 0.4 | 1 | 1.1 | 0.9
129 | 1 | 0 | 0 | 0 | 0 | 1 | 0.98727 | -0.24309 | 0.4 | 1 | 1.1 | 0.9
130 | 1 | 0.0022118 | 0.00055433 | 0 | 0 | 1 | 0.98782 | -0.23248 | 0.4 | 1 | 1.1 | 0.9
141 | 1 | 0 | 0 | 0 | 0 | 1 | 0.98709 | -0.24656 | 0.4 | 1 | 1.1 | 0.9
144 | 1 | 0.0012988 | 0.00032551 | 0 | 0 | 1 | 0.98724 | -0.24383 | 0.4 | 1 | 1.1 | 0.9
167 | 1 | 0.0026663 | 0.00066823 | 0 | 0 | 1 | 0.99003 | -0.19006 | 0.4 | 1 | 1.1 | 0.9
165 | 1 | 0.0022744 | 0.00057002 | 0 | 0 | 1 | 0.99079 | -0.17531 | 0.4 | 1 | 1.1 | 0.9
137 | 1 | 0.0027675 | 0.00069361 | 0 | 0 | 1 | 0.98593 | -0.26915 | 0.4 | 1 | 1.1 | 0.9
140 | 1 | 0.002366 | 0.00059297 | 0 | 0 | 1 | 0.98701 | -0.2483 | 0.4 | 1 | 1.1 | 0.9
143 | 1 | 0.0023502 | 0.00058902 | 0 | 0 | 1 | 0.98723 | -0.24385 | 0.4 | 1 | 1.1 | 0.9
131 | 1 | 0.0029193 | 0.00073163 | 0 | 0 | 1 | 0.98498 | -0.28758 | 0.4 | 1 | 1.1 | 0.9
132 | 1 | 0.0031548 | 0.00079068 | 0 | 0 | 1 | 0.9851 | -0.28536 | 0.4 | 1 | 1.1 | 0.9
133 | 1 | 0 | 0 | 0 | 0 | 1 | 0.9847 | -0.29304 | 0.4 | 1 | 1.1 | 0.9
134 | 1 | 0.0018691 | 0.00046845 | 0 | 0 | 1 | 0.98571 | -0.27341 | 0.4 | 1 | 1.1 | 0.9
135 | 1 | 0.0018806 | 0.00047131 | 0 | 0 | 1 | 0.98468 | -0.29347 | 0.4 | 1 | 1.1 | 0.9
142 | 1 | 0.0037041 | 0.00092833 | 0 | 0 | 1 | 0.98699 | -0.24856 | 0.4 | 1 | 1.1 | 0.9
145 | 1 | 0.00062932 | 0.00015772 | 0 | 0 | 1 | 0.98064 | -0.37231 | 0.4 | 1 | 1.1 | 0.9
146 | 1 | 0 | 0 | 0 | 0 | 1 | 0.98083 | -0.36867 | 0.4 | 1 | 1.1 | 0.9
147 | 1 | 0 | 0 | 0 | 0 | 1 | 0.98049 | -0.37522 | 0.4 | 1 | 1.1 | 0.9
148 | 1 | 0.00098063 | 0.00024577 | 0 | 0 | 1 | 0.98099 | -0.36546 | 0.4 | 1 | 1.1 | 0.9
149 | 1 | 0.00082253 | 0.00020614 | 0 | 0 | 1 | 0.9801 | -0.38283 | 0.4 | 1 | 1.1 | 0.9
259 | 1 | 0 | 0 | 0 | 0 | 1 | 0.97977 | -0.38938 | 0.4 | 1 | 1.1 | 0.9
258 | 1 | 0.0025184 | 0.00063118 | 0 | 0 | 1 | 0.9793 | -0.39852 | 0.4 | 1 | 1.1 | 0.9
215 | 1 | 0.0015804 | 0.00039609 | 0 | 0 | 1 | 0.98929 | -0.20442 | 0.4 | 1 | 1.1 | 0.9
166 | 1 | 0.0027119 | 0.00067968 | 0 | 0 | 1 | 0.9907 | -0.17701 | 0.4 | 1 | 1.1 | 0.9
153 | 1 | 0.001112 | 0.00027868 | 0 | 0 | 1 | 0.98156 | -0.35427 | 0.4 | 1 | 1.1 | 0.9
155 | 1 | 0.001019 | 0.00025538 | 0 | 0 | 1 | 0.98151 | -0.3553 | 0.4 | 1 | 1.1 | 0.9
157 | 1 | 0.00090991 | 0.00022804 | 0 | 0 | 1 | 0.98147 | -0.35608 | 0.4 | 1 | 1.1 | 0.9
163 | 1 | 0.001558 | 0.00039047 | 0 | 0 | 1 | 0.98144 | -0.35664 | 0.4 | 1 | 1.1 | 0.9
158 | 1 | 0.0047329 | 0.0011862 | 0 | 0 | 1 | 0.98386 | -0.30889 | 0.4 | 1 | 1.1 | 0.9
159 | 1 | 0.0014458 | 0.00036236 | 0 | 0 | 1 | 0.98406 | -0.30514 | 0.4 | 1 | 1.1 | 0.9
160 | 1 | 0.0056628 | 0.0014192 | 0 | 0 | 1 | 0.98363 | -0.3134 | 0.4 | 1 | 1.1 | 0.9
161 | 1 | 0 | 0 | 0 | 0 | 1 | 0.98436 | -0.29927 | 0.4 | 1 | 1.1 | 0.9
162 | 1 | 0 | 0 | 0 | 0 | 1 | 0.98357 | -0.31461 | 0.4 | 1 | 1.1 | 0.9
164 | 1 | 0.0031014 | 0.00077727 | 0 | 0 | 1 | 0.9843 | -0.30042 | 0.4 | 1 | 1.1 | 0.9
264 | 1 | 0.0013554 | 0.0003397 | 0 | 0 | 1 | 0.98352 | -0.3156 | 0.4 | 1 | 1.1 | 0.9
265 | 1 | 0 | 0 | 0 | 0 | 1 | 0.98349 | -0.31614 | 0.4 | 1 | 1.1 | 0.9
213 | 1 | 0.0015809 | 0.00039622 | 0 | 0 | 1 | 0.98908 | -0.20832 | 0.4 | 1 | 1.1 | 0.9
170 | 1 | 0.00087986 | 0.00022051 | 0 | 0 | 1 | 0.98793 | -0.23057 | 0.4 | 1 | 1.1 | 0.9
172 | 1 | 0.00087964 | 0.00022046 | 0 | 0 | 1 | 0.98791 | -0.23087 | 0.4 | 1 | 1.1 | 0.9
174 | 1 | 0.00089489 | 0.00022428 | 0 | 0 | 1 | 0.98791 | -0.2309 | 0.4 | 1 | 1.1 | 0.9
175 | 1 | 0.00097921 | 0.00024541 | 0 | 0 | 1 | 0.9879 | -0.23113 | 0.4 | 1 | 1.1 | 0.9
178 | 1 | 0.0017486 | 0.00043825 | 0 | 0 | 1 | 0.99126 | -0.16631 | 0.4 | 1 | 1.1 | 0.9
179 | 1 | 0.0018941 | 0.0004747 | 0 | 0 | 1 | 0.99133 | -0.16507 | 0.4 | 1 | 1.1 | 0.9
180 | 1 | 0.001745 | 0.00043734 | 0 | 0 | 1 | 0.99121 | -0.16725 | 0.4 | 1 | 1.1 | 0.9
267 | 1 | 0.0020948 | 0.00052501 | 0 | 0 | 1 | 0.99129 | -0.16571 | 0.4 | 1 | 1.1 | 0.9
181 | 1 | 0.0023421 | 0.00058698 | 0 | 0 | 1 | 0.9912 | -0.1675 | 0.4 | 1 | 1.1 | 0.9
182 | 1 | 0.001352 | 0.00033883 | 0 | 0 | 1 | 0.98719 | -0.24518 | 0.4 | 1 | 1.1 | 0.9
183 | 1 | 0 | 0 | 0 | 0 | 1 | 0.98732 | -0.24273 | 0.4 | 1 | 1.1 | 0.9
184 | 1 | 0.0031154 | 0.0007808 | 0 | 0 | 1 | 0.98717 | -0.24549 | 0.4 | 1 | 1.1 | 0.9
185 | 1 | 0.0027147 | 0.00068037 | 0 | 0 | 1 | 0.98735 | -0.24208 | 0.4 | 1 | 1.1 | 0.9
186 | 1 | 0.0006667 | 0.00016709 | 0 | 0 | 1 | 0.98725 | -0.24407 | 0.4 | 1 | 1.1 | 0.9
214 | 1 | 0 | 0 | 0 | 0 | 1 | 0.98768 | -0.23563 | 0.4 | 1 | 1.1 | 0.9
224 | 1 | 0 | 0 | 0 | 0 | 1 | 0.98711 | -0.24667 | 0.4 | 1 | 1.1 | 0.9
216 | 1 | 0.0032514 | 0.00081488 | 0 | 0 | 1 | 0.98761 | -0.2369 | 0.4 | 1 | 1.1 | 0.9
212 | 1 | 0.0052055 | 0.0013046 | 0 | 0 | 1 | 0.98773 | -0.23464 | 0.4 | 1 | 1.1 | 0.9
188 | 1 | 0 | 0 | 0 | 0 | 1 | 0.98698 | -0.24922 | 0.4 | 1 | 1.1 | 0.9
223 | 1 | 0.00066541 | 0.00016677 | 0 | 0 | 1 | 0.98708 | -0.24727 | 0.4 | 1 | 1.1 | 0.9
283 | 1 | 0.0028123 | 0.00070483 | 0 | 0 | 1 | 0.98693 | -0.25019 | 0.4 | 1 | 1.1 | 0.9
189 | 1 | 0.0016182 | 0.00040555 | 0 | 0 | 1 | 0.98694 | -0.24999 | 0.4 | 1 | 1.1 | 0.9
190 | 1 | 0.00055141 | 0.0001382 | 0 | 0 | 1 | 0.98693 | -0.25027 | 0.4 | 1 | 1.1 | 0.9
191 | 1 | 0 | 0 | 0 | 0 | 1 | 0.98697 | -0.2494 | 0.4 | 1 | 1.1 | 0.9
192 | 1 | 0 | 0 | 0 | 0 | 1 | 0.98702 | -0.24847 | 0.4 | 1 | 1.1 | 0.9
227 | 1 | 0.001087 | 0.00027243 | 0 | 0 | 1 | 0.97284 | -0.52438 | 0.4 | 1 | 1.1 | 0.9
226 | 1 | 0 | 0 | 0 | 0 | 1 | 0.97284 | -0.52424 | 0.4 | 1 | 1.1 | 0.9
194 | 1 | 0.004987 | 0.0012499 | 0 | 0 | 1 | 0.97642 | -0.45394 | 0.4 | 1 | 1.1 | 0.9
195 | 1 | 0.0019714 | 0.00049407 | 0 | 0 | 1 | 0.97641 | -0.45412 | 0.4 | 1 | 1.1 | 0.9
196 | 1 | 0.0018578 | 0.00046561 | 0 | 0 | 1 | 0.97654 | -0.45156 | 0.4 | 1 | 1.1 | 0.9
197 | 1 | 0.00048798 | 0.0001223 | 0 | 0 | 1 | 0.9764 | -0.45424 | 0.4 | 1 | 1.1 | 0.9
198 | 1 | 0.0031723 | 0.00079506 | 0 | 0 | 1 | 0.97661 | -0.45024 | 0.4 | 1 | 1.1 | 0.9
218 | 1 | 0.0019871 | 0.00049801 | 0 | 0 | 1 | 0.9768 | -0.44644 | 0.4 | 1 | 1.1 | 0.9
217 | 1 | 0 | 0 | 0 | 0 | 1 | 0.97744 | -0.43383 | 0.4 | 1 | 1.1 | 0.9
199 | 1 | 0.0018691 | 0.00046844 | 0 | 0 | 1 | 0.97541 | -0.47374 | 0.4 | 1 | 1.1 | 0.9
200 | 1 | 0.0019515 | 0.00048909 | 0 | 0 | 1 | 0.97635 | -0.45514 | 0.4 | 1 | 1.1 | 0.9
201 | 1 | 0 | 0 | 0 | 0 | 1 | 0.9736 | -0.50927 | 0.4 | 1 | 1.1 | 0.9
202 | 1 | 0.0040995 | 0.0010274 | 0 | 0 | 1 | 0.97686 | -0.44515 | 0.4 | 1 | 1.1 | 0.9
203 | 1 | 0 | 0 | 0 | 0 | 1 | 0.97348 | -0.51172 | 0.4 | 1 | 1.1 | 0.9
204 | 1 | 0.00573 | 0.0014361 | 0 | 0 | 1 | 0.97343 | -0.51258 | 0.4 | 1 | 1.1 | 0.9
254 | 1 | 0.0043848 | 0.0010989 | 0 | 0 | 1 | 0.97338 | -0.5137 | 0.4 | 1 | 1.1 | 0.9
251 | 1 | 0.0030129 | 0.0007551 | 0 | 0 | 1 | 0.97267 | -0.52766 | 0.4 | 1 | 1.1 | 0.9
221 | 1 | 0.0035231 | 0.00088298 | 0 | 0 | 1 | 0.97341 | -0.51303 | 0.4 | 1 | 1.1 | 0.9
219 | 1 | 0 | 0 | 0 | 0 | 1 | 0.97838 | -0.4154 | 0.4 | 1 | 1.1 | 0.9
235 | 1 | 0 | 0 | 0 | 0 | 1 | 0.97252 | -0.53065 | 0.4 | 1 | 1.1 | 0.9
220 | 1 | 0.0013531 | 0.00033913 | 0 | 0 | 1 | 0.97304 | -0.5203 | 0.4 | 1 | 1.1 | 0.9
205 | 1 | 0.00196 | 0.00049123 | 0 | 0 | 1 | 0.9728 | -0.52519 | 0.4 | 1 | 1.1 | 0.9
206 | 1 | 0.00072645 | 0.00018207 | 0 | 0 | 1 | 0.97279 | -0.52534 | 0.4 | 1 | 1.1 | 0.9
207 | 1 | 0.001352 | 0.00033884 | 0 | 0 | 1 | 0.97283 | -0.5246 | 0.4 | 1 | 1.1 | 0.9
208 | 1 | 0 | 0 | 0 | 0 | 1 | 0.97291 | -0.52302 | 0.4 | 1 | 1.1 | 0.9
222 | 1 | 0.0040898 | 0.001025 | 0 | 0 | 1 | 0.97297 | -0.52182 | 0.4 | 1 | 1.1 | 0.9
225 | 1 | 0.0019674 | 0.00049309 | 0 | 0 | 1 | 0.97286 | -0.52384 | 0.4 | 1 | 1.1 | 0.9
230 | 1 | 0 | 0 | 0 | 0 | 1 | 0.98108 | -0.36282 | 0.4 | 1 | 1.1 | 0.9
273 | 1 | 0.0012119 | 0.00030372 | 0 | 0 | 1 | 0.98094 | -0.36558 | 0.4 | 1 | 1.1 | 0.9
229 | 1 | 0.0011557 | 0.00028966 | 0 | 0 | 1 | 0.98056 | -0.37287 | 0.4 | 1 | 1.1 | 0.9
211 | 1 | 0.00083498 | 0.00020927 | 0 | 0 | 1 | 0.98838 | -0.22198 | 0.4 | 1 | 1.1 | 0.9
231 | 1 | 0.0027458 | 0.00068817 | 0 | 0 | 1 | 0.97823 | -0.41847 | 0.4 | 1 | 1.1 | 0.9
228 | 1 | 0.0032901 | 0.00082457 | 0 | 0 | 1 | 0.97849 | -0.41325 | 0.4 | 1 | 1.1 | 0.9
240 | 1 | 0.00071467 | 0.00017911 | 0 | 0 | 1 | 0.97811 | -0.42071 | 0.4 | 1 | 1.1 | 0.9
272 | 1 | 0.0016112 | 0.00040381 | 0 | 0 | 1 | 0.98093 | -0.36561 | 0.4 | 1 | 1.1 | 0.9
241 | 1 | 0.0010661 | 0.00026718 | 0 | 0 | 1 | 0.97805 | -0.42186 | 0.4 | 1 | 1.1 | 0.9
232 | 1 | 0.0026475 | 0.00066353 | 0 | 0 | 1 | 0.97878 | -0.40891 | 0.4 | 1 | 1.1 | 0.9
234 | 1 | 0 | 0 | 0 | 0 | 1 | 0.9788 | -0.40847 | 0.4 | 1 | 1.1 | 0.9
233 | 1 | 0 | 0 | 0 | 0 | 1 | 0.97201 | -0.54069 | 0.4 | 1 | 1.1 | 0.9
236 | 1 | 0.0026798 | 0.00067162 | 0 | 0 | 1 | 0.9719 | -0.54283 | 0.4 | 1 | 1.1 | 0.9
237 | 1 | 0 | 0 | 0 | 0 | 1 | 0.97187 | -0.54354 | 0.4 | 1 | 1.1 | 0.9
238 | 1 | 0.002152 | 0.00053935 | 0 | 0 | 1 | 0.97877 | -0.40908 | 0.4 | 1 | 1.1 | 0.9
239 | 1 | 0.00065456 | 0.00016405 | 0 | 0 | 1 | 0.97885 | -0.40746 | 0.4 | 1 | 1.1 | 0.9
252 | 1 | 0.0018051 | 0.00045241 | 0 | 0 | 1 | 0.97244 | -0.5322 | 0.4 | 1 | 1.1 | 0.9
253 | 1 | 0.001307 | 0.00032757 | 0 | 0 | 1 | 0.97248 | -0.53137 | 0.4 | 1 | 1.1 | 0.9
243 | 1 | 0.00096394 | 0.00024159 | 0 | 0 | 1 | 0.97189 | -0.54319 | 0.4 | 1 | 1.1 | 0.9
248 | 1 | 0.0023889 | 0.00059871 | 0 | 0 | 1 | 0.97179 | -0.54509 | 0.4 | 1 | 1.1 | 0.9
246 | 1 | 0.0015618 | 0.00039143 | 0 | 0 | 1 | 0.97182 | -0.54457 | 0.4 | 1 | 1.1 | 0.9
255 | 1 | 0.001196 | 0.00029974 | 0 | 0 | 1 | 0.97892 | -0.40613 | 0.4 | 1 | 1.1 | 0.9
261 | 1 | 0.0014742 | 0.00036948 | 0 | 0 | 1 | 0.97247 | -0.53158 | 0.4 | 1 | 1.1 | 0.9
244 | 1 | 0.00082398 | 0.00020651 | 0 | 0 | 1 | 0.97188 | -0.54328 | 0.4 | 1 | 1.1 | 0.9
262 | 1 | 0.0018326 | 0.00045929 | 0 | 0 | 1 | 0.97174 | -0.54598 | 0.4 | 1 | 1.1 | 0.9
247 | 1 | 0.0022023 | 0.00055194 | 0 | 0 | 1 | 0.97181 | -0.54478 | 0.4 | 1 | 1.1 | 0.9
256 | 1 | 0.0017088 | 0.00042828 | 0 | 0 | 1 | 0.979 | -0.4045 | 0.4 | 1 | 1.1 | 0.9
242 | 1 | 0.0011746 | 0.00029438 | 0 | 0 | 1 | 0.97799 | -0.42309 | 0.4 | 1 | 1.1 | 0.9
245 | 1 | 0.0022355 | 0.00056026 | 0 | 0 | 1 | 0.97799 | -0.42314 | 0.4 | 1 | 1.1 | 0.9
257 | 1 | 0 | 0 | 0 | 0 | 1 | 0.97907 | -0.4032 | 0.4 | 1 | 1.1 | 0.9
260 | 1 | 0.0017414 | 0.00043644 | 0 | 0 | 1 | 0.97896 | -0.40521 | 0.4 | 1 | 1.1 | 0.9
266 | 1 | 0.0039166 | 0.0009816 | 0 | 0 | 1 | 0.98346 | -0.31673 | 0.4 | 1 | 1.1 | 0.9
274 | 1 | 0 | 0 | 0 | 0 | 1 | 0.98084 | -0.36739 | 0.4 | 1 | 1.1 | 0.9
275 | 1 | 0.0011751 | 0.00029452 | 0 | 0 | 1 | 0.9808 | -0.36814 | 0.4 | 1 | 1.1 | 0.9
276 | 1 | 0.00092212 | 0.0002311 | 0 | 0 | 1 | 0.98084 | -0.36748 | 0.4 | 1 | 1.1 | 0.9
277 | 1 | 0 | 0 | 0 | 0 | 1 | 0.98074 | -0.36939 | 0.4 | 1 | 1.1 | 0.9
278 | 1 | 0.0025789 | 0.00064633 | 0 | 0 | 1 | 0.98073 | -0.36965 | 0.4 | 1 | 1.1 | 0.9
279 | 1 | 0.0011498 | 0.00028817 | 0 | 0 | 1 | 0.98073 | -0.36969 | 0.4 | 1 | 1.1 | 0.9
280 | 1 | 0.0012087 | 0.00030292 | 0 | 0 | 1 | 0.98073 | -0.36969 | 0.4 | 1 | 1.1 | 0.9

## generator_data
GEN_BUS | PG | QG | QMAX | QMIN | VG | MBASE | GEN_STATUS | PMAX | PMIN
100 | 0.53522 | 0.13721 | 10 | -10 | 1 | 100 | 1 | 10 | 0

## branch_data
F_BUS | T_BUS | BR_R | BR_X | BR_B | RATE_A | RATE_B | RATE_C | TAP | SHIFT | BR_STATUS | ANGMIN | ANGMAX | P_in | Q_in | P_out | Q_out
1 | 2 | 1.2494 | 0.79959 | 2.098e-09 | 0 | 0 | 0 | 0 | 0 | 1 | -90 | 90 | 0.022714 | 0.0057068 | -0.022707 | -0.0057025
1 | 3 | 1.4153 | 0.90578 | 2.3766e-09 | 0 | 0 | 0 | 0 | 0 | 1 | -90 | 90 | -0.02358 | -0.0059238 | 0.023589 | 0.0059291
2 | 4 | 1.1501 | 0.73609 | 1.9314e-09 | 0 | 0 | 0 | 0 | 0 | 1 | -90 | 90 | 0.022378 | 0.0056199 | -0.022371 | -0.0056161
3 | 5 | 1.1742 | 0.75149 | 1.9718e-09 | 0 | 0 | 0 | 0 | 0 | 1 | -90 | 90 | -0.025396 | -0.0063822 | 0.025405 | 0.0063873
4 | 263 | 2.0237 | 1.2951 | 3.3983e-09 | 0 | 0 | 0 | 0 | 0 | 1 | -90 | 90 | 0.015752 | 0.0039578 | -0.015747 | -0.0039546
4 | 156 | 1.3552 | 0.86735 | 2.2758e-09 | 0 | 0 | 0 | 0 | 0 | 1 | -90 | 90 | 0.0066189 | 0.0016582 | -0.0066183 | -0.001658
5 | 138 | 1.3652 | 0.87373 | 2.2925e-09 | 0 | 0 | 0 | 0 | 0 | 1 | -90 | 90 | -0.027474 | -0.0069059 | 0.027485 | 0.0069129
263 | 271 | 2.4409 | 1.5622 | 4.0989e-09 | 0 | 0 | 0 | 0 | 0 | 1 | -90 | 90 | 0.015382 | 0.0038631 | -0.015375 | -0.0038594
156 | 154 | 1.7033 | 1.0901 | 2.8603e-09 | 0 | 0 | 0 | 0 | 0 | 1 | -90 | 90 | 0.0053567 | 0.0013418 | -0.0053562 | -0.0013418
138 | 136 | 2.4836 | 1.5895 | 4.1706e-09 | 0 | 0 | 0 | 0 | 0 | 1 | -90 | 90 | -0.027485 | -0.0069129 | 0.027506 | 0.0069257
271 | 148 | 0.039981 | 0.025588 | 6.7139e-11 | 0 | 0 | 0 | 0 | 0 | 1 | -90 | 90 | 0.015076 | 0.0037845 | -0.015076 | -0.0037844
154 | 153 | 0.76515 | 0.4897 | 1.2849e-09 | 0 | 0 | 0 | 0 | 0 | 1 | -90 | 90 | 0.0045993 | 0.0011521 | -0.0045991 | -0.0011521
136 | 133 | 0.72303 | 0.46274 | 1.2142e-09 | 0 | 0 | 0 | 0 | 0 | 1 | -90 | 90 | -0.029126 | -0.0073317 | 0.029132 | 0.0073359
6 | 7 | 0.21619 | 0.13836 | 3.6303e-10 | 0 | 0 | 0 | 0 | 0 | 1 | -90 | 90 | -0.0017169 | -0.00043031 | 0.0017169 | 0.00043028
7 | 8 | 1.521 | 0.97342 | 2.5541e-09 | 0 | 0 | 0 | 0 | 0 | 1 | -90 | 90 | -0.0030799 | -0.00077187 | 0.0030801 | 0.00077172
8 | 9 | 1.0481 | 0.67078 | 1.76e-09 | 0 | 0 | 0 | 0 | 0 | 1 | -90 | 90 | -0.0046632 | -0.0011685 | 0.0046634 | 0.0011685
9 | 10 | 0.43943 | 0.28123 | 7.3792e-10 | 0 | 0 | 0 | 0 | 0 | 1 | -90 | 90 | -0.0063969 | -0.0016029 | 0.0063971 | 0.001603
10 | 11 | 1.335 | 0.85437 | 2.2417e-09 | 0 | 0 | 0 | 0 | 0 | 1 | -90 | 90 | -0.0079993 | -0.0020045 | 0.0080003 | 0.0020049
11 | 18 | 0.52514 | 0.33609 | 3.5274e-09 | 0 | 0 | 0 | 0 | 0 | 1 | -90 | 90 | -0.08951 | -0.02273 | 0.089556 | 0.022759
11 | 14 | 1.8548 | 1.1871 | 6.2296e-09 | 0 | 0 | 0 | 0 | 0 | 1 | -90 | 90 | 0.081509 | 0.020725 | -0.081374 | -0.020639
18 | 28 | 0.34686 | 0.22199 | 2.3299e-09 | 0 | 0 | 0 | 0 | 0 | 1 | -90 | 90 | -0.093352 | -0.02371 | 0.093385 | 0.023732
18 | 281 | 1.6245 | 1.0397 | 2.728e-09 | 0 | 0 | 0 | 0 | 0 | 1 | -90 | 90 | 0.0037964 | 0.00095131 | -0.0037962 | -0.00095141
14 | 12 | 2.0216 | 1.2938 | 3.3949e-09 | 0 | 0 | 0 | 0 | 0 | 1 | -90 | 90 | 0.081374 | 0.020639 | -0.081226 | -0.020544
28 | 30 | 0.37321 | 0.23885 | 2.5069e-09 | 0 | 0 | 0 | 0 | 0 | 1 | -90 | 90 | -0.10744 | -0.027257 | 0.10749 | 0.027287
28 | 27 | 3.346 | 2.1415 | 5.6189e-09 | 0 | 0 | 0 | 0 | 0 | 1 | -90 | 90 | 0.014057 | 0.0035255 | -0.01405 | -0.0035214
12 | 13 | 1.0417 | 0.66668 | 1.7493e-09 | 0 | 0 | 0 | 0 | 0 | 1 | -90 | 90 | 0.080664 | 0.020404 | -0.080589 | -0.020356
13 | 15 | 1.7445 | 1.1165 | 2.9294e-09 | 0 | 0 | 0 | 0 | 0 | 1 | -90 | 90 | 0.079183 | 0.020003 | -0.079062 | -0.019926
15 | 16 | 1.1317 | 0.72429 | 1.9004e-09 | 0 | 0 | 0 | 0 | 0 | 1 | -90 | 90 | 0.067029 | 0.01691 | -0.066972 | -0.016874
16 | 17 | 1.5699 | 1.0048 | 2.6364e-09 | 0 | 0 | 0 | 0 | 0 | 1 | -90 | 90 | 0.066972 | 0.016874 | -0.066894 | -0.016824
17 | 32 | 1.3025 | 0.83359 | 2.1872e-09 | 0 | 0 | 0 | 0 | 0 | 1 | -90 | 90 | 0.053793 | 0.013541 | -0.053751 | -0.013514
32 | 33 | 2.2423 | 1.435 | 3.7654e-09 | 0 | 0 | 0 | 0 | 0 | 1 | -90 | 90 | 0.053751 | 0.013514 | -0.053679 | -0.013468
33 | 43 | 2.2217 | 1.4219 | 3.7309e-09 | 0 | 0 | 0 | 0 | 0 | 1 | -90 | 90 | 0.034774 | 0.0087284 | -0.034744 | -0.0087094
33 | 44 | 1.2248 | 0.78388 | 2.0568e-09 | 0 | 0 | 0 | 0 | 0 | 1 | -90 | 90 | 0.018905 | 0.0047397 | -0.0189 | -0.0047367
30 | 57 | 0.44782 | 0.2866 | 3.008e-09 | 0 | 0 | 0 | 0 | 0 | 1 | -90 | 90 | -0.11021 | -0.027969 | 0.11027 | 0.028007
27 | 29 | 1.3578 | 0.86899 | 2.2801e-09 | 0 | 0 | 0 | 0 | 0 | 1 | -90 | 90 | 0.0087489 | 0.0021928 | -0.0087477 | -0.0021923
19 | 20 | 0.051294 | 0.032828 | 8.6136e-11 | 0 | 0 | 0 | 0 | 0 | 1 | -90 | 90 | 0.0018476 | 0.00046304 | -0.0018476 | -0.00046304
19 | 21 | 1.407 | 0.90046 | 2.3627e-09 | 0 | 0 | 0 | 0 | 0 | 1 | -90 | 90 | -0.0039059 | -0.0009789 | 0.0039061 | 0.00097882
21 | 22 | 0.55778 | 0.35698 | 9.3666e-10 | 0 | 0 | 0 | 0 | 0 | 1 | -90 | 90 | -0.0043271 | -0.0010843 | 0.0043272 | 0.0010843
22 | 25 | 0.12039 | 0.07705 | 2.0217e-10 | 0 | 0 | 0 | 0 | 0 | 1 | -90 | 90 | 0.0055705 | 0.0013957 | -0.0055705 | -0.0013957
22 | 26 | 0.90604 | 0.57986 | 1.5215e-09 | 0 | 0 | 0 | 0 | 0 | 1 | -90 | 90 | -0.0098977 | -0.00248 | 0.0098987 | 0.0024805
25 | 45 | 1.4692 | 0.9403 | 2.4672e-09 | 0 | 0 | 0 | 0 | 0 | 1 | -90 | 90 | 0.0011886 | 0.00029765 | -0.0011886 | -0.00029788
25 | 24 | 1.1545 | 0.7389 | 1.9388e-09 | 0 | 0 | 0 | 0 | 0 | 1 | -90 | 90 | 0.0043819 | 0.001098 | -0.0043816 | -0.0010981
26 | 56 | 0.96783 | 0.61941 | 1.6253e-09 | 0 | 0 | 0 | 0 | 0 | 1 | -90 | 90 | -0.011161 | -0.0027968 | 0.011162 | 0.0027975
24 | 23 | 0.60104 | 0.38467 | 1.0093e-09 | 0 | 0 | 0 | 0 | 0 | 1 | -90 | 90 | 0.0035224 | 0.00088273 | -0.0035223 | -0.00088278
56 | 52 | 4.1373 | 2.6479 | 6.9477e-09 | 0 | 0 | 0 | 0 | 0 | 1 | -90 | 90 | -0.011162 | -0.0027975 | 0.011168 | 0.0028005
52 | 55 | 0.9854 | 0.63066 | 1.6548e-09 | 0 | 0 | 0 | 0 | 0 | 1 | -90 | 90 | 0.0076617 | 0.0019201 | -0.0076611 | -0.0019199
52 | 50 | 3.5628 | 2.2802 | 5.9829e-09 | 0 | 0 | 0 | 0 | 0 | 1 | -90 | 90 | -0.01883 | -0.0047206 | 0.018843 | 0.0047289
29 | 31 | 2.5491 | 1.6315 | 4.2807e-09 | 0 | 0 | 0 | 0 | 0 | 1 | -90 | 90 | 0.0087477 | 0.0021923 | -0.0087456 | -0.0021914
31 | 63 | 1.4868 | 0.95154 | 2.4967e-09 | 0 | 0 | 0 | 0 | 0 | 1 | -90 | 90 | 0.0087456 | 0.0021914 | -0.0087444 | -0.0021908
57 | 58 | 0.11402 | 0.072971 | 7.6586e-10 | 0 | 0 | 0 | 0 | 0 | 1 | -90 | 90 | -0.11291 | -0.028668 | 0.11292 | 0.028678
63 | 64 | 4.8745 | 3.1197 | 8.1856e-09 | 0 | 0 | 0 | 0 | 0 | 1 | -90 | 90 | 0.0028651 | 0.00071735 | -0.0028647 | -0.00071786
58 | 59 | 0.30454 | 0.19491 | 2.0456e-09 | 0 | 0 | 0 | 0 | 0 | 1 | -90 | 90 | -0.11292 | -0.028678 | 0.11297 | 0.028705
64 | 65 | 0.64438 | 0.4124 | 1.0821e-09 | 0 | 0 | 0 | 0 | 0 | 1 | -90 | 90 | 0.0014817 | 0.00037126 | -0.0014817 | -0.00037135
43 | 285 | 0.35742 | 0.22875 | 6.0021e-10 | 0 | 0 | 0 | 0 | 0 | 1 | -90 | 90 | 0.034744 | 0.0087094 | -0.034739 | -0.0087063
44 | 42 | 0.75898 | 0.48574 | 1.2745e-09 | 0 | 0 | 0 | 0 | 0 | 1 | -90 | 90 | 0.0057378 | 0.001438 | -0.0057375 | -0.0014379
34 | 42 | 1.4268 | 0.91315 | 2.396e-09 | 0 | 0 | 0 | 0 | 0 | 1 | -90 | 90 | -0.005737 | -0.0014378 | 0.0057375 | 0.0014379
34 | 40 | 1.8427 | 1.1793 | 3.0944e-09 | 0 | 0 | 0 | 0 | 0 | 1 | -90 | 90 | 0.005737 | 0.0014378 | -0.0057363 | -0.0014377
35 | 36 | 0.33464 | 0.21417 | 5.6195e-10 | 0 | 0 | 0 | 0 | 0 | 1 | -90 | 90 | -0.0045149 | -0.0011314 | 0.004515 | 0.0011314
35 | 37 | 0.11374 | 0.072791 | 1.9099e-10 | 0 | 0 | 0 | 0 | 0 | 1 | -90 | 90 | 0.0037814 | 0.00094761 | -0.0037814 | -0.00094762
36 | 38 | 0.78158 | 0.50021 | 1.3125e-09 | 0 | 0 | 0 | 0 | 0 | 1 | -90 | 90 | -0.0052038 | -0.0013041 | 0.005204 | 0.0013041
37 | 39 | 0.63409 | 0.40582 | 1.0648e-09 | 0 | 0 | 0 | 0 | 0 | 1 | -90 | 90 | 0.0031612 | 0.0007922 | -0.0031611 | -0.00079226
38 | 55 | 0.16928 | 0.10834 | 2.8427e-10 | 0 | 0 | 0 | 0 | 0 | 1 | -90 | 90 | -0.0058848 | -0.0014747 | 0.0058849 | 0.0014747
46 | 47 | 0.64225 | 0.41104 | 1.0785e-09 | 0 | 0 | 0 | 0 | 0 | 1 | -90 | 90 | -0.0019691 | -0.00049351 | 0.0019691 | 0.00049342
47 | 48 | 0.68437 | 0.438 | 1.1492e-09 | 0 | 0 | 0 | 0 | 0 | 1 | -90 | 90 | 0.0019843 | 0.0004972 | -0.0019842 | -0.00049729
47 | 49 | 1.3396 | 0.85736 | 2.2496e-09 | 0 | 0 | 0 | 0 | 0 | 1 | -90 | 90 | -0.0039534 | -0.00099062 | 0.0039536 | 0.00099055
49 | 112 | 0.84212 | 0.53896 | 1.4142e-09 | 0 | 0 | 0 | 0 | 0 | 1 | -90 | 90 | -0.0053469 | -0.0013397 | 0.0053471 | 0.0013398
112 | 113 | 0.24437 | 0.15639 | 1.6414e-09 | 0 | 0 | 0 | 0 | 0 | 1 | -90 | 90 | -0.12473 | -0.031691 | 0.12477 | 0.031717
112 | 62 | 0.4737 | 0.30317 | 3.1819e-09 | 0 | 0 | 0 | 0 | 0 | 1 | -90 | 90 | 0.11939 | 0.030351 | -0.11931 | -0.030304
113 | 96 | 0.037556 | 0.024036 | 2.5227e-10 | 0 | 0 | 0 | 0 | 0 | 1 | -90 | 90 | -0.12647 | -0.032142 | 0.12648 | 0.032146
62 | 61 | 0.016402 | 0.010497 | 1.1017e-10 | 0 | 0 | 0 | 0 | 0 | 1 | -90 | 90 | 0.11753 | 0.029858 | -0.11753 | -0.029856
50 | 51 | 1.3042 | 0.83468 | 2.1901e-09 | 0 | 0 | 0 | 0 | 0 | 1 | -90 | 90 | -0.021048 | -0.0052815 | 0.021055 | 0.0052853
51 | 53 | 1.3742 | 0.87947 | 2.3076e-09 | 0 | 0 | 0 | 0 | 0 | 1 | -90 | 90 | -0.025063 | -0.0062897 | 0.025072 | 0.0062955
51 | 54 | 2.3353 | 1.4946 | 3.9215e-09 | 0 | 0 | 0 | 0 | 0 | 1 | -90 | 90 | 0.0040082 | 0.0010043 | -0.0040078 | -0.0010045
53 | 105 | 2.5215 | 1.6137 | 4.2342e-09 | 0 | 0 | 0 | 0 | 0 | 1 | -90 | 90 | -0.026272 | -0.0065962 | 0.026291 | 0.0066079
105 | 87 | 0.31944 | 0.20444 | 5.3642e-10 | 0 | 0 | 0 | 0 | 0 | 1 | -90 | 90 | -0.029547 | -0.007424 | 0.02955 | 0.0074259
87 | 106 | 0.93774 | 0.60015 | 1.5747e-09 | 0 | 0 | 0 | 0 | 0 | 1 | -90 | 90 | 0.0014329 | 0.00035898 | -0.0014329 | -0.00035912
87 | 84 | 1.5505 | 0.99235 | 2.6038e-09 | 0 | 0 | 0 | 0 | 0 | 1 | -90 | 90 | -0.030983 | -0.0077849 | 0.031 | 0.007795
59 | 61 | 0.14435 | 0.092382 | 9.6959e-10 | 0 | 0 | 0 | 0 | 0 | 1 | -90 | 90 | -0.11573 | -0.029397 | 0.11575 | 0.02941
60 | 90 | 0.40734 | 0.2607 | 6.8404e-10 | 0 | 0 | 0 | 0 | 0 | 1 | -90 | 90 | -0.0053423 | -0.0013388 | 0.0053424 | 0.0013388
60 | 270 | 1.7039 | 1.0905 | 2.8614e-09 | 0 | 0 | 0 | 0 | 0 | 1 | -90 | 90 | 0.0053423 | 0.0013388 | -0.0053418 | -0.0013388
90 | 94 | 1.5417 | 0.9867 | 2.589e-09 | 0 | 0 | 0 | 0 | 0 | 1 | -90 | 90 | 0.007593 | 0.0019031 | -0.0075921 | -0.0019028
90 | 88 | 2.337 | 1.4957 | 3.9244e-09 | 0 | 0 | 0 | 0 | 0 | 1 | -90 | 90 | -0.012935 | -0.003242 | 0.01294 | 0.0032443
270 | 269 | 0.009082 | 0.0058125 | 1.5251e-11 | 0 | 0 | 0 | 0 | 0 | 1 | -90 | 90 | 0.0035619 | 0.00089271 | -0.0035619 | -0.00089271
88 | 89 | 1.331 | 0.85182 | 2.2351e-09 | 0 | 0 | 0 | 0 | 0 | 1 | -90 | 90 | -0.014838 | -0.00372 | 0.014841 | 0.0037218
269 | 268 | 0.0092669 | 0.0059308 | 1.5562e-11 | 0 | 0 | 0 | 0 | 0 | 1 | -90 | 90 | 0.0017807 | 0.00044628 | -0.0017807 | -0.00044628
66 | 67 | 1.7955 | 1.1492 | 3.0152e-09 | 0 | 0 | 0 | 0 | 0 | 1 | -90 | 90 | 0.020097 | 0.0050417 | -0.020089 | -0.0050369
66 | 68 | 1.7892 | 1.1451 | 3.0046e-09 | 0 | 0 | 0 | 0 | 0 | 1 | -90 | 90 | -0.024868 | -0.0062373 | 0.024879 | 0.0062447
67 | 69 | 0.47961 | 0.30695 | 8.0539e-10 | 0 | 0 | 0 | 0 | 0 | 1 | -90 | 90 | 0.017581 | 0.0044083 | -0.017579 | -0.0044074
68 | 70 | 0.04709 | 0.030138 | 3.1631e-10 | 0 | 0 | 0 | 0 | 0 | 1 | -90 | 90 | 0.20716 | 0.05269 | -0.20714 | -0.052676
68 | 71 | 0.29861 | 0.19111 | 2.0058e-09 | 0 | 0 | 0 | 0 | 0 | 1 | -90 | 90 | -0.23204 | -0.058934 | 0.23222 | 0.059046
69 | 72 | 1.3 | 0.832 | 2.183e-09 | 0 | 0 | 0 | 0 | 0 | 1 | -90 | 90 | 0.015458 | 0.0038757 | -0.015454 | -0.0038738
70 | 79 | 0.8748 | 0.55987 | 5.8761e-09 | 0 | 0 | 0 | 0 | 0 | 1 | -90 | 90 | 0.19394 | 0.049366 | -0.19358 | -0.049139
70 | 176 | 1.0593 | 0.67792 | 1.7788e-09 | 0 | 0 | 0 | 0 | 0 | 1 | -90 | 90 | 0.013202 | 0.0033093 | -0.0132 | -0.0033082
71 | 99 | 0.34266 | 0.2193 | 2.3016e-09 | 0 | 0 | 0 | 0 | 0 | 1 | -90 | 90 | -0.23575 | -0.059931 | 0.23596 | 0.060063
72 | 73 | 0.18857 | 0.12069 | 3.1666e-10 | 0 | 0 | 0 | 0 | 0 | 1 | -90 | 90 | 0.013145 | 0.003295 | -0.013145 | -0.0032948
79 | 81 | 1.7099 | 1.0943 | 2.8714e-09 | 0 | 0 | 0 | 0 | 0 | 1 | -90 | 90 | 0.05176 | 0.013028 | -0.05171 | -0.012997
79 | 77 | 0.30709 | 0.19654 | 2.0628e-09 | 0 | 0 | 0 | 0 | 0 | 1 | -90 | 90 | 0.14182 | 0.036111 | -0.14176 | -0.036068
176 | 177 | 1.7514 | 1.1209 | 2.941e-09 | 0 | 0 | 0 | 0 | 0 | 1 | -90 | 90 | 0.0098273 | 0.0024629 | -0.0098254 | -0.0024621
99 | 101 | 0.14047 | 0.089902 | 9.4356e-10 | 0 | 0 | 0 | 0 | 0 | 1 | -90 | 90 | 0.22794 | 0.058089 | -0.22786 | -0.058038
99 | 97 | 0.40707 | 0.26053 | 2.7343e-09 | 0 | 0 | 0 | 0 | 0 | 1 | -90 | 90 | -0.4639 | -0.11815 | 0.46484 | 0.11876
73 | 74 | 1.2599 | 0.80631 | 2.1156e-09 | 0 | 0 | 0 | 0 | 0 | 1 | -90 | 90 | 0.011098 | 0.0027818 | -0.011096 | -0.0027809
81 | 86 | 1.1049 | 0.70715 | 1.8555e-09 | 0 | 0 | 0 | 0 | 0 | 1 | -90 | 90 | 0.045715 | 0.011495 | -0.04569 | -0.011479
81 | 169 | 0.90766 | 0.5809 | 1.5242e-09 | 0 | 0 | 0 | 0 | 0 | 1 | -90 | 90 | 0.0059945 | 0.0015021 | -0.0059941 | -0.001502
77 | 78 | 0.42671 | 0.27309 | 2.8662e-09 | 0 | 0 | 0 | 0 | 0 | 1 | -90 | 90 | 0.13896 | 0.035367 | -0.13887 | -0.03531
177 | 178 | 1.232 | 0.78851 | 2.0689e-09 | 0 | 0 | 0 | 0 | 0 | 1 | -90 | 90 | 0.0058364 | 0.0014625 | -0.0058359 | -0.0014625
177 | 179 | 0.43211 | 0.27655 | 7.2563e-10 | 0 | 0 | 0 | 0 | 0 | 1 | -90 | 90 | 0.0039891 | 0.00099951 | -0.003989 | -0.00099953
101 | 150 | 0.27538 | 0.17624 | 1.8497e-09 | 0 | 0 | 0 | 0 | 0 | 1 | -90 | 90 | 0.22368 | 0.056991 | -0.22353 | -0.056896
97 | 98 | 0.31071 | 0.19886 | 2.0871e-09 | 0 | 0 | 0 | 0 | 0 | 1 | -90 | 90 | -0.46754 | -0.11943 | 0.46827 | 0.1199
74 | 75 | 0.06896 | 0.044134 | 1.158e-10 | 0 | 0 | 0 | 0 | 0 | 1 | -90 | 90 | 0.0092338 | 0.0023142 | -0.0092337 | -0.0023142
75 | 76 | 0.068859 | 0.04407 | 1.1563e-10 | 0 | 0 | 0 | 0 | 0 | 1 | -90 | 90 | 0.0073707 | 0.0018472 | -0.0073707 | -0.0018472
76 | 114 | 0.48858 | 0.31269 | 8.2046e-10 | 0 | 0 | 0 | 0 | 0 | 1 | -90 | 90 | 0.0055077 | 0.0013803 | -0.0055075 | -0.0013803
114 | 115 | 0.067365 | 0.043114 | 1.1312e-10 | 0 | 0 | 0 | 0 | 0 | 1 | -90 | 90 | 0.0035932 | 0.00090052 | -0.0035932 | -0.00090052
115 | 116 | 0.066726 | 0.042705 | 1.1205e-10 | 0 | 0 | 0 | 0 | 0 | 1 | -90 | 90 | 0.0017966 | 0.00045026 | -0.0017966 | -0.00045027
78 | 80 | 0.25276 | 0.16177 | 1.6978e-09 | 0 | 0 | 0 | 0 | 0 | 1 | -90 | 90 | 0.13638 | 0.034686 | -0.13633 | -0.034653
80 | 95 | 0.89675 | 0.57392 | 1.5059e-09 | 0 | 0 | 0 | 0 | 0 | 1 | -90 | 90 | 0.0079642 | 0.001996 | -0.0079636 | -0.0019957
80 | 96 | 0.53899 | 0.34495 | 3.6204e-09 | 0 | 0 | 0 | 0 | 0 | 1 | -90 | 90 | 0.12836 | 0.032657 | -0.12827 | -0.032596
95 | 102 | 1.0764 | 0.68889 | 1.8076e-09 | 0 | 0 | 0 | 0 | 0 | 1 | -90 | 90 | 0.0059923 | 0.0015017 | -0.0059919 | -0.0015016
86 | 173 | 0.82694 | 0.52924 | 1.3886e-09 | 0 | 0 | 0 | 0 | 0 | 1 | -90 | 90 | 0.0064678 | 0.0016206 | -0.0064674 | -0.0016204
86 | 84 | 0.35977 | 0.23025 | 6.0414e-10 | 0 | 0 | 0 | 0 | 0 | 1 | -90 | 90 | 0.039223 | 0.0098582 | -0.039217 | -0.0098544
169 | 168 | 1.6592 | 1.0619 | 2.7863e-09 | 0 | 0 | 0 | 0 | 0 | 1 | -90 | 90 | 0.0024673 | 0.00061814 | -0.0024672 | -0.00061834
102 | 103 | 0.70626 | 0.45201 | 1.186e-09 | 0 | 0 | 0 | 0 | 0 | 1 | -90 | 90 | 0.0033174 | 0.00083132 | -0.0033173 | -0.00083139
102 | 104 | 0.34664 | 0.22185 | 5.821e-10 | 0 | 0 | 0 | 0 | 0 | 1 | -90 | 90 | 0.0026745 | 0.00067025 | -0.0026745 | -0.00067029
173 | 171 | 1.0512 | 0.67275 | 1.7652e-09 | 0 | 0 | 0 | 0 | 0 | 1 | -90 | 90 | 0.0044717 | 0.0011203 | -0.0044715 | -0.0011203
84 | 82 | 1.2719 | 0.814 | 2.1358e-09 | 0 | 0 | 0 | 0 | 0 | 1 | -90 | 90 | 0.008217 | 0.0020594 | -0.0082161 | -0.002059
82 | 83 | 0.1819 | 0.11641 | 3.0545e-10 | 0 | 0 | 0 | 0 | 0 | 1 | -90 | 90 | 0.0062346 | 0.0015624 | -0.0062345 | -0.0015624
83 | 85 | 0.98805 | 0.63235 | 1.6592e-09 | 0 | 0 | 0 | 0 | 0 | 1 | -90 | 90 | 0.0035961 | 0.00090115 | -0.0035959 | -0.00090122
171 | 170 | 1.0448 | 0.66867 | 1.7545e-09 | 0 | 0 | 0 | 0 | 0 | 1 | -90 | 90 | 0.0036338 | 0.00091037 | -0.0036337 | -0.00091044
89 | 91 | 2.1944 | 1.4044 | 3.6849e-09 | 0 | 0 | 0 | 0 | 0 | 1 | -90 | 90 | -0.041433 | -0.010398 | 0.041473 | 0.010424
89 | 92 | 3.4484 | 2.2069 | 5.7907e-09 | 0 | 0 | 0 | 0 | 0 | 1 | -90 | 90 | 0.026592 | 0.0066764 | -0.026566 | -0.0066602
91 | 118 | 1.5063 | 0.96403 | 2.5295e-09 | 0 | 0 | 0 | 0 | 0 | 1 | -90 | 90 | 0.0046694 | 0.0011701 | -0.004669 | -0.0011702
91 | 117 | 1.4491 | 0.92744 | 2.4335e-09 | 0 | 0 | 0 | 0 | 0 | 1 | -90 | 90 | -0.046143 | -0.011594 | 0.046176 | 0.011615
92 | 284 | 0.40219 | 0.2574 | 6.7538e-10 | 0 | 0 | 0 | 0 | 0 | 1 | -90 | 90 | 0.013073 | 0.0032766 | -0.013072 | -0.0032762
92 | 93 | 2.8624 | 1.8319 | 4.8067e-09 | 0 | 0 | 0 | 0 | 0 | 1 | -90 | 90 | 0.013493 | 0.0033836 | -0.013487 | -0.0033805
117 | 110 | 1.0383 | 0.66451 | 1.7436e-09 | 0 | 0 | 0 | 0 | 0 | 1 | -90 | 90 | -0.049254 | -0.012386 | 0.049281 | 0.012403
93 | 286 | 0.49859 | 0.3191 | 8.3727e-10 | 0 | 0 | 0 | 0 | 0 | 1 | -90 | 90 | 0.013487 | 0.0033805 | -0.013486 | -0.00338
110 | 108 | 0.8011 | 0.5127 | 1.3453e-09 | 0 | 0 | 0 | 0 | 0 | 1 | -90 | 90 | -0.053299 | -0.01341 | 0.053323 | 0.013426
98 | 100 | 0.456 | 0.29184 | 3.063e-09 | 0 | 0 | 0 | 0 | 0 | 1 | -90 | 90 | -0.47105 | -0.1206 | 0.47213 | 0.12129
100 | 109 | 0.34653 | 0.22178 | 5.8191e-10 | 0 | 0 | 0 | 0 | 0 | 1 | -90 | 90 | 0.060111 | 0.015176 | -0.060097 | -0.015168
109 | 111 | 1.4842 | 0.9499 | 2.4924e-09 | 0 | 0 | 0 | 0 | 0 | 1 | -90 | 90 | 0.0013444 | 0.00033669 | -0.0013443 | -0.00033692
109 | 107 | 1.4339 | 0.9177 | 2.4079e-09 | 0 | 0 | 0 | 0 | 0 | 1 | -90 | 90 | 0.058753 | 0.014831 | -0.0587 | -0.014798
150 | 151 | 0.19192 | 0.12283 | 1.2891e-09 | 0 | 0 | 0 | 0 | 0 | 1 | -90 | 90 | 0.22063 | 0.056168 | -0.22053 | -0.056103
107 | 108 | 1.9264 | 1.2329 | 3.2349e-09 | 0 | 0 | 0 | 0 | 0 | 1 | -90 | 90 | 0.055596 | 0.01402 | -0.055533 | -0.01398
151 | 152 | 0.44562 | 0.2852 | 2.9933e-09 | 0 | 0 | 0 | 0 | 0 | 1 | -90 | 90 | 0.21806 | 0.055484 | -0.21783 | -0.055338
119 | 120 | 1.8798 | 1.2031 | 3.1567e-09 | 0 | 0 | 0 | 0 | 0 | 1 | -90 | 90 | -0.12116 | -0.0307 | 0.12146 | 0.030893
119 | 121 | 0.21865 | 0.13994 | 3.6717e-10 | 0 | 0 | 0 | 0 | 0 | 1 | -90 | 90 | 0.11816 | 0.029947 | -0.11812 | -0.029926
120 | 122 | 1.0272 | 0.6574 | 1.7249e-09 | 0 | 0 | 0 | 0 | 0 | 1 | -90 | 90 | -0.12295 | -0.031266 | 0.12312 | 0.031374
120 | 123 | 2.0368 | 1.3035 | 3.4203e-09 | 0 | 0 | 0 | 0 | 0 | 1 | -90 | 90 | 0.00149 | 0.00037313 | -0.00149 | -0.00037343
121 | 124 | 1.0219 | 0.65404 | 1.7161e-09 | 0 | 0 | 0 | 0 | 0 | 1 | -90 | 90 | 0.095353 | 0.024212 | -0.095251 | -0.024147
121 | 125 | 1.3801 | 0.88325 | 2.3175e-09 | 0 | 0 | 0 | 0 | 0 | 1 | -90 | 90 | 0.02277 | 0.0057142 | -0.022762 | -0.0057094
122 | 128 | 0.23395 | 0.14973 | 7.8574e-10 | 0 | 0 | 0 | 0 | 0 | 1 | -90 | 90 | -0.17922 | -0.045547 | 0.1793 | 0.045599
122 | 126 | 1.3413 | 0.85844 | 2.2524e-09 | 0 | 0 | 0 | 0 | 0 | 1 | -90 | 90 | 0.056101 | 0.014172 | -0.056055 | -0.014143
124 | 209 | 0.24997 | 0.15998 | 4.1977e-10 | 0 | 0 | 0 | 0 | 0 | 1 | -90 | 90 | 0.093729 | 0.023765 | -0.093704 | -0.02375
125 | 250 | 0.43072 | 0.27566 | 7.2329e-10 | 0 | 0 | 0 | 0 | 0 | 1 | -90 | 90 | 0.021919 | 0.005498 | -0.021916 | -0.0054966
128 | 152 | 0.41104 | 0.26306 | 2.761e-09 | 0 | 0 | 0 | 0 | 0 | 1 | -90 | 90 | -0.18399 | -0.046774 | 0.18414 | 0.046871
126 | 127 | 1.161 | 0.74301 | 1.9496e-09 | 0 | 0 | 0 | 0 | 0 | 1 | -90 | 90 | 0.053814 | 0.013582 | -0.053777 | -0.013558
209 | 210 | 1.92 | 1.2288 | 3.2241e-09 | 0 | 0 | 0 | 0 | 0 | 1 | -90 | 90 | 0.092861 | 0.023538 | -0.092678 | -0.023422
250 | 249 | 0.47778 | 0.30578 | 8.0232e-10 | 0 | 0 | 0 | 0 | 0 | 1 | -90 | 90 | 0.021073 | 0.0052852 | -0.02107 | -0.0052838
152 | 167 | 2.463 | 1.5763 | 4.136e-09 | 0 | 0 | 0 | 0 | 0 | 1 | -90 | 90 | 0.028696 | 0.0072175 | -0.028674 | -0.0072038
152 | 165 | 1.1393 | 0.72915 | 1.9132e-09 | 0 | 0 | 0 | 0 | 0 | 1 | -90 | 90 | 0.0049869 | 0.0012494 | -0.0049866 | -0.0012494
127 | 129 | 0.96039 | 0.61465 | 1.6128e-09 | 0 | 0 | 0 | 0 | 0 | 1 | -90 | 90 | 0.051565 | 0.013004 | -0.051537 | -0.012986
127 | 130 | 1.3202 | 0.84495 | 2.217e-09 | 0 | 0 | 0 | 0 | 0 | 1 | -90 | 90 | 0.0022119 | 0.00055416 | -0.0022118 | -0.00055433
210 | 230 | 0.35682 | 0.22836 | 5.9919e-10 | 0 | 0 | 0 | 0 | 0 | 1 | -90 | 90 | 0.091377 | 0.023096 | -0.091344 | -0.023075
249 | 161 | 0.16404 | 0.10499 | 2.7547e-10 | 0 | 0 | 0 | 0 | 0 | 1 | -90 | 90 | 0.020227 | 0.0050723 | -0.020226 | -0.0050719
129 | 141 | 0.31758 | 0.20325 | 5.333e-10 | 0 | 0 | 0 | 0 | 0 | 1 | -90 | 90 | 0.047888 | 0.012072 | -0.04788 | -0.012067
129 | 144 | 0.87987 | 0.56311 | 1.4775e-09 | 0 | 0 | 0 | 0 | 0 | 1 | -90 | 90 | 0.0036492 | 0.00091446 | -0.003649 | -0.00091452
141 | 137 | 2.3668 | 1.5147 | 3.9745e-09 | 0 | 0 | 0 | 0 | 0 | 1 | -90 | 90 | 0.04181 | 0.010546 | -0.041765 | -0.010517
141 | 140 | 1.2538 | 0.80245 | 2.1055e-09 | 0 | 0 | 0 | 0 | 0 | 1 | -90 | 90 | 0.0060706 | 0.0015214 | -0.0060701 | -0.0015213
144 | 143 | 0.049308 | 0.031557 | 8.2801e-11 | 0 | 0 | 0 | 0 | 0 | 1 | -90 | 90 | 0.0023502 | 0.00058901 | -0.0023502 | -0.00058902
167 | 215 | 2.4283 | 1.5541 | 4.0778e-09 | 0 | 0 | 0 | 0 | 0 | 1 | -90 | 90 | 0.026008 | 0.0065356 | -0.02599 | -0.0065246
165 | 166 | 2.747 | 1.7581 | 4.6129e-09 | 0 | 0 | 0 | 0 | 0 | 1 | -90 | 90 | 0.0027122 | 0.00067937 | -0.0027119 | -0.00067968
137 | 134 | 0.47712 | 0.30536 | 8.0122e-10 | 0 | 0 | 0 | 0 | 0 | 1 | -90 | 90 | 0.038997 | 0.0098235 | -0.038989 | -0.0098185
140 | 142 | 0.2984 | 0.19098 | 5.011e-10 | 0 | 0 | 0 | 0 | 0 | 1 | -90 | 90 | 0.0037041 | 0.00092831 | -0.0037041 | -0.00092833
131 | 132 | 0.28526 | 0.18257 | 4.7903e-10 | 0 | 0 | 0 | 0 | 0 | 1 | -90 | 90 | -0.03394 | -0.0085437 | 0.033944 | 0.008546
131 | 133 | 0.7669 | 0.49082 | 1.2878e-09 | 0 | 0 | 0 | 0 | 0 | 1 | -90 | 90 | 0.031021 | 0.0078121 | -0.031013 | -0.007807
132 | 134 | 1.4063 | 0.90006 | 2.3616e-09 | 0 | 0 | 0 | 0 | 0 | 1 | -90 | 90 | -0.037099 | -0.0093367 | 0.03712 | 0.00935
133 | 135 | 0.99514 | 0.63689 | 1.6711e-09 | 0 | 0 | 0 | 0 | 0 | 1 | -90 | 90 | 0.0018806 | 0.00047118 | -0.0018806 | -0.00047131
145 | 146 | 1.114 | 0.71294 | 1.8707e-09 | 0 | 0 | 0 | 0 | 0 | 1 | -90 | 90 | -0.014091 | -0.003536 | 0.014093 | 0.0035374
145 | 147 | 0.93538 | 0.59864 | 1.5707e-09 | 0 | 0 | 0 | 0 | 0 | 1 | -90 | 90 | 0.013462 | 0.0033783 | -0.01346 | -0.0033773
146 | 148 | 0.98188 | 0.62841 | 1.6488e-09 | 0 | 0 | 0 | 0 | 0 | 1 | -90 | 90 | -0.014093 | -0.0035374 | 0.014096 | 0.0035386
147 | 149 | 2.4359 | 1.5589 | 4.0905e-09 | 0 | 0 | 0 | 0 | 0 | 1 | -90 | 90 | 0.01346 | 0.0033773 | -0.013455 | -0.0033745
149 | 259 | 2.2335 | 1.4295 | 3.7507e-09 | 0 | 0 | 0 | 0 | 0 | 1 | -90 | 90 | 0.012632 | 0.0031684 | -0.012628 | -0.0031662
259 | 258 | 3.1148 | 1.9935 | 5.2306e-09 | 0 | 0 | 0 | 0 | 0 | 1 | -90 | 90 | 0.012628 | 0.0031662 | -0.012623 | -0.0031632
258 | 257 | 1.9896 | 1.2733 | 3.341e-09 | 0 | 0 | 0 | 0 | 0 | 1 | -90 | 90 | 0.010105 | 0.002532 | -0.010102 | -0.0025309
215 | 213 | 0.70153 | 0.44898 | 1.1781e-09 | 0 | 0 | 0 | 0 | 0 | 1 | -90 | 90 | 0.02441 | 0.0061285 | -0.024405 | -0.0061257
153 | 155 | 1.2694 | 0.81239 | 2.1316e-09 | 0 | 0 | 0 | 0 | 0 | 1 | -90 | 90 | 0.0034872 | 0.00087341 | -0.003487 | -0.00087351
155 | 157 | 1.3786 | 0.88229 | 2.315e-09 | 0 | 0 | 0 | 0 | 0 | 1 | -90 | 90 | 0.002468 | 0.00061813 | -0.0024679 | -0.00061829
157 | 163 | 1.5334 | 0.9814 | 2.5751e-09 | 0 | 0 | 0 | 0 | 0 | 1 | -90 | 90 | 0.001558 | 0.00039025 | -0.001558 | -0.00039047
158 | 159 | 1.0398 | 0.66546 | 1.7461e-09 | 0 | 0 | 0 | 0 | 0 | 1 | -90 | 90 | -0.015671 | -0.0039279 | 0.015674 | 0.0039296
158 | 160 | 1.7883 | 1.1445 | 3.003e-09 | 0 | 0 | 0 | 0 | 0 | 1 | -90 | 90 | 0.010938 | 0.0027417 | -0.010936 | -0.0027405
159 | 161 | 1.4878 | 0.9522 | 2.4984e-09 | 0 | 0 | 0 | 0 | 0 | 1 | -90 | 90 | -0.01712 | -0.0042919 | 0.017124 | 0.0042947
160 | 162 | 0.99436 | 0.63639 | 1.6698e-09 | 0 | 0 | 0 | 0 | 0 | 1 | -90 | 90 | 0.0052728 | 0.0013213 | -0.0052725 | -0.0013213
161 | 164 | 1.607 | 1.0285 | 2.6985e-09 | 0 | 0 | 0 | 0 | 0 | 1 | -90 | 90 | 0.0031015 | 0.00077712 | -0.0031014 | -0.00077727
162 | 264 | 0.81068 | 0.51883 | 1.3613e-09 | 0 | 0 | 0 | 0 | 0 | 1 | -90 | 90 | 0.0052725 | 0.0013213 | -0.0052723 | -0.0013212
264 | 265 | 0.59567 | 0.38123 | 1.0003e-09 | 0 | 0 | 0 | 0 | 0 | 1 | -90 | 90 | 0.0039168 | 0.00098153 | -0.0039167 | -0.00098156
265 | 266 | 0.66125 | 0.4232 | 1.1104e-09 | 0 | 0 | 0 | 0 | 0 | 1 | -90 | 90 | 0.0039167 | 0.00098156 | -0.0039166 | -0.0009816
213 | 211 | 2.6248 | 1.6799 | 4.4078e-09 | 0 | 0 | 0 | 0 | 0 | 1 | -90 | 90 | 0.022824 | 0.0057295 | -0.022809 | -0.0057204
170 | 172 | 0.4767 | 0.30509 | 8.005e-10 | 0 | 0 | 0 | 0 | 0 | 1 | -90 | 90 | 0.0027538 | 0.00068993 | -0.0027538 | -0.00068998
172 | 174 | 0.075994 | 0.048636 | 1.2761e-10 | 0 | 0 | 0 | 0 | 0 | 1 | -90 | 90 | 0.0018741 | 0.00046952 | -0.0018741 | -0.00046953
174 | 175 | 1.0287 | 0.65835 | 1.7274e-09 | 0 | 0 | 0 | 0 | 0 | 1 | -90 | 90 | 0.00097922 | 0.00024525 | -0.00097921 | -0.00024541
178 | 180 | 1.0187 | 0.65197 | 1.7107e-09 | 0 | 0 | 0 | 0 | 0 | 1 | -90 | 90 | 0.0040873 | 0.0010242 | -0.0040871 | -0.0010243
179 | 267 | 1.3581 | 0.86916 | 2.2806e-09 | 0 | 0 | 0 | 0 | 0 | 1 | -90 | 90 | 0.0020949 | 0.00052483 | -0.0020948 | -0.00052501
180 | 181 | 0.46908 | 0.30021 | 7.8772e-10 | 0 | 0 | 0 | 0 | 0 | 1 | -90 | 90 | 0.0023421 | 0.00058692 | -0.0023421 | -0.00058698
182 | 183 | 2.3957 | 1.5332 | 4.023e-09 | 0 | 0 | 0 | 0 | 0 | 1 | -90 | 90 | -0.0044674 | -0.0011196 | 0.0044679 | 0.0011195
182 | 184 | 0.43503 | 0.27842 | 7.3053e-10 | 0 | 0 | 0 | 0 | 0 | 1 | -90 | 90 | 0.0031155 | 0.00078076 | -0.0031154 | -0.0007808
183 | 185 | 0.26183 | 0.16757 | 4.3968e-10 | 0 | 0 | 0 | 0 | 0 | 1 | -90 | 90 | -0.010784 | -0.0027004 | 0.010784 | 0.0027006
183 | 186 | 0.92989 | 0.59513 | 1.5615e-09 | 0 | 0 | 0 | 0 | 0 | 1 | -90 | 90 | 0.006316 | 0.0015809 | -0.0063155 | -0.0015808
185 | 214 | 2.0878 | 1.3362 | 3.506e-09 | 0 | 0 | 0 | 0 | 0 | 1 | -90 | 90 | -0.013499 | -0.003381 | 0.013503 | 0.0033833
186 | 224 | 2.0049 | 1.2831 | 3.3667e-09 | 0 | 0 | 0 | 0 | 0 | 1 | -90 | 90 | 0.0056488 | 0.0014137 | -0.0056481 | -0.0014136
214 | 216 | 1.7082 | 1.0933 | 2.8685e-09 | 0 | 0 | 0 | 0 | 0 | 1 | -90 | 90 | 0.0032516 | 0.00081472 | -0.0032514 | -0.00081488
214 | 212 | 0.25953 | 0.1661 | 4.3582e-10 | 0 | 0 | 0 | 0 | 0 | 1 | -90 | 90 | -0.016755 | -0.004198 | 0.016755 | 0.0041985
224 | 188 | 3.9541 | 2.5307 | 6.6401e-09 | 0 | 0 | 0 | 0 | 0 | 1 | -90 | 90 | 0.0028128 | 0.00070424 | -0.0028124 | -0.00070467
224 | 223 | 0.92344 | 0.591 | 1.5507e-09 | 0 | 0 | 0 | 0 | 0 | 1 | -90 | 90 | 0.0028354 | 0.00070934 | -0.0028353 | -0.00070944
212 | 211 | 2.5223 | 1.6143 | 4.2356e-09 | 0 | 0 | 0 | 0 | 0 | 1 | -90 | 90 | -0.021961 | -0.0055031 | 0.021974 | 0.0055112
188 | 283 | 1.5066 | 0.96425 | 2.5301e-09 | 0 | 0 | 0 | 0 | 0 | 1 | -90 | 90 | 0.0028124 | 0.00070467 | -0.0028123 | -0.00070483
223 | 192 | 2.4205 | 1.5491 | 4.0646e-09 | 0 | 0 | 0 | 0 | 0 | 1 | -90 | 90 | 0.0021699 | 0.00054267 | -0.0021697 | -0.00054299
189 | 190 | 2.2196 | 1.4205 | 3.7272e-09 | 0 | 0 | 0 | 0 | 0 | 1 | -90 | 90 | 0.00055142 | 0.00013784 | -0.00055141 | -0.0001382
189 | 191 | 1.181 | 0.75582 | 1.9832e-09 | 0 | 0 | 0 | 0 | 0 | 1 | -90 | 90 | -0.0021696 | -0.00054339 | 0.0021696 | 0.00054323
191 | 192 | 1.8673 | 1.1951 | 3.1358e-09 | 0 | 0 | 0 | 0 | 0 | 1 | -90 | 90 | -0.0021696 | -0.00054323 | 0.0021697 | 0.00054299
227 | 226 | 0.556 | 0.35584 | 9.3368e-10 | 0 | 0 | 0 | 0 | 0 | 1 | -90 | 90 | -0.001087 | -0.00027243 | 0.001087 | 0.00027235
226 | 225 | 1.536 | 0.98307 | 2.5794e-09 | 0 | 0 | 0 | 0 | 0 | 1 | -90 | 90 | -0.001087 | -0.00027235 | 0.001087 | 0.00027211
194 | 195 | 0.30401 | 0.19457 | 5.1051e-10 | 0 | 0 | 0 | 0 | 0 | 1 | -90 | 90 | 0.0024594 | 0.00061617 | -0.0024593 | -0.00061621
194 | 196 | 1.3678 | 0.87539 | 2.2969e-09 | 0 | 0 | 0 | 0 | 0 | 1 | -90 | 90 | -0.0074464 | -0.001866 | 0.0074472 | 0.0018664
195 | 197 | 1.0308 | 0.65968 | 1.7309e-09 | 0 | 0 | 0 | 0 | 0 | 1 | -90 | 90 | 0.00048798 | 0.00012213 | -0.00048798 | -0.0001223
196 | 198 | 0.60577 | 0.38769 | 1.0173e-09 | 0 | 0 | 0 | 0 | 0 | 1 | -90 | 90 | -0.009305 | -0.002332 | 0.0093056 | 0.0023322
198 | 218 | 1.3023 | 0.83346 | 2.1869e-09 | 0 | 0 | 0 | 0 | 0 | 1 | -90 | 90 | -0.012478 | -0.0031273 | 0.01248 | 0.0031285
218 | 217 | 3.732 | 2.3885 | 6.267e-09 | 0 | 0 | 0 | 0 | 0 | 1 | -90 | 90 | -0.014467 | -0.0036266 | 0.014476 | 0.0036315
217 | 219 | 1.1507 | 0.73645 | 1.9323e-09 | 0 | 0 | 0 | 0 | 0 | 1 | -90 | 90 | -0.068836 | -0.017332 | 0.068897 | 0.017371
217 | 202 | 0.89462 | 0.57255 | 1.5023e-09 | 0 | 0 | 0 | 0 | 0 | 1 | -90 | 90 | 0.05436 | 0.0137 | -0.054331 | -0.013682
199 | 200 | 1.6506 | 1.0564 | 2.7718e-09 | 0 | 0 | 0 | 0 | 0 | 1 | -90 | 90 | -0.048213 | -0.012123 | 0.048256 | 0.01215
199 | 201 | 3.2699 | 2.0928 | 5.4911e-09 | 0 | 0 | 0 | 0 | 0 | 1 | -90 | 90 | 0.046344 | 0.011654 | -0.046265 | -0.011605
200 | 202 | 0.85337 | 0.54616 | 1.433e-09 | 0 | 0 | 0 | 0 | 0 | 1 | -90 | 90 | -0.050207 | -0.012639 | 0.050231 | 0.012654
201 | 203 | 0.42633 | 0.27285 | 7.1592e-10 | 0 | 0 | 0 | 0 | 0 | 1 | -90 | 90 | 0.024467 | 0.0061393 | -0.024464 | -0.0061376
201 | 204 | 0.64622 | 0.41358 | 1.0852e-09 | 0 | 0 | 0 | 0 | 0 | 1 | -90 | 90 | 0.021799 | 0.0054654 | -0.021795 | -0.0054633
203 | 254 | 1.9132 | 1.2245 | 3.2129e-09 | 0 | 0 | 0 | 0 | 0 | 1 | -90 | 90 | 0.0043853 | 0.0010989 | -0.0043848 | -0.0010989
203 | 251 | 3.3727 | 2.1585 | 5.6636e-09 | 0 | 0 | 0 | 0 | 0 | 1 | -90 | 90 | 0.020079 | 0.0050387 | -0.020063 | -0.0050294
204 | 221 | 0.11781 | 0.075397 | 1.9783e-10 | 0 | 0 | 0 | 0 | 0 | 1 | -90 | 90 | 0.016065 | 0.0040272 | -0.016065 | -0.004027
251 | 235 | 0.7437 | 0.47597 | 1.2489e-09 | 0 | 0 | 0 | 0 | 0 | 1 | -90 | 90 | 0.01705 | 0.0042743 | -0.017048 | -0.0042729
221 | 220 | 2.4616 | 1.5754 | 4.1336e-09 | 0 | 0 | 0 | 0 | 0 | 1 | -90 | 90 | 0.012542 | 0.003144 | -0.012538 | -0.0031416
219 | 231 | 1.66 | 1.0624 | 2.7876e-09 | 0 | 0 | 0 | 0 | 0 | 1 | -90 | 90 | 0.0079387 | 0.0019895 | -0.0079376 | -0.001989
219 | 228 | 0.12086 | 0.077348 | 2.0295e-10 | 0 | 0 | 0 | 0 | 0 | 1 | -90 | 90 | -0.076836 | -0.01936 | 0.076844 | 0.019365
235 | 252 | 3.6281 | 2.322 | 6.0926e-09 | 0 | 0 | 0 | 0 | 0 | 1 | -90 | 90 | 0.0018053 | 0.00045192 | -0.0018051 | -0.00045241
235 | 253 | 1.0895 | 0.69731 | 1.8296e-09 | 0 | 0 | 0 | 0 | 0 | 1 | -90 | 90 | 0.0027813 | 0.00069684 | -0.0027812 | -0.00069695
235 | 233 | 3.4129 | 2.1843 | 5.7312e-09 | 0 | 0 | 0 | 0 | 0 | 1 | -90 | 90 | 0.012461 | 0.0031241 | -0.012455 | -0.0031209
220 | 222 | 0.57626 | 0.3688 | 9.6769e-10 | 0 | 0 | 0 | 0 | 0 | 1 | -90 | 90 | 0.011184 | 0.0028025 | -0.011184 | -0.0028021
205 | 206 | 0.90074 | 0.57647 | 1.5126e-09 | 0 | 0 | 0 | 0 | 0 | 1 | -90 | 90 | 0.00072646 | 0.00018193 | -0.00072645 | -0.00018207
205 | 207 | 0.92687 | 0.5932 | 1.5565e-09 | 0 | 0 | 0 | 0 | 0 | 1 | -90 | 90 | -0.0026865 | -0.00067316 | 0.0026866 | 0.00067306
207 | 208 | 1.6653 | 1.0658 | 2.7964e-09 | 0 | 0 | 0 | 0 | 0 | 1 | -90 | 90 | -0.0040386 | -0.0010119 | 0.0040389 | 0.0010118
208 | 222 | 0.71682 | 0.45877 | 1.2037e-09 | 0 | 0 | 0 | 0 | 0 | 1 | -90 | 90 | -0.0070935 | -0.0017769 | 0.0070939 | 0.0017771
208 | 225 | 1.1476 | 0.73444 | 1.9271e-09 | 0 | 0 | 0 | 0 | 0 | 1 | -90 | 90 | 0.0030546 | 0.00076509 | -0.0030545 | -0.0007652
230 | 273 | 1.2053 | 0.77141 | 2.0241e-09 | 0 | 0 | 0 | 0 | 0 | 1 | -90 | 90 | 0.0098602 | 0.0024713 | -0.0098589 | -0.0024707
230 | 229 | 0.53511 | 0.34247 | 8.9859e-10 | 0 | 0 | 0 | 0 | 0 | 1 | -90 | 90 | 0.081484 | 0.020603 | -0.081445 | -0.020578
273 | 272 | 0.017655 | 0.011299 | 2.9648e-11 | 0 | 0 | 0 | 0 | 0 | 1 | -90 | 90 | 0.008647 | 0.0021669 | -0.008647 | -0.0021669
229 | 228 | 2.1741 | 1.3914 | 3.6509e-09 | 0 | 0 | 0 | 0 | 0 | 1 | -90 | 90 | 0.080289 | 0.020289 | -0.080134 | -0.02019
231 | 240 | 1.8452 | 1.1809 | 3.0986e-09 | 0 | 0 | 0 | 0 | 0 | 1 | -90 | 90 | 0.0051918 | 0.0013008 | -0.0051912 | -0.0013008
240 | 241 | 1.1065 | 0.70816 | 1.8581e-09 | 0 | 0 | 0 | 0 | 0 | 1 | -90 | 90 | 0.0044765 | 0.0011217 | -0.0044763 | -0.0011217
272 | 274 | 1.0885 | 0.69664 | 1.8279e-09 | 0 | 0 | 0 | 0 | 0 | 1 | -90 | 90 | 0.0070358 | 0.0017631 | -0.0070352 | -0.0017629
241 | 242 | 1.549 | 0.99133 | 2.6011e-09 | 0 | 0 | 0 | 0 | 0 | 1 | -90 | 90 | 0.0034102 | 0.0008545 | -0.00341 | -0.00085462
232 | 234 | 0.70019 | 0.44812 | 1.1758e-09 | 0 | 0 | 0 | 0 | 0 | 1 | -90 | 90 | -0.0026475 | -0.00066353 | 0.0026476 | 0.00066345
234 | 238 | 1.2023 | 0.7695 | 2.0191e-09 | 0 | 0 | 0 | 0 | 0 | 1 | -90 | 90 | 0.0021521 | 0.0005392 | -0.002152 | -0.00053935
234 | 239 | 0.91043 | 0.58268 | 1.5289e-09 | 0 | 0 | 0 | 0 | 0 | 1 | -90 | 90 | -0.0047997 | -0.0012027 | 0.0047999 | 0.0012027
233 | 236 | 2.0278 | 1.2978 | 3.4052e-09 | 0 | 0 | 0 | 0 | 0 | 1 | -90 | 90 | 0.0044682 | 0.0011195 | -0.0044677 | -0.0011195
233 | 237 | 1.5114 | 0.9673 | 2.5381e-09 | 0 | 0 | 0 | 0 | 0 | 1 | -90 | 90 | 0.0079872 | 0.0020014 | -0.0079861 | -0.0020009
236 | 243 | 0.86917 | 0.55627 | 1.4596e-09 | 0 | 0 | 0 | 0 | 0 | 1 | -90 | 90 | 0.001788 | 0.0004479 | -0.0017879 | -0.00044802
237 | 248 | 1.5605 | 0.99871 | 2.6205e-09 | 0 | 0 | 0 | 0 | 0 | 1 | -90 | 90 | 0.0042218 | 0.0010577 | -0.0042215 | -0.0010577
237 | 246 | 1.1599 | 0.74237 | 1.9479e-09 | 0 | 0 | 0 | 0 | 0 | 1 | -90 | 90 | 0.0037643 | 0.00094326 | -0.0037641 | -0.00094332
239 | 255 | 1.0442 | 0.66827 | 1.7534e-09 | 0 | 0 | 0 | 0 | 0 | 1 | -90 | 90 | -0.0054545 | -0.0013667 | 0.0054548 | 0.0013668
253 | 261 | 0.61763 | 0.39528 | 1.0372e-09 | 0 | 0 | 0 | 0 | 0 | 1 | -90 | 90 | 0.0014742 | 0.00036939 | -0.0014742 | -0.00036948
243 | 244 | 0.46412 | 0.29703 | 7.7937e-10 | 0 | 0 | 0 | 0 | 0 | 1 | -90 | 90 | 0.00082398 | 0.00020644 | -0.00082398 | -0.00020651
248 | 262 | 2.0421 | 1.3069 | 3.4292e-09 | 0 | 0 | 0 | 0 | 0 | 1 | -90 | 90 | 0.0018327 | 0.00045901 | -0.0018326 | -0.00045929
246 | 247 | 0.40485 | 0.2591 | 6.7985e-10 | 0 | 0 | 0 | 0 | 0 | 1 | -90 | 90 | 0.0022023 | 0.00055189 | -0.0022023 | -0.00055194
255 | 256 | 1.054 | 0.67458 | 1.77e-09 | 0 | 0 | 0 | 0 | 0 | 1 | -90 | 90 | -0.0066508 | -0.0016665 | 0.0066513 | 0.0016667
256 | 257 | 0.66597 | 0.42622 | 1.1183e-09 | 0 | 0 | 0 | 0 | 0 | 1 | -90 | 90 | -0.0083602 | -0.0020949 | 0.0083607 | 0.0020952
242 | 245 | 0.07756 | 0.049638 | 1.3024e-10 | 0 | 0 | 0 | 0 | 0 | 1 | -90 | 90 | 0.0022355 | 0.00056025 | -0.0022355 | -0.00056026
257 | 260 | 4.9412 | 3.1624 | 8.2977e-09 | 0 | 0 | 0 | 0 | 0 | 1 | -90 | 90 | 0.0017416 | 0.00043576 | -0.0017414 | -0.00043644
274 | 275 | 0.53288 | 0.34104 | 8.9484e-10 | 0 | 0 | 0 | 0 | 0 | 1 | -90 | 90 | 0.0061131 | 0.0015319 | -0.0061128 | -0.0015318
274 | 276 | 0.41937 | 0.2684 | 7.0424e-10 | 0 | 0 | 0 | 0 | 0 | 1 | -90 | 90 | 0.00092212 | 0.00023104 | -0.00092212 | -0.0002311
275 | 277 | 1.0861 | 0.69509 | 1.8238e-09 | 0 | 0 | 0 | 0 | 0 | 1 | -90 | 90 | 0.0049377 | 0.0012373 | -0.0049374 | -0.0012373
277 | 278 | 0.44445 | 0.28445 | 7.4636e-10 | 0 | 0 | 0 | 0 | 0 | 1 | -90 | 90 | 0.0025789 | 0.00064628 | -0.0025789 | -0.00064633
277 | 279 | 0.556 | 0.35584 | 9.3368e-10 | 0 | 0 | 0 | 0 | 0 | 1 | -90 | 90 | 0.0023585 | 0.00059101 | -0.0023585 | -0.00059108
279 | 280 | 0.011873 | 0.0075989 | 1.9938e-11 | 0 | 0 | 0 | 0 | 0 | 1 | -90 | 90 | 0.0012087 | 0.00030292 | -0.0012087 | -0.00030292