## bus_data
BUS_I | BUS_TYPE | Pd | Qd | Gs | Bs | area | Vm | Va | baseKV | zone | Vmax | Vmin
1 | 1 | 0.011925 | 0.0029886 | 0 | 0 | 1 | 0.97585 | -0.46405 | 0.4 | 1 | 1.1 | 0.9
2 | 1 | 0 | 0 | 0 | 0 | 1 | 0.97704 | -0.44069 | 0.4 | 1 | 1.1 | 0.9
3 | 1 | 0 | 0 | 0 | 0 | 1 | 0.97538 | -0.4734 | 0.4 | 1 | 1.1 | 0.9
4 | 1 | 0 | 0 | 0 | 0 | 1 | 0.97641 | -0.45313 | 0.4 | 1 | 1.1 | 0.9
5 | 1 | 0 | 0 | 0 | 0 | 1 | 0.97836 | -0.41488 | 0.4 | 1 | 1.1 | 0.9
107 | 1 | 0 | 0 | 0 | 0 | 1 | 0.97484 | -0.48399 | 0.4 | 1 | 1.1 | 0.9
7 | 1 | 0.0060669 | 0.0015205 | 0 | 0 | 1 | 0.97552 | -0.47058 | 0.4 | 1 | 1.1 | 0.9
11 | 1 | 0.00070236 | 0.00017603 | 0 | 0 | 1 | 0.97835 | -0.41508 | 0.4 | 1 | 1.1 | 0.9
8 | 1 | 0.0051617 | 0.0012937 | 0 | 0 | 1 | 0.97973 | -0.38807 | 0.4 | 1 | 1.1 | 0.9
106 | 1 | 0 | 0 | 0 | 0 | 1 | 0.97481 | -0.48457 | 0.4 | 1 | 1.1 | 0.9
105 | 1 | 0.0014438 | 0.00036185 | 0 | 0 | 1 | 0.97479 | -0.485 | 0.4 | 1 | 1.1 | 0.9
108 | 1 | 0.003128 | 0.00078394 | 0 | 0 | 1 | 0.97472 | -0.48644 | 0.4 | 1 | 1.1 | 0.9
109 | 1 | 0.00069275 | 0.00017362 | 0 | 0 | 1 | 0.97464 | -0.48802 | 0.4 | 1 | 1.1 | 0.9
110 | 1 | 0.0043426 | 0.0010884 | 0 | 0 | 1 | 0.97458 | -0.48922 | 0.4 | 1 | 1.1 | 0.9
6 | 1 | 0.02008 | 0.0050324 | 0 | 0 | 1 | 0.9747 | -0.48677 | 0.4 | 1 | 1.1 | 0.9
101 | 1 | 0.00051782 | 0.00012978 | 0 | 0 | 1 | 0.97834 | -0.41515 | 0.4 | 1 | 1.1 | 0.9
9 | 1 | 0.0050206 | 0.0012583 | 0 | 0 | 1 | 0.97978 | -0.38696 | 0.4 | 1 | 1.1 | 0.9
10 | 1 | 0.00088363 | 0.00022146 | 0 | 0 | 1 | 0.98116 | -0.36016 | 0.4 | 1 | 1.1 | 0.9
99 | 1 | 0 | 0 | 0 | 0 | 1 | 0.98363 | -0.31221 | 0.4 | 1 | 1.1 | 0.9
98 | 1 | 0 | 0 | 0 | 0 | 1 | 0.98592 | -0.2678 | 0.4 | 1 | 1.1 | 0.9
12 | 1 | 0.000187 | 4.6865e-05 | 0 | 0 | 1 | 0.97883 | -0.40641 | 0.4 | 1 | 1.1 | 0.9
13 | 1 | 0 | 0 | 0 | 0 | 1 | 0.97884 | -0.40627 | 0.4 | 1 | 1.1 | 0.9
15 | 1 | 0.00042922 | 0.00010757 | 0 | 0 | 1 | 0.9788 | -0.40705 | 0.4 | 1 | 1.1 | 0.9
16 | 1 | 0 | 0 | 0 | 0 | 1 | 0.97904 | -0.40229 | 0.4 | 1 | 1.1 | 0.9
104 | 1 | 0.0010306 | 0.0002583 | 0 | 0 | 1 | 0.98034 | -0.37672 | 0.4 | 1 | 1.1 | 0.9
103 | 1 | 0 | 0 | 0 | 0 | 1 | 0.97988 | -0.38577 | 0.4 | 1 | 1.1 | 0.9
24 | 1 | 0 | 0 | 0 | 0 | 1 | 0.9799 | -0.38544 | 0.4 | 1 | 1.1 | 0.9
40 | 1 | 0 | 0 | 0 | 0 | 1 | 0.98184 | -0.34721 | 0.4 | 1 | 1.1 | 0.9
17 | 1 | 0.00022519 | 5.6438e-05 | 0 | 0 | 1 | 0.97879 | -0.40719 | 0.4 | 1 | 1.1 | 0.9
27 | 1 | 8.4496e-05 | 2.1177e-05 | 0 | 0 | 1 | 0.9791 | -0.4012 | 0.4 | 1 | 1.1 | 0.9
18 | 1 | 0 | 0 | 0 | 0 | 1 | 0.97878 | -0.40737 | 0.4 | 1 | 1.1 | 0.9
23 | 1 | 0 | 0 | 0 | 0 | 1 | 0.97955 | -0.39235 | 0.4 | 1 | 1.1 | 0.9
25 | 1 | 8.0018e-05 | 2.0054e-05 | 0 | 0 | 1 | 0.97939 | -0.3955 | 0.4 | 1 | 1.1 | 0.9
21 | 1 | 0.00017864 | 4.4772e-05 | 0 | 0 | 1 | 0.97958 | -0.39171 | 0.4 | 1 | 1.1 | 0.9
26 | 1 | 0.00087394 | 0.00021903 | 0 | 0 | 1 | 0.97912 | -0.40079 | 0.4 | 1 | 1.1 | 0.9
102 | 1 | 0.0079588 | 0.0019947 | 0 | 0 | 1 | 0.97966 | -0.39002 | 0.4 | 1 | 1.1 | 0.9
19 | 1 | 0.00077448 | 0.0001941 | 0 | 0 | 1 | 0.97876 | -0.4079 | 0.4 | 1 | 1.1 | 0.9
20 | 1 | 0 | 0 | 0 | 0 | 1 | 0.97878 | -0.40741 | 0.4 | 1 | 1.1 | 0.9
114 | 1 | 0.00034501 | 8.6468e-05 | 0 | 0 | 1 | 0.97878 | -0.40748 | 0.4 | 1 | 1.1 | 0.9
85 | 1 | 0.00088617 | 0.00022209 | 0 | 0 | 1 | 0.98054 | -0.37265 | 0.4 | 1 | 1.1 | 0.9
86 | 1 | 0 | 0 | 0 | 0 | 1 | 0.98069 | -0.36977 | 0.4 | 1 | 1.1 | 0.9
87 | 1 | 0.0033284 | 0.00083416 | 0 | 0 | 1 | 0.98054 | -0.3727 | 0.4 | 1 | 1.1 | 0.9
22 | 1 | 8.0693e-05 | 2.0223e-05 | 0 | 0 | 1 | 0.9797 | -0.38922 | 0.4 | 1 | 1.1 | 0.9
30 | 1 | 0 | 0 | 0 | 0 | 1 | 0.97931 | -0.39702 | 0.4 | 1 | 1.1 | 0.9
28 | 1 | 0 | 0 | 0 | 0 | 1 | 0.97918 | -0.39957 | 0.4 | 1 | 1.1 | 0.9
29 | 1 | 0.00029809 | 7.4708e-05 | 0 | 0 | 1 | 0.97918 | -0.39962 | 0.4 | 1 | 1.1 | 0.9
31 | 1 | 0.0030389 | 0.00076163 | 0 | 0 | 1 | 0.97369 | -0.50691 | 0.4 | 1 | 1.1 | 0.9
32 | 1 | 0.007042 | 0.0017649 | 0 | 0 | 1 | 0.97314 | -0.51766 | 0.4 | 1 | 1.1 | 0.9
33 | 1 | 0 | 0 | 0 | 0 | 1 | 0.97444 | -0.492 | 0.4 | 1 | 1.1 | 0.9
34 | 1 | 0.00034571 | 8.6644e-05 | 0 | 0 | 1 | 0.97232 | -0.53383 | 0.4 | 1 | 1.1 | 0.9
35 | 1 | 0.016031 | 0.0040176 | 0 | 0 | 1 | 0.97581 | -0.46519 | 0.4 | 1 | 1.1 | 0.9
76 | 1 | 0 | 0 | 0 | 0 | 1 | 0.97202 | -0.53987 | 0.4 | 1 | 1.1 | 0.9
36 | 1 | 0.014716 | 0.0036881 | 0 | 0 | 1 | 0.97654 | -0.45074 | 0.4 | 1 | 1.1 | 0.9
77 | 1 | 0.011873 | 0.0029756 | 0 | 0 | 1 | 0.97196 | -0.54101 | 0.4 | 1 | 1.1 | 0.9
78 | 1 | 0 | 0 | 0 | 0 | 1 | 0.97181 | -0.54396 | 0.4 | 1 | 1.1 | 0.9
37 | 1 | 0 | 0 | 0 | 0 | 1 | 0.97777 | -0.42662 | 0.4 | 1 | 1.1 | 0.9
38 | 1 | 0 | 0 | 0 | 0 | 1 | 0.9789 | -0.40458 | 0.4 | 1 | 1.1 | 0.9
39 | 1 | 0 | 0 | 0 | 0 | 1 | 0.98032 | -0.3767 | 0.4 | 1 | 1.1 | 0.9
44 | 1 | 0.0073332 | 0.0018379 | 0 | 0 | 1 | 0.97842 | -0.41396 | 0.4 | 1 | 1.1 | 0.9
48 | 1 | 0.0072543 | 0.0018181 | 0 | 0 | 1 | 0.98059 | -0.37147 | 0.4 | 1 | 1.1 | 0.9
45 | 1 | 0 | 0 | 0 | 0 | 1 | 0.98256 | -0.33312 | 0.4 | 1 | 1.1 | 0.9
50 | 1 | 0.021478 | 0.0053829 | 0 | 0 | 1 | 0.98115 | -0.36069 | 0.4 | 1 | 1.1 | 0.9
42 | 1 | 0.0015349 | 0.00038468 | 0 | 0 | 1 | 0.97841 | -0.41417 | 0.4 | 1 | 1.1 | 0.9
49 | 1 | 0 | 0 | 0 | 0 | 1 | 0.98104 | -0.3629 | 0.4 | 1 | 1.1 | 0.9
51 | 1 | 0 | 0 | 0 | 0 | 1 | 0.98085 | -0.36659 | 0.4 | 1 | 1.1 | 0.9
43 | 1 | 0 | 0 | 0 | 0 | 1 | 0.99044 | -0.18112 | 0.4 | 1 | 1.1 | 0.9
41 | 1 | 0.0062377 | 0.0015633 | 0 | 0 | 1 | 0.97839 | -0.41447 | 0.4 | 1 | 1.1 | 0.9
46 | 1 | 0 | 0 | 0 | 0 | 1 | 0.99248 | -0.14216 | 0.4 | 1 | 1.1 | 0.9
54 | 1 | 0 | 0 | 0 | 0 | 1 | 0.99459 | -0.10203 | 0.4 | 1 | 1.1 | 0.9
97 | 1 | 0.00050014 | 0.00012535 | 0 | 0 | 1 | 0.98805 | -0.2268 | 0.4 | 1 | 1.1 | 0.9
56 | 3 | 0 | 0 | 0 | 0 | 1 | 1 | 0 | 0.4 | 1 | 1.1 | 0.9
53 | 1 | 0.0012305 | 0.0003084 | 0 | 0 | 1 | 0.9945 | -0.10386 | 0.4 | 1 | 1.1 | 0.9
112 | 1 | 0.00091659 | 0.00022972 | 0 | 0 | 1 | 0.98083 | -0.36699 | 0.4 | 1 | 1.1 | 0.9
52 | 1 | 0.0065015 | 0.0016294 | 0 | 0 | 1 | 0.99441 | -0.10559 | 0.4 | 1 | 1.1 | 0.9
58 | 1 | 0.00048884 | 0.00012252 | 0 | 0 | 1 | 0.99904 | -0.01832 | 0.4 | 1 | 1.1 | 0.9
55 | 1 | 0.005997 | 0.001503 | 0 | 0 | 1 | 0.99979 | -0.0039899 | 0.4 | 1 | 1.1 | 0.9
57 | 1 | 0 | 0 | 0 | 0 | 1 | 0.99978 | -0.0042561 | 0.4 | 1 | 1.1 | 0.9
60 | 1 | 0.00059857 | 0.00015002 | 0 | 0 | 1 | 0.99976 | -0.0046212 | 0.4 | 1 | 1.1 | 0.9
71 | 1 | 0 | 0 | 0 | 0 | 1 | 0.99886 | -0.021797 | 0.4 | 1 | 1.1 | 0.9
70 | 1 | 0 | 0 | 0 | 0 | 1 | 0.99786 | -0.04097 | 0.4 | 1 | 1.1 | 0.9
69 | 1 | 0.0011927 | 0.00029892 | 0 | 0 | 1 | 0.99783 | -0.041547 | 0.4 | 1 | 1.1 | 0.9
61 | 1 | 0.0015685 | 0.00039309 | 0 | 0 | 1 | 0.99459 | -0.1041 | 0.4 | 1 | 1.1 | 0.9
62 | 1 | 0.0015024 | 0.00037654 | 0 | 0 | 1 | 0.99455 | -0.10487 | 0.4 | 1 | 1.1 | 0.9
63 | 1 | 0 | 0 | 0 | 0 | 1 | 0.99501 | -0.095856 | 0.4 | 1 | 1.1 | 0.9
64 | 1 | 0 | 0 | 0 | 0 | 1 | 0.99432 | -0.10925 | 0.4 | 1 | 1.1 | 0.9
65 | 1 | 0.0019603 | 0.0004913 | 0 | 0 | 1 | 0.99566 | -0.083308 | 0.4 | 1 | 1.1 | 0.9
66 | 1 | 0.0030056 | 0.00075327 | 0 | 0 | 1 | 0.99494 | -0.097332 | 0.4 | 1 | 1.1 | 0.9
81 | 1 | 0.0016514 | 0.00041387 | 0 | 0 | 1 | 0.99408 | -0.11394 | 0.4 | 1 | 1.1 | 0.9
75 | 1 | 0.00045731 | 0.00011461 | 0 | 0 | 1 | 0.99426 | -0.11049 | 0.4 | 1 | 1.1 | 0.9
67 | 1 | 0.0009128 | 0.00022877 | 0 | 0 | 1 | 0.99598 | -0.077285 | 0.4 | 1 | 1.1 | 0.9
79 | 1 | 0.0016826 | 0.0004217 | 0 | 0 | 1 | 0.99474 | -0.10116 | 0.4 | 1 | 1.1 | 0.9
93 | 1 | 0.0023023 | 0.00057702 | 0 | 0 | 1 | 0.99398 | -0.11586 | 0.4 | 1 | 1.1 | 0.9
73 | 1 | 0.00054546 | 0.0001367 | 0 | 0 | 1 | 0.9942 | -0.11166 | 0.4 | 1 | 1.1 | 0.9
68 | 1 | 0.0021273 | 0.00053316 | 0 | 0 | 1 | 0.99632 | -0.070707 | 0.4 | 1 | 1.1 | 0.9
80 | 1 | 0.0019598 | 0.00049116 | 0 | 0 | 1 | 0.99469 | -0.10219 | 0.4 | 1 | 1.1 | 0.9
72 | 1 | 0 | 0 | 0 | 0 | 1 | 0.99704 | -0.056853 | 0.4 | 1 | 1.1 | 0.9
74 | 1 | 0.0027379 | 0.00068619 | 0 | 0 | 1 | 0.99418 | -0.11201 | 0.4 | 1 | 1.1 | 0.9
113 | 1 | 0.0027763 | 0.00069581 | 0 | 0 | 1 | 0.97171 | -0.54592 | 0.4 | 1 | 1.1 | 0.9
83 | 1 | 0 | 0 | 0 | 0 | 1 | 0.97167 | -0.54674 | 0.4 | 1 | 1.1 | 0.9
84 | 1 | 0.00057882 | 0.00014506 | 0 | 0 | 1 | 0.97167 | -0.54677 | 0.4 | 1 | 1.1 | 0.9
82 | 1 | 0.001507 | 0.00037768 | 0 | 0 | 1 | 0.97163 | -0.54746 | 0.4 | 1 | 1.1 | 0.9
96 | 1 | 0.0011504 | 0.00028832 | 0 | 0 | 1 | 0.99459 | -0.10397 | 0.4 | 1 | 1.1 | 0.9
95 | 1 | 0.0024657 | 0.00061796 | 0 | 0 | 1 | 0.99453 | -0.10525 | 0.4 | 1 | 1.1 | 0.9
91 | 1 | 0 | 0 | 0 | 0 | 1 | 0.99397 | -0.11605 | 0.4 | 1 | 1.1 | 0.9
89 | 1 | 0.0016496 | 0.00041343 | 0 | 0 | 1 | 0.99394 | -0.11672 | 0.4 | 1 | 1.1 | 0.9
94 | 1 | 0.0021379 | 0.00053582 | 0 | 0 | 1 | 0.99448 | -0.10619 | 0.4 | 1 | 1.1 | 0.9

## generator_data
GEN_BUS | PG | QG | QMAX | QMIN | VG | MBASE | GEN_STATUS | PMAX | PMIN
56 | 0.22979 | 0.059139 | 10 | -10 | 1 | 100 | 1 | 10 | 0

## branch_data
F_BUS | T_BUS | BR_R | BR_X | BR_B | RATE_A | RATE_B | RATE_C | TAP | SHIFT | BR_STATUS | ANGMIN | ANGMAX | P_in | Q_in | P_out | Q_out
1 | 2 | 4.6355 | 2.9667 | 7.7843e-09 | 0 | 0 | 0 | 0 | 0 | 1 | -90 | 90 | -0.021542 | -0.005401 | 0.021566 | 0.0054156
1 | 3 | 4.1475 | 2.6544 | 6.9647e-09 | 0 | 0 | 0 | 0 | 0 | 1 | -90 | 90 | 0.0096177 | 0.0024123 | -0.0096134 | -0.0024102
2 | 4 | 2.0334 | 1.3014 | 3.4146e-09 | 0 | 0 | 0 | 0 | 0 | 1 | -90 | 90 | 0.026199 | 0.0065856 | -0.026183 | -0.006576
2 | 5 | 2.3192 | 1.4843 | 3.8946e-09 | 0 | 0 | 0 | 0 | 0 | 1 | -90 | 90 | -0.047765 | -0.012001 | 0.047824 | 0.012038
3 | 107 | 4.6968 | 3.006 | 7.8873e-09 | 0 | 0 | 0 | 0 | 0 | 1 | -90 | 90 | 0.0096134 | 0.0024102 | -0.0096086 | -0.0024078
4 | 7 | 2.8503 | 1.8242 | 4.7864e-09 | 0 | 0 | 0 | 0 | 0 | 1 | -90 | 90 | 0.026183 | 0.006576 | -0.026161 | -0.0065625
5 | 11 | 0.70754 | 0.45282 | 1.1881e-09 | 0 | 0 | 0 | 0 | 0 | 1 | -90 | 90 | 0.0012202 | 0.00030562 | -0.0012202 | -0.00030573
5 | 8 | 2.3551 | 1.5072 | 3.9548e-09 | 0 | 0 | 0 | 0 | 0 | 1 | -90 | 90 | -0.049044 | -0.012344 | 0.049107 | 0.012384
107 | 108 | 1.2779 | 0.81786 | 2.1459e-09 | 0 | 0 | 0 | 0 | 0 | 1 | -90 | 90 | 0.0081647 | 0.0020464 | -0.0081638 | -0.002046
107 | 106 | 1.7262 | 1.1047 | 2.8987e-09 | 0 | 0 | 0 | 0 | 0 | 1 | -90 | 90 | 0.0014438 | 0.00036143 | -0.0014438 | -0.00036168
7 | 6 | 3.4354 | 2.1987 | 5.769e-09 | 0 | 0 | 0 | 0 | 0 | 1 | -90 | 90 | 0.020095 | 0.005042 | -0.020079 | -0.0050326
11 | 101 | 0.54091 | 0.34618 | 9.0834e-10 | 0 | 0 | 0 | 0 | 0 | 1 | -90 | 90 | 0.00051781 | 0.00012969 | -0.00051781 | -0.00012978
8 | 9 | 0.088724 | 0.056783 | 1.4899e-10 | 0 | 0 | 0 | 0 | 0 | 1 | -90 | 90 | -0.054269 | -0.013677 | 0.054272 | 0.013679
106 | 105 | 1.2423 | 0.79506 | 2.0861e-09 | 0 | 0 | 0 | 0 | 0 | 1 | -90 | 90 | 0.0014438 | 0.00036168 | -0.0014438 | -0.00036186
108 | 109 | 1.3336 | 0.85353 | 2.2395e-09 | 0 | 0 | 0 | 0 | 0 | 1 | -90 | 90 | 0.0050359 | 0.001262 | -0.0050355 | -0.001262
109 | 110 | 1.1834 | 0.75735 | 1.9872e-09 | 0 | 0 | 0 | 0 | 0 | 1 | -90 | 90 | 0.0043428 | 0.0010884 | -0.0043425 | -0.0010884
9 | 10 | 1.9539 | 1.2505 | 3.2812e-09 | 0 | 0 | 0 | 0 | 0 | 1 | -90 | 90 | -0.059292 | -0.014938 | 0.059368 | 0.014986
10 | 99 | 3.4581 | 2.2132 | 5.8072e-09 | 0 | 0 | 0 | 0 | 0 | 1 | -90 | 90 | -0.060252 | -0.015207 | 0.060391 | 0.015296
99 | 98 | 3.219 | 2.0602 | 5.4055e-09 | 0 | 0 | 0 | 0 | 0 | 1 | -90 | 90 | -0.060391 | -0.015295 | 0.06052 | 0.015378
98 | 97 | 2.9844 | 1.91 | 5.0115e-09 | 0 | 0 | 0 | 0 | 0 | 1 | -90 | 90 | -0.06052 | -0.015377 | 0.06064 | 0.015454
12 | 13 | 3.1663 | 2.0264 | 5.3171e-09 | 0 | 0 | 0 | 0 | 0 | 1 | -90 | 90 | -0.00018699 | -4.6867e-05 | 0.00018699 | 4.6358e-05
13 | 15 | 1.8793 | 1.2027 | 3.1558e-09 | 0 | 0 | 0 | 0 | 0 | 1 | -90 | 90 | 0.001774 | 0.00044346 | -0.0017739 | -0.00044372
13 | 16 | 8.6881 | 5.5604 | 1.459e-08 | 0 | 0 | 0 | 0 | 0 | 1 | -90 | 90 | -0.001961 | -0.00048982 | 0.0019613 | 0.00048866
15 | 17 | 0.45645 | 0.29213 | 7.665e-10 | 0 | 0 | 0 | 0 | 0 | 1 | -90 | 90 | 0.0013447 | 0.00033614 | -0.0013447 | -0.00033621
16 | 27 | 2.3876 | 1.5281 | 4.0094e-09 | 0 | 0 | 0 | 0 | 0 | 1 | -90 | 90 | -0.0019613 | -0.00048866 | 0.0019614 | 0.00048834
104 | 103 | 4.8955 | 3.1331 | 8.2209e-09 | 0 | 0 | 0 | 0 | 0 | 1 | -90 | 90 | 0.0079637 | 0.0019968 | -0.0079603 | -0.0019954
104 | 24 | 10.508 | 6.7251 | 1.7646e-08 | 0 | 0 | 0 | 0 | 0 | 1 | -90 | 90 | 0.0035612 | 0.0008857 | -0.0035598 | -0.00088645
104 | 40 | 10.1249 | 6.4799 | 1.7002e-08 | 0 | 0 | 0 | 0 | 0 | 1 | -90 | 90 | -0.012556 | -0.0031408 | 0.012573 | 0.0031504
103 | 102 | 2.2972 | 1.4702 | 3.8577e-09 | 0 | 0 | 0 | 0 | 0 | 1 | -90 | 90 | 0.0079603 | 0.0019954 | -0.0079586 | -0.0019947
24 | 22 | 4.5458 | 2.9093 | 7.6336e-09 | 0 | 0 | 0 | 0 | 0 | 1 | -90 | 90 | 0.0035598 | 0.00088646 | -0.0035591 | -0.00088678
40 | 45 | 1.5543 | 0.99477 | 2.6101e-09 | 0 | 0 | 0 | 0 | 0 | 1 | -90 | 90 | -0.039202 | -0.0098295 | 0.039228 | 0.0098461
40 | 50 | 2.1866 | 1.3994 | 3.6719e-09 | 0 | 0 | 0 | 0 | 0 | 1 | -90 | 90 | 0.026628 | 0.0066791 | -0.026611 | -0.0066686
17 | 18 | 0.67684 | 0.43318 | 1.1366e-09 | 0 | 0 | 0 | 0 | 0 | 1 | -90 | 90 | 0.0011195 | 0.00027977 | -0.0011195 | -0.00027988
27 | 26 | 0.85567 | 0.54763 | 1.4369e-09 | 0 | 0 | 0 | 0 | 0 | 1 | -90 | 90 | -0.0020459 | -0.00050951 | 0.002046 | 0.0005094
18 | 19 | 2.9814 | 1.9081 | 5.0066e-09 | 0 | 0 | 0 | 0 | 0 | 1 | -90 | 90 | 0.00077449 | 0.00019364 | -0.00077447 | -0.00019411
18 | 20 | 0.50289 | 0.32185 | 8.4449e-10 | 0 | 0 | 0 | 0 | 0 | 1 | -90 | 90 | 0.00034501 | 8.6234e-05 | -0.00034501 | -8.6315e-05
23 | 25 | 4.0986 | 2.6231 | 6.8827e-09 | 0 | 0 | 0 | 0 | 0 | 1 | -90 | 90 | 0.0032993 | 0.00082209 | -0.0032988 | -0.00082243
23 | 21 | 0.8224 | 0.52634 | 1.381e-09 | 0 | 0 | 0 | 0 | 0 | 1 | -90 | 90 | -0.0032993 | -0.00082209 | 0.0032994 | 0.00082202
25 | 30 | 2.0234 | 1.295 | 3.3978e-09 | 0 | 0 | 0 | 0 | 0 | 1 | -90 | 90 | 0.0032188 | 0.00080238 | -0.0032186 | -0.00080255
21 | 22 | 3.0744 | 1.9676 | 5.1628e-09 | 0 | 0 | 0 | 0 | 0 | 1 | -90 | 90 | -0.003478 | -0.00086679 | 0.0034784 | 0.00086656
26 | 28 | 1.7782 | 1.1381 | 2.9862e-09 | 0 | 0 | 0 | 0 | 0 | 1 | -90 | 90 | -0.0029199 | -0.00072844 | 0.0029201 | 0.00072826
20 | 114 | 0.96859 | 0.6199 | 1.6265e-09 | 0 | 0 | 0 | 0 | 0 | 1 | -90 | 90 | 0.00034501 | 8.6315e-05 | -0.000345 | -8.647e-05
85 | 86 | 2.9474 | 1.8864 | 4.9495e-09 | 0 | 0 | 0 | 0 | 0 | 1 | -90 | 90 | -0.0042145 | -0.0010563 | 0.004215 | 0.0010562
85 | 87 | 0.069145 | 0.044253 | 1.1611e-10 | 0 | 0 | 0 | 0 | 0 | 1 | -90 | 90 | 0.0033283 | 0.00083418 | -0.0033283 | -0.00083418
86 | 51 | 3.2493 | 2.0796 | 5.4565e-09 | 0 | 0 | 0 | 0 | 0 | 1 | -90 | 90 | -0.0042151 | -0.0010562 | 0.0042157 | 0.0010561
30 | 28 | 3.3971 | 2.1741 | 5.7046e-09 | 0 | 0 | 0 | 0 | 0 | 1 | -90 | 90 | 0.0032186 | 0.00080255 | -0.0032182 | -0.00080285
28 | 29 | 0.72189 | 0.46201 | 1.2122e-09 | 0 | 0 | 0 | 0 | 0 | 1 | -90 | 90 | 0.00029809 | 7.4594e-05 | -0.00029808 | -7.471e-05
31 | 32 | 1.8927 | 1.2114 | 3.1784e-09 | 0 | 0 | 0 | 0 | 0 | 1 | -90 | 90 | 0.024154 | 0.0060632 | -0.024142 | -0.0060556
31 | 33 | 2.3329 | 1.4931 | 3.9176e-09 | 0 | 0 | 0 | 0 | 0 | 1 | -90 | 90 | -0.027193 | -0.0068248 | 0.027213 | 0.0068368
32 | 34 | 4.014 | 2.569 | 6.7406e-09 | 0 | 0 | 0 | 0 | 0 | 1 | -90 | 90 | 0.0171 | 0.0042907 | -0.017087 | -0.0042829
33 | 35 | 4.2054 | 2.6915 | 7.062e-09 | 0 | 0 | 0 | 0 | 0 | 1 | -90 | 90 | -0.027213 | -0.0068368 | 0.027248 | 0.0068584
34 | 76 | 1.5287 | 0.97835 | 2.5671e-09 | 0 | 0 | 0 | 0 | 0 | 1 | -90 | 90 | 0.016741 | 0.0041962 | -0.016737 | -0.0041934
35 | 36 | 1.4288 | 0.91442 | 2.3993e-09 | 0 | 0 | 0 | 0 | 0 | 1 | -90 | 90 | -0.043278 | -0.010876 | 0.043308 | 0.010895
76 | 77 | 0.40476 | 0.25905 | 6.797e-10 | 0 | 0 | 0 | 0 | 0 | 1 | -90 | 90 | 0.011873 | 0.0029761 | -0.011872 | -0.0029757
76 | 78 | 3.5573 | 2.2767 | 5.9736e-09 | 0 | 0 | 0 | 0 | 0 | 1 | -90 | 90 | 0.0048635 | 0.0012173 | -0.0048625 | -0.0012173
36 | 37 | 1.7824 | 1.1407 | 2.9931e-09 | 0 | 0 | 0 | 0 | 0 | 1 | -90 | 90 | -0.058023 | -0.014583 | 0.05809 | 0.014626
78 | 113 | 2.9965 | 1.9178 | 5.0319e-09 | 0 | 0 | 0 | 0 | 0 | 1 | -90 | 90 | 0.0027765 | 0.00069553 | -0.0027762 | -0.00069584
78 | 83 | 5.6315 | 3.6042 | 9.4568e-09 | 0 | 0 | 0 | 0 | 0 | 1 | -90 | 90 | 0.002086 | 0.00052173 | -0.0020858 | -0.00052245
37 | 38 | 1.6329 | 1.045 | 2.742e-09 | 0 | 0 | 0 | 0 | 0 | 1 | -90 | 90 | -0.05809 | -0.014626 | 0.058151 | 0.014665
38 | 39 | 1.642 | 1.0509 | 2.7574e-09 | 0 | 0 | 0 | 0 | 0 | 1 | -90 | 90 | -0.073264 | -0.018454 | 0.073362 | 0.018517
38 | 44 | 2.6679 | 1.7075 | 4.4801e-09 | 0 | 0 | 0 | 0 | 0 | 1 | -90 | 90 | 0.015113 | 0.0037899 | -0.015106 | -0.003786
39 | 48 | 0.30885 | 0.19766 | 5.1863e-10 | 0 | 0 | 0 | 0 | 0 | 1 | -90 | 90 | -0.073362 | -0.018517 | 0.07338 | 0.018528
44 | 42 | 0.11382 | 0.072846 | 1.9114e-10 | 0 | 0 | 0 | 0 | 0 | 1 | -90 | 90 | 0.0077727 | 0.0019481 | -0.0077726 | -0.0019481
48 | 45 | 2.0627 | 1.3201 | 3.4638e-09 | 0 | 0 | 0 | 0 | 0 | 1 | -90 | 90 | -0.080634 | -0.020346 | 0.080783 | 0.020441
45 | 43 | 5.5498 | 3.5519 | 9.3197e-09 | 0 | 0 | 0 | 0 | 0 | 1 | -90 | 90 | -0.12001 | -0.030287 | 0.12089 | 0.030849
50 | 49 | 1.8584 | 1.1894 | 3.1207e-09 | 0 | 0 | 0 | 0 | 0 | 1 | -90 | 90 | 0.0051337 | 0.0012856 | -0.0051332 | -0.0012856
42 | 41 | 0.20831 | 0.13332 | 3.498e-10 | 0 | 0 | 0 | 0 | 0 | 1 | -90 | 90 | 0.0062377 | 0.0015634 | -0.0062376 | -0.0015634
49 | 51 | 3.1009 | 1.9846 | 5.2073e-09 | 0 | 0 | 0 | 0 | 0 | 1 | -90 | 90 | 0.0051332 | 0.0012856 | -0.0051323 | -0.0012855
51 | 112 | 1.857 | 1.1885 | 3.1184e-09 | 0 | 0 | 0 | 0 | 0 | 1 | -90 | 90 | 0.00091659 | 0.00022943 | -0.00091657 | -0.00022972
43 | 46 | 1.4365 | 0.91935 | 4.8245e-09 | 0 | 0 | 0 | 0 | 0 | 1 | -90 | 90 | -0.12089 | -0.030849 | 0.12112 | 0.030994
46 | 54 | 0.98684 | 0.63157 | 3.3143e-09 | 0 | 0 | 0 | 0 | 0 | 1 | -90 | 90 | -0.18251 | -0.046732 | 0.18287 | 0.04696
46 | 97 | 6.1505 | 3.9363 | 1.0328e-08 | 0 | 0 | 0 | 0 | 0 | 1 | -90 | 90 | 0.061391 | 0.015738 | -0.06114 | -0.015579
54 | 56 | 2.4233 | 1.5509 | 8.1386e-09 | 0 | 0 | 0 | 0 | 0 | 1 | -90 | 90 | -0.1906 | -0.048898 | 0.19155 | 0.049504
54 | 53 | 1.0518 | 0.67312 | 1.7662e-09 | 0 | 0 | 0 | 0 | 0 | 1 | -90 | 90 | 0.0077333 | 0.0019382 | -0.0077326 | -0.001938
56 | 58 | 2.6031 | 1.666 | 4.3714e-09 | 0 | 0 | 0 | 0 | 0 | 1 | -90 | 90 | 0.031647 | 0.0079824 | -0.03162 | -0.0079651
56 | 55 | 2.7099 | 1.7343 | 4.5507e-09 | 0 | 0 | 0 | 0 | 0 | 1 | -90 | 90 | 0.0065968 | 0.0016526 | -0.0065955 | -0.0016522
53 | 52 | 1.176 | 0.75264 | 1.9748e-09 | 0 | 0 | 0 | 0 | 0 | 1 | -90 | 90 | 0.0065021 | 0.0016296 | -0.0065015 | -0.0016294
58 | 71 | 0.5012 | 0.32077 | 8.4165e-10 | 0 | 0 | 0 | 0 | 0 | 1 | -90 | 90 | 0.031131 | 0.0078426 | -0.031125 | -0.0078394
55 | 57 | 1.9874 | 1.2719 | 3.3374e-09 | 0 | 0 | 0 | 0 | 0 | 1 | -90 | 90 | 0.00059859 | 0.00014924 | -0.00059858 | -0.00014956
57 | 60 | 2.73 | 1.7472 | 4.5844e-09 | 0 | 0 | 0 | 0 | 0 | 1 | -90 | 90 | 0.00059858 | 0.00014956 | -0.00059857 | -0.00015002
71 | 70 | 2.7609 | 1.767 | 4.6362e-09 | 0 | 0 | 0 | 0 | 0 | 1 | -90 | 90 | 0.031125 | 0.0078394 | -0.031097 | -0.0078216
70 | 69 | 2.1591 | 1.3818 | 3.6257e-09 | 0 | 0 | 0 | 0 | 0 | 1 | -90 | 90 | 0.0011927 | 0.00029858 | -0.0011927 | -0.00029892
70 | 72 | 2.3744 | 1.5196 | 3.9872e-09 | 0 | 0 | 0 | 0 | 0 | 1 | -90 | 90 | 0.029904 | 0.007523 | -0.029882 | -0.0075089
61 | 62 | 0.3145 | 0.20128 | 5.2813e-10 | 0 | 0 | 0 | 0 | 0 | 1 | -90 | 90 | 0.010851 | 0.0027189 | -0.010851 | -0.0027187
61 | 63 | 2.9449 | 1.8847 | 4.9452e-09 | 0 | 0 | 0 | 0 | 0 | 1 | -90 | 90 | -0.012419 | -0.003112 | 0.012424 | 0.0031146
62 | 64 | 2.077 | 1.3293 | 3.4878e-09 | 0 | 0 | 0 | 0 | 0 | 1 | -90 | 90 | 0.0093481 | 0.0023422 | -0.0093462 | -0.0023412
63 | 65 | 2.2444 | 1.4364 | 3.769e-09 | 0 | 0 | 0 | 0 | 0 | 1 | -90 | 90 | -0.02483 | -0.0062241 | 0.024845 | 0.0062332
63 | 66 | 0.52792 | 0.33787 | 8.8652e-10 | 0 | 0 | 0 | 0 | 0 | 1 | -90 | 90 | 0.012406 | 0.0031094 | -0.012405 | -0.003109
64 | 81 | 3.7011 | 2.3687 | 6.2151e-09 | 0 | 0 | 0 | 0 | 0 | 1 | -90 | 90 | 0.005605 | 0.001404 | -0.0056038 | -0.0014039
64 | 75 | 1.4658 | 0.93814 | 2.4615e-09 | 0 | 0 | 0 | 0 | 0 | 1 | -90 | 90 | 0.0037412 | 0.0009372 | -0.0037409 | -0.0009373
65 | 67 | 0.9993 | 0.63955 | 1.6781e-09 | 0 | 0 | 0 | 0 | 0 | 1 | -90 | 90 | -0.026805 | -0.0067245 | 0.026813 | 0.0067293
66 | 79 | 1.805 | 1.1552 | 3.0311e-09 | 0 | 0 | 0 | 0 | 0 | 1 | -90 | 90 | 0.0093994 | 0.0023557 | -0.0093976 | -0.0023549
81 | 93 | 2.1515 | 1.3769 | 3.6129e-09 | 0 | 0 | 0 | 0 | 0 | 1 | -90 | 90 | 0.0039524 | 0.00098999 | -0.003952 | -0.00099012
75 | 73 | 1.5765 | 1.009 | 2.6474e-09 | 0 | 0 | 0 | 0 | 0 | 1 | -90 | 90 | 0.0032836 | 0.00082269 | -0.0032834 | -0.00082283
67 | 68 | 1.0562 | 0.67595 | 1.7736e-09 | 0 | 0 | 0 | 0 | 0 | 1 | -90 | 90 | -0.027726 | -0.006958 | 0.027735 | 0.0069634
79 | 80 | 0.59647 | 0.38174 | 1.0016e-09 | 0 | 0 | 0 | 0 | 0 | 1 | -90 | 90 | 0.007715 | 0.0019332 | -0.0077147 | -0.0019331
93 | 91 | 0.50693 | 0.32444 | 8.5127e-10 | 0 | 0 | 0 | 0 | 0 | 1 | -90 | 90 | 0.0016497 | 0.00041309 | -0.0016497 | -0.00041317
73 | 74 | 0.56276 | 0.36016 | 9.4502e-10 | 0 | 0 | 0 | 0 | 0 | 1 | -90 | 90 | 0.002738 | 0.00068613 | -0.0027379 | -0.00068619
68 | 72 | 2.068 | 1.3235 | 3.4728e-09 | 0 | 0 | 0 | 0 | 0 | 1 | -90 | 90 | -0.029862 | -0.0074966 | 0.029882 | 0.0075089
80 | 96 | 1.3681 | 0.87558 | 2.2974e-09 | 0 | 0 | 0 | 0 | 0 | 1 | -90 | 90 | 0.0057549 | 0.0014419 | -0.0057544 | -0.0014418
83 | 84 | 0.20641 | 0.1321 | 3.4661e-10 | 0 | 0 | 0 | 0 | 0 | 1 | -90 | 90 | 0.0005788 | 0.00014504 | -0.0005788 | -0.00014507
83 | 82 | 2.0361 | 1.3031 | 3.4191e-09 | 0 | 0 | 0 | 0 | 0 | 1 | -90 | 90 | 0.001507 | 0.00037741 | -0.0015069 | -0.0003777
96 | 95 | 1.2289 | 0.7865 | 2.0637e-09 | 0 | 0 | 0 | 0 | 0 | 1 | -90 | 90 | 0.004604 | 0.0011535 | -0.0046037 | -0.0011535
95 | 94 | 1.947 | 1.2461 | 3.2695e-09 | 0 | 0 | 0 | 0 | 0 | 1 | -90 | 90 | 0.002138 | 0.00053556 | -0.0021379 | -0.00053582
91 | 89 | 1.8046 | 1.1549 | 3.0304e-09 | 0 | 0 | 0 | 0 | 0 | 1 | -90 | 90 | 0.0016497 | 0.00041317 | -0.0016496 | -0.00041343