## bus_data
BUS_I | BUS_TYPE | Pd | Qd | Gs | Bs | area | Vm | Va | baseKV | zone | Vmax | Vmin
1 | 1 | 0.0011222 | 0.00028124 | 0 | 0 | 1 | 0.99008 | -0.19061 | 0.4 | 1 | 1.1 | 0.9
3 | 1 | 0 | 0 | 0 | 0 | 1 | 0.99011 | -0.19003 | 0.4 | 1 | 1.1 | 0.9
2 | 1 | 0 | 0 | 0 | 0 | 1 | 0.99012 | -0.18971 | 0.4 | 1 | 1.1 | 0.9
4 | 1 | 0 | 0 | 0 | 0 | 1 | 0.99015 | -0.18917 | 0.4 | 1 | 1.1 | 0.9
90 | 1 | 0.010502 | 0.0026321 | 0 | 0 | 1 | 0.99017 | -0.18886 | 0.4 | 1 | 1.1 | 0.9
5 | 1 | 0 | 0 | 0 | 0 | 1 | 0.98771 | -0.23641 | 0.4 | 1 | 1.1 | 0.9
83 | 1 | 0.0055615 | 0.0013938 | 0 | 0 | 1 | 0.98824 | -0.22612 | 0.4 | 1 | 1.1 | 0.9
6 | 1 | 0 | 0 | 0 | 0 | 1 | 0.98713 | -0.24771 | 0.4 | 1 | 1.1 | 0.9
82 | 1 | 0.035863 | 0.0089882 | 0 | 0 | 1 | 0.98693 | -0.25171 | 0.4 | 1 | 1.1 | 0.9
7 | 1 | 0.015013 | 0.0037626 | 0 | 0 | 1 | 0.987 | -0.25031 | 0.4 | 1 | 1.1 | 0.9
89 | 1 | 0.0030579 | 0.00076637 | 0 | 0 | 1 | 0.99022 | -0.18779 | 0.4 | 1 | 1.1 | 0.9
88 | 1 | 0 | 0 | 0 | 0 | 1 | 0.9887 | -0.21734 | 0.4 | 1 | 1.1 | 0.9
8 | 1 | 0.0045934 | 0.0011512 | 0 | 0 | 1 | 0.98525 | -0.28373 | 0.4 | 1 | 1.1 | 0.9
9 | 1 | 0 | 0 | 0 | 0 | 1 | 0.98533 | -0.28213 | 0.4 | 1 | 1.1 | 0.9
11 | 1 | 0 | 0 | 0 | 0 | 1 | 0.98536 | -0.28161 | 0.4 | 1 | 1.1 | 0.9
12 | 1 | 0 | 0 | 0 | 0 | 1 | 0.98549 | -0.27912 | 0.4 | 1 | 1.1 | 0.9
10 | 1 | 0.0066627 | 0.0016698 | 0 | 0 | 1 | 0.98518 | -0.28509 | 0.4 | 1 | 1.1 | 0.9
81 | 1 | 0.047483 | 0.0119 | 0 | 0 | 1 | 0.98463 | -0.29581 | 0.4 | 1 | 1.1 | 0.9
84 | 1 | 0.0021118 | 0.00052927 | 0 | 0 | 1 | 0.9866 | -0.25748 | 0.4 | 1 | 1.1 | 0.9
61 | 1 | 0 | 0 | 0 | 0 | 1 | 0.98828 | -0.22492 | 0.4 | 1 | 1.1 | 0.9
13 | 1 | 0.0029707 | 0.00074452 | 0 | 0 | 1 | 0.98805 | -0.23 | 0.4 | 1 | 1.1 | 0.9
14 | 1 | 0.0048277 | 0.0012099 | 0 | 0 | 1 | 0.98812 | -0.22868 | 0.4 | 1 | 1.1 | 0.9
15 | 1 | 0.0059627 | 0.0014944 | 0 | 0 | 1 | 0.98791 | -0.2328 | 0.4 | 1 | 1.1 | 0.9
16 | 1 | 0.0015729 | 0.0003942 | 0 | 0 | 1 | 0.98833 | -0.2245 | 0.4 | 1 | 1.1 | 0.9
19 | 1 | 0 | 0 | 0 | 0 | 1 | 0.98857 | -0.21998 | 0.4 | 1 | 1.1 | 0.9
21 | 1 | 0 | 0 | 0 | 0 | 1 | 0.98883 | -0.21488 | 0.4 | 1 | 1.1 | 0.9
18 | 1 | 0.0012911 | 0.00032357 | 0 | 0 | 1 | 0.9884 | -0.22315 | 0.4 | 1 | 1.1 | 0.9
20 | 1 | 0 | 0 | 0 | 0 | 1 | 0.9883 | -0.2252 | 0.4 | 1 | 1.1 | 0.9
22 | 1 | 0.0022415 | 0.00056178 | 0 | 0 | 1 | 0.98829 | -0.22532 | 0.4 | 1 | 1.1 | 0.9
23 | 1 | 0.0016762 | 0.0004201 | 0 | 0 | 1 | 0.98819 | -0.22736 | 0.4 | 1 | 1.1 | 0.9
29 | 1 | 0.0031592 | 0.00079178 | 0 | 0 | 1 | 0.98881 | -0.21526 | 0.4 | 1 | 1.1 | 0.9
27 | 1 | 0.00163 | 0.00040851 | 0 | 0 | 1 | 0.98897 | -0.21207 | 0.4 | 1 | 1.1 | 0.9
24 | 1 | 0 | 0 | 0 | 0 | 1 | 0.98805 | -0.23 | 0.4 | 1 | 1.1 | 0.9
26 | 1 | 0 | 0 | 0 | 0 | 1 | 0.98945 | -0.20284 | 0.4 | 1 | 1.1 | 0.9
25 | 1 | 0.0018593 | 0.00046597 | 0 | 0 | 1 | 0.98803 | -0.23039 | 0.4 | 1 | 1.1 | 0.9
72 | 1 | 0 | 0 | 0 | 0 | 1 | 0.98796 | -0.23182 | 0.4 | 1 | 1.1 | 0.9
28 | 1 | 0.005139 | 0.001288 | 0 | 0 | 1 | 0.98979 | -0.1963 | 0.4 | 1 | 1.1 | 0.9
73 | 1 | 0 | 0 | 0 | 0 | 1 | 0.98795 | -0.23208 | 0.4 | 1 | 1.1 | 0.9
74 | 1 | 0.001789 | 0.00044835 | 0 | 0 | 1 | 0.98793 | -0.2323 | 0.4 | 1 | 1.1 | 0.9
71 | 1 | 0.0081817 | 0.0020505 | 0 | 0 | 1 | 0.99053 | -0.18191 | 0.4 | 1 | 1.1 | 0.9
59 | 1 | 0 | 0 | 0 | 0 | 1 | 0.99176 | -0.158 | 0.4 | 1 | 1.1 | 0.9
39 | 1 | 0.003071 | 0.00076966 | 0 | 0 | 1 | 0.98911 | -0.20913 | 0.4 | 1 | 1.1 | 0.9
38 | 1 | 0.0055984 | 0.0014031 | 0 | 0 | 1 | 0.98918 | -0.20777 | 0.4 | 1 | 1.1 | 0.9
31 | 1 | 0.015933 | 0.0039933 | 0 | 0 | 1 | 0.99128 | -0.16744 | 0.4 | 1 | 1.1 | 0.9
33 | 1 | 0.0082695 | 0.0020725 | 0 | 0 | 1 | 0.99132 | -0.1666 | 0.4 | 1 | 1.1 | 0.9
32 | 1 | 0.0026413 | 0.00066196 | 0 | 0 | 1 | 0.98905 | -0.21017 | 0.4 | 1 | 1.1 | 0.9
34 | 1 | 0.0027693 | 0.00069404 | 0 | 0 | 1 | 0.9891 | -0.2093 | 0.4 | 1 | 1.1 | 0.9
35 | 1 | 0.0024565 | 0.00061565 | 0 | 0 | 1 | 0.99148 | -0.16359 | 0.4 | 1 | 1.1 | 0.9
36 | 1 | 0.003974 | 0.00099597 | 0 | 0 | 1 | 0.98912 | -0.20893 | 0.4 | 1 | 1.1 | 0.9
37 | 1 | 0 | 0 | 0 | 0 | 1 | 0.98923 | -0.20681 | 0.4 | 1 | 1.1 | 0.9
57 | 1 | 0 | 0 | 0 | 0 | 1 | 0.99286 | -0.13689 | 0.4 | 1 | 1.1 | 0.9
40 | 1 | 0.0031429 | 0.00078768 | 0 | 0 | 1 | 0.98943 | -0.20279 | 0.4 | 1 | 1.1 | 0.9
42 | 1 | 0.012 | 0.0030074 | 0 | 0 | 1 | 0.98992 | -0.1934 | 0.4 | 1 | 1.1 | 0.9
43 | 1 | 0.0050406 | 0.0012633 | 0 | 0 | 1 | 0.98999 | -0.19199 | 0.4 | 1 | 1.1 | 0.9
64 | 1 | 0.0012832 | 0.00032159 | 0 | 0 | 1 | 0.99058 | -0.18065 | 0.4 | 1 | 1.1 | 0.9
63 | 1 | 0.0013471 | 0.00033762 | 0 | 0 | 1 | 0.99059 | -0.1803 | 0.4 | 1 | 1.1 | 0.9
44 | 1 | 0 | 0 | 0 | 0 | 1 | 0.99079 | -0.17642 | 0.4 | 1 | 1.1 | 0.9
45 | 1 | 0.0062736 | 0.0015723 | 0 | 0 | 1 | 0.99137 | -0.16523 | 0.4 | 1 | 1.1 | 0.9
46 | 1 | 0.003771 | 0.00094509 | 0 | 0 | 1 | 0.99071 | -0.17803 | 0.4 | 1 | 1.1 | 0.9
49 | 1 | 0 | 0 | 0 | 0 | 1 | 0.99223 | -0.14857 | 0.4 | 1 | 1.1 | 0.9
62 | 1 | 0.0014511 | 0.00036368 | 0 | 0 | 1 | 0.99063 | -0.17954 | 0.4 | 1 | 1.1 | 0.9
51 | 1 | 0.0021235 | 0.00053219 | 0 | 0 | 1 | 0.98983 | -0.19487 | 0.4 | 1 | 1.1 | 0.9
47 | 1 | 0.0065189 | 0.0016338 | 0 | 0 | 1 | 0.99386 | -0.11726 | 0.4 | 1 | 1.1 | 0.9
48 | 1 | 0.0029813 | 0.0007472 | 0 | 0 | 1 | 0.99597 | -0.076729 | 0.4 | 1 | 1.1 | 0.9
50 | 1 | 0 | 0 | 0 | 0 | 1 | 0.99872 | -0.024374 | 0.4 | 1 | 1.1 | 0.9
56 | 3 | 0 | 0 | 0 | 0 | 1 | 1 | 0 | 0.4 | 1 | 1.1 | 0.9
52 | 1 | 0.0032221 | 0.00080753 | 0 | 0 | 1 | 0.99772 | -0.04345 | 0.4 | 1 | 1.1 | 0.9
60 | 1 | 0 | 0 | 0 | 0 | 1 | 0.98879 | -0.21492 | 0.4 | 1 | 1.1 | 0.9
80 | 1 | 0.05548 | 0.013905 | 0 | 0 | 1 | 0.99919 | -0.015522 | 0.4 | 1 | 1.1 | 0.9
53 | 1 | 0 | 0 | 0 | 0 | 1 | 0.99675 | -0.062038 | 0.4 | 1 | 1.1 | 0.9
55 | 1 | 0.00267 | 0.00066917 | 0 | 0 | 1 | 0.99466 | -0.10205 | 0.4 | 1 | 1.1 | 0.9
54 | 1 | 0 | 0 | 0 | 0 | 1 | 0.99829 | -0.032608 | 0.4 | 1 | 1.1 | 0.9
68 | 1 | 0 | 0 | 0 | 0 | 1 | 0.99579 | -0.080532 | 0.4 | 1 | 1.1 | 0.9
70 | 1 | 0.0035183 | 0.00088177 | 0 | 0 | 1 | 0.99384 | -0.1178 | 0.4 | 1 | 1.1 | 0.9
67 | 1 | 0.020366 | 0.0051042 | 0 | 0 | 1 | 0.99533 | -0.089308 | 0.4 | 1 | 1.1 | 0.9
58 | 1 | 0.0076104 | 0.0019074 | 0 | 0 | 1 | 0.99203 | -0.15286 | 0.4 | 1 | 1.1 | 0.9
65 | 1 | 0.0097434 | 0.0024419 | 0 | 0 | 1 | 0.99186 | -0.15618 | 0.4 | 1 | 1.1 | 0.9
66 | 1 | 0.014176 | 0.0035529 | 0 | 0 | 1 | 0.99132 | -0.1666 | 0.4 | 1 | 1.1 | 0.9
93 | 1 | 0.0029264 | 0.00073342 | 0 | 0 | 1 | 0.99105 | -0.17191 | 0.4 | 1 | 1.1 | 0.9
92 | 1 | 0.0011993 | 0.00030057 | 0 | 0 | 1 | 0.99105 | -0.172 | 0.4 | 1 | 1.1 | 0.9
77 | 1 | 0 | 0 | 0 | 0 | 1 | 0.9915 | -0.16302 | 0.4 | 1 | 1.1 | 0.9
78 | 1 | 0 | 0 | 0 | 0 | 1 | 0.99066 | -0.17924 | 0.4 | 1 | 1.1 | 0.9
79 | 1 | 0.012261 | 0.0030729 | 0 | 0 | 1 | 0.99128 | -0.16729 | 0.4 | 1 | 1.1 | 0.9
76 | 1 | 0.0024533 | 0.00061485 | 0 | 0 | 1 | 0.98783 | -0.23423 | 0.4 | 1 | 1.1 | 0.9
75 | 1 | 0.0017458 | 0.00043753 | 0 | 0 | 1 | 0.98791 | -0.23285 | 0.4 | 1 | 1.1 | 0.9
91 | 1 | 0.024445 | 0.0061266 | 0 | 0 | 1 | 0.99056 | -0.18125 | 0.4 | 1 | 1.1 | 0.9
85 | 1 | 0.0078477 | 0.0019668 | 0 | 0 | 1 | 0.99053 | -0.18176 | 0.4 | 1 | 1.1 | 0.9
86 | 1 | 0.0052906 | 0.0013259 | 0 | 0 | 1 | 0.98985 | -0.19502 | 0.4 | 1 | 1.1 | 0.9
87 | 1 | 0.0066112 | 0.0016569 | 0 | 0 | 1 | 0.98935 | -0.20468 | 0.4 | 1 | 1.1 | 0.9

## generator_data
GEN_BUS | PG | QG | QMAX | QMIN | VG | MBASE | GEN_STATUS | PMAX | PMIN
56 | 0.45035 | 0.11435 | 10 | -10 | 1 | 100 | 1 | 10 | 0

## branch_data
F_BUS | T_BUS | BR_R | BR_X | BR_B | RATE_A | RATE_B | RATE_C | TAP | SHIFT | BR_STATUS | ANGMIN | ANGMAX | P_in | Q_in | P_out | Q_out
1 | 3 | 2.2662 | 1.4504 | 3.8056e-09 | 0 | 0 | 0 | 0 | 0 | 1 | -90 | 90 | -0.0011222 | -0.00028124 | 0.0011222 | 0.00028089
3 | 2 | 1.248 | 0.7987 | 2.0957e-09 | 0 | 0 | 0 | 0 | 0 | 1 | -90 | 90 | -0.0011222 | -0.00028089 | 0.0011222 | 0.00028069
2 | 4 | 2.1468 | 1.374 | 3.605e-09 | 0 | 0 | 0 | 0 | 0 | 1 | -90 | 90 | -0.0011222 | -0.00028069 | 0.0011222 | 0.00028036
4 | 90 | 1.1789 | 0.75451 | 1.9797e-09 | 0 | 0 | 0 | 0 | 0 | 1 | -90 | 90 | -0.0011222 | -0.00028036 | 0.0011222 | 0.00028017
90 | 89 | 0.40567 | 0.25963 | 6.8122e-10 | 0 | 0 | 0 | 0 | 0 | 1 | -90 | 90 | -0.011624 | -0.0029122 | 0.011625 | 0.0029126
5 | 83 | 0.88533 | 0.56661 | 1.4867e-09 | 0 | 0 | 0 | 0 | 0 | 1 | -90 | 90 | -0.050912 | -0.012773 | 0.050937 | 0.012789
5 | 6 | 3.2879 | 2.1043 | 5.5213e-09 | 0 | 0 | 0 | 0 | 0 | 1 | -90 | 90 | 0.015023 | 0.0037683 | -0.015015 | -0.0037637
5 | 82 | 1.8643 | 1.1932 | 3.1307e-09 | 0 | 0 | 0 | 0 | 0 | 1 | -90 | 90 | 0.035889 | 0.0090046 | -0.035863 | -0.0089882
83 | 88 | 0.68146 | 0.43614 | 1.1444e-09 | 0 | 0 | 0 | 0 | 0 | 1 | -90 | 90 | -0.056498 | -0.014183 | 0.056522 | 0.014198
6 | 7 | 0.75637 | 0.48408 | 1.2702e-09 | 0 | 0 | 0 | 0 | 0 | 1 | -90 | 90 | 0.015015 | 0.0037637 | -0.015013 | -0.0037626
89 | 78 | 2.5614 | 1.6393 | 4.3013e-09 | 0 | 0 | 0 | 0 | 0 | 1 | -90 | 90 | -0.014683 | -0.0036789 | 0.014689 | 0.0036823
88 | 87 | 0.98275 | 0.62896 | 1.6503e-09 | 0 | 0 | 0 | 0 | 0 | 1 | -90 | 90 | -0.056522 | -0.014198 | 0.056556 | 0.014219
8 | 9 | 1.5161 | 0.97032 | 2.546e-09 | 0 | 0 | 0 | 0 | 0 | 1 | -90 | 90 | -0.0045934 | -0.0011512 | 0.0045937 | 0.0011512
9 | 11 | 0.48906 | 0.313 | 8.2127e-10 | 0 | 0 | 0 | 0 | 0 | 1 | -90 | 90 | -0.0045937 | -0.0011512 | 0.0045939 | 0.0011512
11 | 12 | 0.96422 | 0.6171 | 1.6192e-09 | 0 | 0 | 0 | 0 | 0 | 1 | -90 | 90 | -0.011258 | -0.0028214 | 0.011259 | 0.0028221
11 | 10 | 2.2742 | 1.4555 | 3.8189e-09 | 0 | 0 | 0 | 0 | 0 | 1 | -90 | 90 | 0.0066637 | 0.0016702 | -0.0066626 | -0.0016698
12 | 81 | 1.5293 | 0.97878 | 2.5682e-09 | 0 | 0 | 0 | 0 | 0 | 1 | -90 | 90 | 0.04752 | 0.011924 | -0.047483 | -0.0119
12 | 84 | 1.605 | 1.0272 | 2.6951e-09 | 0 | 0 | 0 | 0 | 0 | 1 | -90 | 90 | -0.058779 | -0.014746 | 0.05884 | 0.014785
84 | 61 | 2.339 | 1.4969 | 3.9278e-09 | 0 | 0 | 0 | 0 | 0 | 1 | -90 | 90 | -0.060952 | -0.015314 | 0.061047 | 0.015375
61 | 60 | 0.71961 | 0.46055 | 1.2084e-09 | 0 | 0 | 0 | 0 | 0 | 1 | -90 | 90 | -0.061047 | -0.015375 | 0.061076 | 0.015393
13 | 14 | 0.64951 | 0.41568 | 1.0907e-09 | 0 | 0 | 0 | 0 | 0 | 1 | -90 | 90 | -0.0089341 | -0.0022391 | 0.0089347 | 0.0022393
13 | 15 | 2.0482 | 1.3108 | 3.4394e-09 | 0 | 0 | 0 | 0 | 0 | 1 | -90 | 90 | 0.0059635 | 0.0014946 | -0.0059627 | -0.0014944
14 | 16 | 1.3288 | 0.85041 | 2.2314e-09 | 0 | 0 | 0 | 0 | 0 | 1 | -90 | 90 | -0.013762 | -0.0034493 | 0.013765 | 0.0034508
16 | 19 | 1.2902 | 0.82575 | 2.1666e-09 | 0 | 0 | 0 | 0 | 0 | 1 | -90 | 90 | -0.015338 | -0.003845 | 0.015341 | 0.0038469
19 | 21 | 0.78734 | 0.5039 | 1.3222e-09 | 0 | 0 | 0 | 0 | 0 | 1 | -90 | 90 | -0.028403 | -0.0071208 | 0.02841 | 0.0071251
19 | 18 | 1.0633 | 0.68052 | 1.7856e-09 | 0 | 0 | 0 | 0 | 0 | 1 | -90 | 90 | 0.013062 | 0.0032739 | -0.01306 | -0.0032728
21 | 29 | 0.52211 | 0.33415 | 8.7676e-10 | 0 | 0 | 0 | 0 | 0 | 1 | -90 | 90 | 0.0031593 | 0.00079173 | -0.0031592 | -0.00079178
21 | 27 | 0.39025 | 0.24976 | 6.5534e-10 | 0 | 0 | 0 | 0 | 0 | 1 | -90 | 90 | -0.03157 | -0.0079169 | 0.031574 | 0.0079195
18 | 20 | 0.76131 | 0.48724 | 1.2785e-09 | 0 | 0 | 0 | 0 | 0 | 1 | -90 | 90 | 0.011769 | 0.0029493 | -0.011768 | -0.0029487
20 | 22 | 0.22775 | 0.14576 | 3.8246e-10 | 0 | 0 | 0 | 0 | 0 | 1 | -90 | 90 | 0.0022415 | 0.00056175 | -0.0022415 | -0.00056178
20 | 23 | 0.99413 | 0.63624 | 1.6694e-09 | 0 | 0 | 0 | 0 | 0 | 1 | -90 | 90 | 0.0095264 | 0.0023869 | -0.0095254 | -0.0023864
23 | 24 | 1.4683 | 0.93969 | 2.4656e-09 | 0 | 0 | 0 | 0 | 0 | 1 | -90 | 90 | 0.0078492 | 0.0019663 | -0.0078482 | -0.0019659
27 | 26 | 1.22 | 0.78083 | 2.0488e-09 | 0 | 0 | 0 | 0 | 0 | 1 | -90 | 90 | -0.033204 | -0.008328 | 0.033218 | 0.0083372
24 | 25 | 0.21705 | 0.13891 | 3.6449e-10 | 0 | 0 | 0 | 0 | 0 | 1 | -90 | 90 | 0.0078482 | 0.0019659 | -0.0078481 | -0.0019659
26 | 28 | 0.86481 | 0.55348 | 1.4522e-09 | 0 | 0 | 0 | 0 | 0 | 1 | -90 | 90 | -0.033218 | -0.0083372 | 0.033229 | 0.0083436
25 | 72 | 1.0497 | 0.6718 | 1.7627e-09 | 0 | 0 | 0 | 0 | 0 | 1 | -90 | 90 | 0.0059888 | 0.0014999 | -0.0059884 | -0.0014998
72 | 73 | 0.27008 | 0.17285 | 4.5353e-10 | 0 | 0 | 0 | 0 | 0 | 1 | -90 | 90 | 0.0041994 | 0.0010516 | -0.0041993 | -0.0010516
72 | 74 | 1.1598 | 0.74227 | 1.9476e-09 | 0 | 0 | 0 | 0 | 0 | 1 | -90 | 90 | 0.001789 | 0.00044819 | -0.0017889 | -0.00044836
28 | 71 | 1.6496 | 1.0557 | 2.7701e-09 | 0 | 0 | 0 | 0 | 0 | 1 | -90 | 90 | -0.038368 | -0.0096316 | 0.038394 | 0.0096482
73 | 76 | 3.8249 | 2.448 | 6.4231e-09 | 0 | 0 | 0 | 0 | 0 | 1 | -90 | 90 | 0.0024535 | 0.00061439 | -0.0024533 | -0.00061485
73 | 75 | 1.9193 | 1.2284 | 3.223e-09 | 0 | 0 | 0 | 0 | 0 | 1 | -90 | 90 | 0.0017458 | 0.00043726 | -0.0017458 | -0.00043753
71 | 59 | 2.2638 | 1.4489 | 3.8016e-09 | 0 | 0 | 0 | 0 | 0 | 1 | -90 | 90 | -0.046576 | -0.011699 | 0.046629 | 0.011732
59 | 57 | 1.2734 | 0.81495 | 2.1383e-09 | 0 | 0 | 0 | 0 | 0 | 1 | -90 | 90 | -0.0733 | -0.018421 | 0.073374 | 0.018468
59 | 35 | 0.92383 | 0.59125 | 1.5514e-09 | 0 | 0 | 0 | 0 | 0 | 1 | -90 | 90 | 0.026671 | 0.0066884 | -0.026663 | -0.006684
39 | 38 | 1.9365 | 1.2393 | 3.2518e-09 | 0 | 0 | 0 | 0 | 0 | 1 | -90 | 90 | -0.003071 | -0.00076966 | 0.0030712 | 0.00076947
38 | 37 | 0.48731 | 0.31188 | 8.1832e-10 | 0 | 0 | 0 | 0 | 0 | 1 | -90 | 90 | -0.0086696 | -0.0021726 | 0.00867 | 0.0021728
31 | 33 | 0.23135 | 0.14806 | 3.885e-10 | 0 | 0 | 0 | 0 | 0 | 1 | -90 | 90 | -0.015933 | -0.0039933 | 0.015934 | 0.0039937
33 | 35 | 0.54754 | 0.35043 | 9.1948e-10 | 0 | 0 | 0 | 0 | 0 | 1 | -90 | 90 | -0.024203 | -0.0060662 | 0.024207 | 0.0060683
32 | 34 | 1.4406 | 0.92199 | 2.4192e-09 | 0 | 0 | 0 | 0 | 0 | 1 | -90 | 90 | -0.0026413 | -0.00066196 | 0.0026414 | 0.0006618
34 | 36 | 0.29806 | 0.19076 | 5.0052e-10 | 0 | 0 | 0 | 0 | 0 | 1 | -90 | 90 | -0.0054106 | -0.0013558 | 0.0054107 | 0.0013559
36 | 37 | 0.99372 | 0.63598 | 1.6687e-09 | 0 | 0 | 0 | 0 | 0 | 1 | -90 | 90 | -0.0093847 | -0.0023518 | 0.0093856 | 0.0023523
37 | 40 | 0.9762 | 0.62477 | 1.6393e-09 | 0 | 0 | 0 | 0 | 0 | 1 | -90 | 90 | -0.018056 | -0.004525 | 0.018059 | 0.0045271
57 | 58 | 1.9774 | 1.2655 | 3.3205e-09 | 0 | 0 | 0 | 0 | 0 | 1 | -90 | 90 | 0.035698 | 0.0089611 | -0.03567 | -0.0089441
57 | 55 | 1.4173 | 0.90708 | 2.38e-09 | 0 | 0 | 0 | 0 | 0 | 1 | -90 | 90 | -0.10907 | -0.027429 | 0.10925 | 0.027545
40 | 42 | 1.9437 | 1.2439 | 3.2639e-09 | 0 | 0 | 0 | 0 | 0 | 1 | -90 | 90 | -0.021202 | -0.0053148 | 0.021211 | 0.0053205
42 | 43 | 0.18653 | 0.11938 | 3.1323e-10 | 0 | 0 | 0 | 0 | 0 | 1 | -90 | 90 | -0.033211 | -0.0083279 | 0.033213 | 0.0083293
43 | 44 | 1.7907 | 1.1461 | 3.0071e-09 | 0 | 0 | 0 | 0 | 0 | 1 | -90 | 90 | -0.038254 | -0.0095926 | 0.038282 | 0.0096105
64 | 63 | 1.1895 | 0.76125 | 1.9974e-09 | 0 | 0 | 0 | 0 | 0 | 1 | -90 | 90 | -0.0012832 | -0.00032159 | 0.0012832 | 0.00032141
63 | 62 | 1.2673 | 0.81109 | 2.1282e-09 | 0 | 0 | 0 | 0 | 0 | 1 | -90 | 90 | -0.0026303 | -0.00065903 | 0.0026304 | 0.00065888
44 | 45 | 1.0687 | 0.68399 | 1.7947e-09 | 0 | 0 | 0 | 0 | 0 | 1 | -90 | 90 | -0.046136 | -0.011578 | 0.04616 | 0.011594
44 | 46 | 0.90138 | 0.57688 | 1.5137e-09 | 0 | 0 | 0 | 0 | 0 | 1 | -90 | 90 | 0.0078533 | 0.0019678 | -0.0078527 | -0.0019676
45 | 49 | 1.403 | 0.8979 | 2.356e-09 | 0 | 0 | 0 | 0 | 0 | 1 | -90 | 90 | -0.052434 | -0.013166 | 0.052475 | 0.013193
46 | 62 | 1.6292 | 1.0427 | 2.7359e-09 | 0 | 0 | 0 | 0 | 0 | 1 | -90 | 90 | 0.0040818 | 0.0010225 | -0.0040815 | -0.0010226
49 | 51 | 3.2366 | 2.0715 | 5.4352e-09 | 0 | 0 | 0 | 0 | 0 | 1 | -90 | 90 | 0.063399 | 0.016052 | -0.063258 | -0.015963
49 | 47 | 1.1997 | 0.76779 | 2.0146e-09 | 0 | 0 | 0 | 0 | 0 | 1 | -90 | 90 | -0.11587 | -0.029245 | 0.11605 | 0.029356
51 | 60 | 1.4452 | 0.92494 | 2.4269e-09 | 0 | 0 | 0 | 0 | 0 | 1 | -90 | 90 | 0.061135 | 0.01543 | -0.061076 | -0.015393
47 | 48 | 1.4756 | 0.94438 | 2.4779e-09 | 0 | 0 | 0 | 0 | 0 | 1 | -90 | 90 | -0.12257 | -0.03099 | 0.12281 | 0.031142
48 | 50 | 1.8697 | 1.1966 | 3.1396e-09 | 0 | 0 | 0 | 0 | 0 | 1 | -90 | 90 | -0.12579 | -0.031889 | 0.1261 | 0.032092
50 | 56 | 0.45543 | 0.29147 | 1.5296e-09 | 0 | 0 | 0 | 0 | 0 | 1 | -90 | 90 | -0.24167 | -0.061382 | 0.24195 | 0.061564
50 | 52 | 0.74267 | 0.47531 | 1.2471e-09 | 0 | 0 | 0 | 0 | 0 | 1 | -90 | 90 | 0.11557 | 0.02929 | -0.11546 | -0.029223
56 | 80 | 0.33591 | 0.21498 | 1.1282e-09 | 0 | 0 | 0 | 0 | 0 | 1 | -90 | 90 | 0.20839 | 0.052789 | -0.20824 | -0.05269
52 | 53 | 0.74308 | 0.47557 | 1.2478e-09 | 0 | 0 | 0 | 0 | 0 | 1 | -90 | 90 | 0.11224 | 0.028415 | -0.11214 | -0.028351
80 | 54 | 0.50434 | 0.32278 | 1.6938e-09 | 0 | 0 | 0 | 0 | 0 | 1 | -90 | 90 | 0.15276 | 0.038785 | -0.15263 | -0.038705
53 | 55 | 1.5946 | 1.0205 | 2.6777e-09 | 0 | 0 | 0 | 0 | 0 | 1 | -90 | 90 | 0.11214 | 0.028351 | -0.11192 | -0.028214
54 | 68 | 1.4098 | 0.90225 | 4.7348e-09 | 0 | 0 | 0 | 0 | 0 | 1 | -90 | 90 | 0.15263 | 0.038705 | -0.15228 | -0.038481
68 | 70 | 1.2612 | 0.80715 | 2.1178e-09 | 0 | 0 | 0 | 0 | 0 | 1 | -90 | 90 | 0.13191 | 0.033372 | -0.13167 | -0.033221
68 | 67 | 1.9145 | 1.2252 | 3.2149e-09 | 0 | 0 | 0 | 0 | 0 | 1 | -90 | 90 | 0.020375 | 0.0051094 | -0.020366 | -0.0051042
70 | 77 | 1.5652 | 1.0017 | 2.6283e-09 | 0 | 0 | 0 | 0 | 0 | 1 | -90 | 90 | 0.12815 | 0.03234 | -0.12788 | -0.032163
58 | 65 | 0.52074 | 0.33328 | 8.7447e-10 | 0 | 0 | 0 | 0 | 0 | 1 | -90 | 90 | 0.02806 | 0.0070367 | -0.028056 | -0.007034
65 | 66 | 2.511 | 1.607 | 4.2166e-09 | 0 | 0 | 0 | 0 | 0 | 1 | -90 | 90 | 0.018312 | 0.004592 | -0.018303 | -0.0045866
66 | 93 | 5.6576 | 3.6208 | 9.5006e-09 | 0 | 0 | 0 | 0 | 0 | 1 | -90 | 90 | 0.0041267 | 0.0010337 | -0.0041257 | -0.0010339
93 | 92 | 0.3278 | 0.2098 | 5.5047e-10 | 0 | 0 | 0 | 0 | 0 | 1 | -90 | 90 | 0.0011993 | 0.00030052 | -0.0011993 | -0.00030057
77 | 78 | 1.8249 | 1.168 | 3.0645e-09 | 0 | 0 | 0 | 0 | 0 | 1 | -90 | 90 | 0.039167 | 0.0098295 | -0.039136 | -0.0098104
77 | 79 | 0.2129 | 0.13626 | 3.5751e-10 | 0 | 0 | 0 | 0 | 0 | 1 | -90 | 90 | 0.08871 | 0.022333 | -0.088692 | -0.022322
78 | 91 | 0.36281 | 0.2322 | 6.0926e-10 | 0 | 0 | 0 | 0 | 0 | 1 | -90 | 90 | 0.024448 | 0.0061281 | -0.024445 | -0.0061266
79 | 85 | 0.83581 | 0.53492 | 1.4035e-09 | 0 | 0 | 0 | 0 | 0 | 1 | -90 | 90 | 0.076431 | 0.019249 | -0.076378 | -0.019215
85 | 86 | 0.85273 | 0.54574 | 1.432e-09 | 0 | 0 | 0 | 0 | 0 | 1 | -90 | 90 | 0.068531 | 0.017248 | -0.068487 | -0.017221
86 | 87 | 0.67288 | 0.43064 | 1.1299e-09 | 0 | 0 | 0 | 0 | 0 | 1 | -90 | 90 | 0.063197 | 0.015895 | -0.063168 | -0.015876