## bus_data
BUS_I | BUS_TYPE | Pd | Qd | Gs | Bs | area | Vm | Va | baseKV | zone | Vmax | Vmin
1 | 1 | 0.0038646 | 0.00096855 | 0 | 0 | 1 | 0.97968 | -0.39066 | 0.4 | 1 | 1.1 | 0.9
2 | 1 | 0.0024112 | 0.0006043 | 0 | 0 | 1 | 0.97979 | -0.38863 | 0.4 | 1 | 1.1 | 0.9
3 | 1 | 0.0020159 | 0.00050523 | 0 | 0 | 1 | 0.97942 | -0.39578 | 0.4 | 1 | 1.1 | 0.9
4 | 1 | 0 | 0 | 0 | 0 | 1 | 0.97989 | -0.38664 | 0.4 | 1 | 1.1 | 0.9
5 | 1 | 0.0018255 | 0.00045753 | 0 | 0 | 1 | 0.97919 | -0.40021 | 0.4 | 1 | 1.1 | 0.9
146 | 1 | 0.0029717 | 0.00074477 | 0 | 0 | 1 | 0.98013 | -0.38194 | 0.4 | 1 | 1.1 | 0.9
165 | 1 | 0.0027025 | 0.00067731 | 0 | 0 | 1 | 0.97904 | -0.40326 | 0.4 | 1 | 1.1 | 0.9
174 | 1 | 0.002828 | 0.00070876 | 0 | 0 | 1 | 0.99055 | -0.18043 | 0.4 | 1 | 1.1 | 0.9
175 | 1 | 0 | 0 | 0 | 0 | 1 | 0.99061 | -0.17941 | 0.4 | 1 | 1.1 | 0.9
145 | 1 | 0.004264 | 0.0010687 | 0 | 0 | 1 | 0.98041 | -0.37651 | 0.4 | 1 | 1.1 | 0.9
164 | 1 | 0.0013939 | 0.00034933 | 0 | 0 | 1 | 0.97889 | -0.40605 | 0.4 | 1 | 1.1 | 0.9
6 | 1 | 0.0031029 | 0.00077766 | 0 | 0 | 1 | 0.984 | -0.30813 | 0.4 | 1 | 1.1 | 0.9
7 | 1 | 0 | 0 | 0 | 0 | 1 | 0.98411 | -0.30607 | 0.4 | 1 | 1.1 | 0.9
8 | 1 | 0.0034494 | 0.00086451 | 0 | 0 | 1 | 0.98379 | -0.31219 | 0.4 | 1 | 1.1 | 0.9
9 | 1 | 0 | 0 | 0 | 0 | 1 | 0.98451 | -0.29817 | 0.4 | 1 | 1.1 | 0.9
71 | 1 | 0.0052847 | 0.0013245 | 0 | 0 | 1 | 0.98369 | -0.31415 | 0.4 | 1 | 1.1 | 0.9
46 | 1 | 0.0016587 | 0.00041571 | 0 | 0 | 1 | 0.9844 | -0.30035 | 0.4 | 1 | 1.1 | 0.9
55 | 1 | 0 | 0 | 0 | 0 | 1 | 0.98554 | -0.27807 | 0.4 | 1 | 1.1 | 0.9
72 | 1 | 0.0052818 | 0.0013237 | 0 | 0 | 1 | 0.98342 | -0.31947 | 0.4 | 1 | 1.1 | 0.9
45 | 1 | 0.0026409 | 0.00066187 | 0 | 0 | 1 | 0.9843 | -0.30231 | 0.4 | 1 | 1.1 | 0.9
53 | 1 | 0.0028261 | 0.00070829 | 0 | 0 | 1 | 0.98602 | -0.26882 | 0.4 | 1 | 1.1 | 0.9
10 | 1 | 0.0013199 | 0.0003308 | 0 | 0 | 1 | 0.98516 | -0.28559 | 0.4 | 1 | 1.1 | 0.9
11 | 1 | 0.0015544 | 0.00038956 | 0 | 0 | 1 | 0.98517 | -0.28544 | 0.4 | 1 | 1.1 | 0.9
198 | 1 | 0.0043009 | 0.0010779 | 0 | 0 | 1 | 0.98496 | -0.28962 | 0.4 | 1 | 1.1 | 0.9
12 | 1 | 0 | 0 | 0 | 0 | 1 | 0.98526 | -0.28365 | 0.4 | 1 | 1.1 | 0.9
20 | 1 | 0.0022447 | 0.00056257 | 0 | 0 | 1 | 0.9853 | -0.28288 | 0.4 | 1 | 1.1 | 0.9
18 | 1 | 0.0014925 | 0.00037406 | 0 | 0 | 1 | 0.98551 | -0.27881 | 0.4 | 1 | 1.1 | 0.9
15 | 1 | 0.0013343 | 0.0003344 | 0 | 0 | 1 | 0.98576 | -0.27404 | 0.4 | 1 | 1.1 | 0.9
16 | 1 | 0.0013781 | 0.00034538 | 0 | 0 | 1 | 0.98552 | -0.27868 | 0.4 | 1 | 1.1 | 0.9
17 | 1 | 0.0020289 | 0.00050849 | 0 | 0 | 1 | 0.98588 | -0.27169 | 0.4 | 1 | 1.1 | 0.9
19 | 1 | 0.0028458 | 0.00071321 | 0 | 0 | 1 | 0.98614 | -0.26656 | 0.4 | 1 | 1.1 | 0.9
92 | 1 | 0.0025729 | 0.00064483 | 0 | 0 | 1 | 0.98623 | -0.26483 | 0.4 | 1 | 1.1 | 0.9
68 | 1 | 0.003258 | 0.00081654 | 0 | 0 | 1 | 0.98662 | -0.25731 | 0.4 | 1 | 1.1 | 0.9
21 | 1 | 0.0023074 | 0.0005783 | 0 | 0 | 1 | 0.98978 | -0.19574 | 0.4 | 1 | 1.1 | 0.9
22 | 1 | 0.0017397 | 0.000436 | 0 | 0 | 1 | 0.98902 | -0.21059 | 0.4 | 1 | 1.1 | 0.9
23 | 1 | 0 | 0 | 0 | 0 | 1 | 0.99015 | -0.18861 | 0.4 | 1 | 1.1 | 0.9
24 | 1 | 0.0011252 | 0.00028199 | 0 | 0 | 1 | 0.98896 | -0.21175 | 0.4 | 1 | 1.1 | 0.9
25 | 1 | 0.0026761 | 0.00067069 | 0 | 0 | 1 | 0.98896 | -0.21168 | 0.4 | 1 | 1.1 | 0.9
26 | 1 | 0 | 0 | 0 | 0 | 1 | 0.99246 | -0.14409 | 0.4 | 1 | 1.1 | 0.9
51 | 1 | 0.0019171 | 0.00048047 | 0 | 0 | 1 | 0.98826 | -0.22537 | 0.4 | 1 | 1.1 | 0.9
61 | 1 | 0 | 0 | 0 | 0 | 1 | 0.98841 | -0.22227 | 0.4 | 1 | 1.1 | 0.9
30 | 1 | 0 | 0 | 0 | 0 | 1 | 0.99297 | -0.13418 | 0.4 | 1 | 1.1 | 0.9
49 | 1 | 0 | 0 | 0 | 0 | 1 | 0.98794 | -0.23155 | 0.4 | 1 | 1.1 | 0.9
63 | 1 | 0.0012851 | 0.00032208 | 0 | 0 | 1 | 0.98836 | -0.22337 | 0.4 | 1 | 1.1 | 0.9
59 | 1 | 0.0007166 | 0.0001796 | 0 | 0 | 1 | 0.98759 | -0.23818 | 0.4 | 1 | 1.1 | 0.9
65 | 1 | 0.0030253 | 0.00075821 | 0 | 0 | 1 | 0.99446 | -0.10562 | 0.4 | 1 | 1.1 | 0.9
28 | 1 | 0.0024026 | 0.00060215 | 0 | 0 | 1 | 0.99202 | -0.15252 | 0.4 | 1 | 1.1 | 0.9
27 | 1 | 0.0023419 | 0.00058693 | 0 | 0 | 1 | 0.99103 | -0.1717 | 0.4 | 1 | 1.1 | 0.9
29 | 1 | 0.0011692 | 0.00029303 | 0 | 0 | 1 | 0.99077 | -0.1767 | 0.4 | 1 | 1.1 | 0.9
31 | 1 | 0.0010905 | 0.00027331 | 0 | 0 | 1 | 0.9906 | -0.17995 | 0.4 | 1 | 1.1 | 0.9
58 | 1 | 0.0019627 | 0.00049189 | 0 | 0 | 1 | 0.99055 | -0.18088 | 0.4 | 1 | 1.1 | 0.9
57 | 1 | 0.00083068 | 0.00020819 | 0 | 0 | 1 | 0.99021 | -0.1875 | 0.4 | 1 | 1.1 | 0.9
123 | 1 | 0.0038784 | 0.00097203 | 0 | 0 | 1 | 0.99718 | -0.053546 | 0.4 | 1 | 1.1 | 0.9
39 | 1 | 0.0021518 | 0.0005393 | 0 | 0 | 1 | 0.99008 | -0.19004 | 0.4 | 1 | 1.1 | 0.9
32 | 1 | 0.0039359 | 0.00098643 | 0 | 0 | 1 | 0.98758 | -0.23859 | 0.4 | 1 | 1.1 | 0.9
33 | 1 | 0 | 0 | 0 | 0 | 1 | 0.98763 | -0.23758 | 0.4 | 1 | 1.1 | 0.9
34 | 1 | 0.001531 | 0.0003837 | 0 | 0 | 1 | 0.98749 | -0.24042 | 0.4 | 1 | 1.1 | 0.9
35 | 1 | 0 | 0 | 0 | 0 | 1 | 0.98785 | -0.23335 | 0.4 | 1 | 1.1 | 0.9
42 | 1 | 0.0014813 | 0.00037126 | 0 | 0 | 1 | 0.98736 | -0.24288 | 0.4 | 1 | 1.1 | 0.9
50 | 1 | 0.0019865 | 0.00049787 | 0 | 0 | 1 | 0.98774 | -0.23543 | 0.4 | 1 | 1.1 | 0.9
48 | 1 | 0.0016926 | 0.00042421 | 0 | 0 | 1 | 0.98783 | -0.23377 | 0.4 | 1 | 1.1 | 0.9
43 | 1 | 0.0016441 | 0.00041206 | 0 | 0 | 1 | 0.98733 | -0.24345 | 0.4 | 1 | 1.1 | 0.9
64 | 1 | 0.0017056 | 0.00042745 | 0 | 0 | 1 | 0.98788 | -0.23268 | 0.4 | 1 | 1.1 | 0.9
69 | 1 | 0.0018109 | 0.00045384 | 0 | 0 | 1 | 0.98767 | -0.23684 | 0.4 | 1 | 1.1 | 0.9
36 | 1 | 0.0016261 | 0.00040753 | 0 | 0 | 1 | 0.98895 | -0.21202 | 0.4 | 1 | 1.1 | 0.9
37 | 1 | 0.0016133 | 0.00040433 | 0 | 0 | 1 | 0.98969 | -0.19759 | 0.4 | 1 | 1.1 | 0.9
38 | 1 | 0 | 0 | 0 | 0 | 1 | 0.988 | -0.23041 | 0.4 | 1 | 1.1 | 0.9
40 | 1 | 0.0016006 | 0.00040114 | 0 | 0 | 1 | 0.9877 | -0.23627 | 0.4 | 1 | 1.1 | 0.9
41 | 1 | 0.0018554 | 0.000465 | 0 | 0 | 1 | 0.98797 | -0.23104 | 0.4 | 1 | 1.1 | 0.9
66 | 1 | 0.0021992 | 0.00055118 | 0 | 0 | 1 | 0.98766 | -0.23703 | 0.4 | 1 | 1.1 | 0.9
67 | 1 | 0.0023943 | 0.00060007 | 0 | 0 | 1 | 0.9869 | -0.25185 | 0.4 | 1 | 1.1 | 0.9
101 | 1 | 0.0018029 | 0.00045185 | 0 | 0 | 1 | 0.98871 | -0.21652 | 0.4 | 1 | 1.1 | 0.9
102 | 1 | 0.0014918 | 0.00037388 | 0 | 0 | 1 | 0.98874 | -0.21593 | 0.4 | 1 | 1.1 | 0.9
44 | 1 | 0.003941 | 0.00098772 | 0 | 0 | 1 | 0.98728 | -0.24438 | 0.4 | 1 | 1.1 | 0.9
47 | 1 | 0.001621 | 0.00040625 | 0 | 0 | 1 | 0.98428 | -0.30262 | 0.4 | 1 | 1.1 | 0.9
70 | 1 | 0.00080254 | 0.00020113 | 0 | 0 | 1 | 0.98788 | -0.2327 | 0.4 | 1 | 1.1 | 0.9
52 | 1 | 0.00083961 | 0.00021043 | 0 | 0 | 1 | 0.98655 | -0.25843 | 0.4 | 1 | 1.1 | 0.9
54 | 1 | 0.0025189 | 0.00063129 | 0 | 0 | 1 | 0.9866 | -0.25756 | 0.4 | 1 | 1.1 | 0.9
56 | 1 | 0.0014643 | 0.000367 | 0 | 0 | 1 | 0.98671 | -0.25529 | 0.4 | 1 | 1.1 | 0.9
62 | 1 | 0.0011656 | 0.00029211 | 0 | 0 | 1 | 0.98722 | -0.24545 | 0.4 | 1 | 1.1 | 0.9
60 | 1 | 0.0017698 | 0.00044355 | 0 | 0 | 1 | 0.98745 | -0.24091 | 0.4 | 1 | 1.1 | 0.9
188 | 1 | 0.0011732 | 0.00029402 | 0 | 0 | 1 | 0.98831 | -0.22432 | 0.4 | 1 | 1.1 | 0.9
189 | 1 | 0.0012858 | 0.00032224 | 0 | 0 | 1 | 0.98827 | -0.22496 | 0.4 | 1 | 1.1 | 0.9
124 | 3 | 0.0025429 | 0.00063731 | 0 | 0 | 1 | 1 | 0 | 0.4 | 1 | 1.1 | 0.9
93 | 1 | 0 | 0 | 0 | 0 | 1 | 0.98646 | -0.26025 | 0.4 | 1 | 1.1 | 0.9
193 | 1 | 0.0015759 | 0.00039496 | 0 | 0 | 1 | 0.9864 | -0.26153 | 0.4 | 1 | 1.1 | 0.9
191 | 1 | 0.0023714 | 0.00059433 | 0 | 0 | 1 | 0.9834 | -0.31983 | 0.4 | 1 | 1.1 | 0.9
73 | 1 | 0.0039131 | 0.00098071 | 0 | 0 | 1 | 0.99032 | -0.18516 | 0.4 | 1 | 1.1 | 0.9
74 | 1 | 0.0018968 | 0.00047539 | 0 | 0 | 1 | 0.98962 | -0.19882 | 0.4 | 1 | 1.1 | 0.9
75 | 1 | 0 | 0 | 0 | 0 | 1 | 0.99101 | -0.17187 | 0.4 | 1 | 1.1 | 0.9
76 | 1 | 0 | 0 | 0 | 0 | 1 | 0.98882 | -0.2144 | 0.4 | 1 | 1.1 | 0.9
77 | 1 | 0.0017536 | 0.0004395 | 0 | 0 | 1 | 0.99177 | -0.15724 | 0.4 | 1 | 1.1 | 0.9
78 | 1 | 0.0038687 | 0.00096958 | 0 | 0 | 1 | 0.99085 | -0.17495 | 0.4 | 1 | 1.1 | 0.9
81 | 1 | 0 | 0 | 0 | 0 | 1 | 0.98842 | -0.22215 | 0.4 | 1 | 1.1 | 0.9
83 | 1 | 0 | 0 | 0 | 0 | 1 | 0.98816 | -0.22723 | 0.4 | 1 | 1.1 | 0.9
113 | 1 | 0.0018313 | 0.00045897 | 0 | 0 | 1 | 0.9888 | -0.21466 | 0.4 | 1 | 1.1 | 0.9
137 | 1 | 0.00291 | 0.00072931 | 0 | 0 | 1 | 0.99203 | -0.15212 | 0.4 | 1 | 1.1 | 0.9
143 | 1 | 0.0027198 | 0.00068164 | 0 | 0 | 1 | 0.99077 | -0.17661 | 0.4 | 1 | 1.1 | 0.9
82 | 1 | 0.0017713 | 0.00044394 | 0 | 0 | 1 | 0.98835 | -0.2234 | 0.4 | 1 | 1.1 | 0.9
79 | 1 | 0.0029148 | 0.00073052 | 0 | 0 | 1 | 0.98833 | -0.22388 | 0.4 | 1 | 1.1 | 0.9
87 | 1 | 0.0013243 | 0.00033189 | 0 | 0 | 1 | 0.98814 | -0.22762 | 0.4 | 1 | 1.1 | 0.9
84 | 1 | 0.002589 | 0.00064886 | 0 | 0 | 1 | 0.98771 | -0.23593 | 0.4 | 1 | 1.1 | 0.9
138 | 1 | 0.0017515 | 0.00043897 | 0 | 0 | 1 | 0.99323 | -0.12895 | 0.4 | 1 | 1.1 | 0.9
80 | 1 | 0.0026289 | 0.00065887 | 0 | 0 | 1 | 0.98828 | -0.22481 | 0.4 | 1 | 1.1 | 0.9
100 | 1 | 0.0020796 | 0.0005212 | 0 | 0 | 1 | 0.98834 | -0.22358 | 0.4 | 1 | 1.1 | 0.9
85 | 1 | 0.0023057 | 0.00057787 | 0 | 0 | 1 | 0.9875 | -0.24001 | 0.4 | 1 | 1.1 | 0.9
86 | 1 | 0.001468 | 0.00036791 | 0 | 0 | 1 | 0.98716 | -0.24654 | 0.4 | 1 | 1.1 | 0.9
99 | 1 | 0.0028614 | 0.00071714 | 0 | 0 | 1 | 0.98703 | -0.24915 | 0.4 | 1 | 1.1 | 0.9
98 | 1 | 0.0026138 | 0.00065508 | 0 | 0 | 1 | 0.98675 | -0.25457 | 0.4 | 1 | 1.1 | 0.9
88 | 1 | 0.0011442 | 0.00028676 | 0 | 0 | 1 | 0.98625 | -0.26429 | 0.4 | 1 | 1.1 | 0.9
89 | 1 | 0.0010684 | 0.00026777 | 0 | 0 | 1 | 0.98627 | -0.26388 | 0.4 | 1 | 1.1 | 0.9
91 | 1 | 0.0013851 | 0.00034715 | 0 | 0 | 1 | 0.98632 | -0.263 | 0.4 | 1 | 1.1 | 0.9
196 | 1 | 0.00063266 | 0.00015856 | 0 | 0 | 1 | 0.97377 | -0.50653 | 0.4 | 1 | 1.1 | 0.9
197 | 1 | 0 | 0 | 0 | 0 | 1 | 0.97379 | -0.50623 | 0.4 | 1 | 1.1 | 0.9
96 | 1 | 0.001113 | 0.00027894 | 0 | 0 | 1 | 0.98639 | -0.26154 | 0.4 | 1 | 1.1 | 0.9
94 | 1 | 0.0016668 | 0.00041774 | 0 | 0 | 1 | 0.98648 | -0.25993 | 0.4 | 1 | 1.1 | 0.9
194 | 1 | 0 | 0 | 0 | 0 | 1 | 0.98637 | -0.26204 | 0.4 | 1 | 1.1 | 0.9
95 | 1 | 0.0013639 | 0.00034184 | 0 | 0 | 1 | 0.9866 | -0.25745 | 0.4 | 1 | 1.1 | 0.9
97 | 1 | 0.0017404 | 0.00043619 | 0 | 0 | 1 | 0.9867 | -0.25558 | 0.4 | 1 | 1.1 | 0.9
103 | 1 | 0.004784 | 0.001199 | 0 | 0 | 1 | 0.98889 | -0.2121 | 0.4 | 1 | 1.1 | 0.9
104 | 1 | 0.0018618 | 0.0004666 | 0 | 0 | 1 | 0.98901 | -0.20989 | 0.4 | 1 | 1.1 | 0.9
105 | 1 | 0.0021347 | 0.000535 | 0 | 0 | 1 | 0.98817 | -0.22594 | 0.4 | 1 | 1.1 | 0.9
106 | 1 | 0.0037508 | 0.00094003 | 0 | 0 | 1 | 0.98975 | -0.19558 | 0.4 | 1 | 1.1 | 0.9
107 | 1 | 0 | 0 | 0 | 0 | 1 | 0.98759 | -0.23723 | 0.4 | 1 | 1.1 | 0.9
120 | 1 | 0.0033493 | 0.00083941 | 0 | 0 | 1 | 0.99029 | -0.18528 | 0.4 | 1 | 1.1 | 0.9
122 | 1 | 0.0024155 | 0.00060538 | 0 | 0 | 1 | 0.98712 | -0.24615 | 0.4 | 1 | 1.1 | 0.9
121 | 1 | 0.0013344 | 0.00033442 | 0 | 0 | 1 | 0.98758 | -0.23731 | 0.4 | 1 | 1.1 | 0.9
129 | 1 | 0.0027972 | 0.00070105 | 0 | 0 | 1 | 0.99043 | -0.1825 | 0.4 | 1 | 1.1 | 0.9
142 | 1 | 0.0015972 | 0.00040029 | 0 | 0 | 1 | 0.98656 | -0.25714 | 0.4 | 1 | 1.1 | 0.9
108 | 1 | 0.00094414 | 0.00023662 | 0 | 0 | 1 | 0.99021 | -0.18714 | 0.4 | 1 | 1.1 | 0.9
109 | 1 | 0.0026678 | 0.00066862 | 0 | 0 | 1 | 0.99002 | -0.19068 | 0.4 | 1 | 1.1 | 0.9
110 | 1 | 0.0010256 | 0.00025704 | 0 | 0 | 1 | 0.9903 | -0.18537 | 0.4 | 1 | 1.1 | 0.9
111 | 1 | 0.0030866 | 0.00077357 | 0 | 0 | 1 | 0.98988 | -0.19347 | 0.4 | 1 | 1.1 | 0.9
112 | 1 | 0.00095373 | 0.00023903 | 0 | 0 | 1 | 0.99041 | -0.1833 | 0.4 | 1 | 1.1 | 0.9
119 | 1 | 0.0042389 | 0.0010624 | 0 | 0 | 1 | 0.98982 | -0.19462 | 0.4 | 1 | 1.1 | 0.9
131 | 1 | 0.0018061 | 0.00045265 | 0 | 0 | 1 | 0.98981 | -0.19492 | 0.4 | 1 | 1.1 | 0.9
171 | 1 | 0.002791 | 0.00069949 | 0 | 0 | 1 | 0.99072 | -0.17724 | 0.4 | 1 | 1.1 | 0.9
114 | 1 | 0.0014896 | 0.00037332 | 0 | 0 | 1 | 0.9962 | -0.072164 | 0.4 | 1 | 1.1 | 0.9
115 | 1 | 0.0024588 | 0.00061623 | 0 | 0 | 1 | 0.99561 | -0.083451 | 0.4 | 1 | 1.1 | 0.9
116 | 1 | 0.0027661 | 0.00069324 | 0 | 0 | 1 | 0.9976 | -0.045472 | 0.4 | 1 | 1.1 | 0.9
117 | 1 | 0 | 0 | 0 | 0 | 1 | 0.99428 | -0.10876 | 0.4 | 1 | 1.1 | 0.9
118 | 1 | 0.0018568 | 0.00046535 | 0 | 0 | 1 | 0.99761 | -0.045316 | 0.4 | 1 | 1.1 | 0.9
128 | 1 | 0.00078062 | 0.00019564 | 0 | 0 | 1 | 0.99385 | -0.11709 | 0.4 | 1 | 1.1 | 0.9
139 | 1 | 0.002027 | 0.00050802 | 0 | 0 | 1 | 0.99344 | -0.12491 | 0.4 | 1 | 1.1 | 0.9
136 | 1 | 0.0018062 | 0.00045269 | 0 | 0 | 1 | 0.99933 | -0.012605 | 0.4 | 1 | 1.1 | 0.9
126 | 1 | 0.0016708 | 0.00041875 | 0 | 0 | 1 | 0.9926 | -0.1409 | 0.4 | 1 | 1.1 | 0.9
127 | 1 | 0 | 0 | 0 | 0 | 1 | 0.99169 | -0.15835 | 0.4 | 1 | 1.1 | 0.9
134 | 1 | 0.0018406 | 0.00046129 | 0 | 0 | 1 | 0.98589 | -0.27004 | 0.4 | 1 | 1.1 | 0.9
125 | 1 | 0.002197 | 0.00055061 | 0 | 0 | 1 | 0.99243 | -0.14419 | 0.4 | 1 | 1.1 | 0.9
130 | 1 | 0.0014741 | 0.00036945 | 0 | 0 | 1 | 0.99165 | -0.15908 | 0.4 | 1 | 1.1 | 0.9
169 | 1 | 0.0015172 | 0.00038024 | 0 | 0 | 1 | 0.99127 | -0.16644 | 0.4 | 1 | 1.1 | 0.9
168 | 1 | 0.0023607 | 0.00059166 | 0 | 0 | 1 | 0.99114 | -0.16913 | 0.4 | 1 | 1.1 | 0.9
132 | 1 | 0 | 0 | 0 | 0 | 1 | 0.98498 | -0.28762 | 0.4 | 1 | 1.1 | 0.9
133 | 1 | 0.00058416 | 0.0001464 | 0 | 0 | 1 | 0.98494 | -0.28832 | 0.4 | 1 | 1.1 | 0.9
135 | 1 | 0 | 0 | 0 | 0 | 1 | 0.98418 | -0.303 | 0.4 | 1 | 1.1 | 0.9
140 | 1 | 0.0019484 | 0.0004883 | 0 | 0 | 1 | 0.98491 | -0.28895 | 0.4 | 1 | 1.1 | 0.9
180 | 1 | 0.001301 | 0.00032606 | 0 | 0 | 1 | 0.9836 | -0.31438 | 0.4 | 1 | 1.1 | 0.9
187 | 1 | 0 | 0 | 0 | 0 | 1 | 0.98367 | -0.31304 | 0.4 | 1 | 1.1 | 0.9
141 | 1 | 0.0022506 | 0.00056405 | 0 | 0 | 1 | 0.9849 | -0.28914 | 0.4 | 1 | 1.1 | 0.9
152 | 1 | 0.0018002 | 0.00045118 | 0 | 0 | 1 | 0.98278 | -0.33027 | 0.4 | 1 | 1.1 | 0.9
181 | 1 | 0.0003824 | 9.5838e-05 | 0 | 0 | 1 | 0.9836 | -0.31441 | 0.4 | 1 | 1.1 | 0.9
182 | 1 | 0.00077736 | 0.00019483 | 0 | 0 | 1 | 0.98359 | -0.31478 | 0.4 | 1 | 1.1 | 0.9
185 | 1 | 0.00040413 | 0.00010129 | 0 | 0 | 1 | 0.98363 | -0.31387 | 0.4 | 1 | 1.1 | 0.9
184 | 1 | 0.00010357 | 2.5958e-05 | 0 | 0 | 1 | 0.98363 | -0.31388 | 0.4 | 1 | 1.1 | 0.9
144 | 1 | 0 | 0 | 0 | 0 | 1 | 0.97388 | -0.50437 | 0.4 | 1 | 1.1 | 0.9
158 | 1 | 0.0032044 | 0.0008031 | 0 | 0 | 1 | 0.97438 | -0.49462 | 0.4 | 1 | 1.1 | 0.9
162 | 1 | 0.0014965 | 0.00037506 | 0 | 0 | 1 | 0.97327 | -0.51643 | 0.4 | 1 | 1.1 | 0.9
156 | 1 | 0.0024333 | 0.00060984 | 0 | 0 | 1 | 0.97503 | -0.48179 | 0.4 | 1 | 1.1 | 0.9
160 | 1 | 0.0027701 | 0.00069425 | 0 | 0 | 1 | 0.97235 | -0.53454 | 0.4 | 1 | 1.1 | 0.9
147 | 1 | 0.0021396 | 0.00053622 | 0 | 0 | 1 | 0.98059 | -0.37298 | 0.4 | 1 | 1.1 | 0.9
148 | 1 | 0.0027018 | 0.00067715 | 0 | 0 | 1 | 0.98114 | -0.36215 | 0.4 | 1 | 1.1 | 0.9
150 | 1 | 0.0016702 | 0.00041858 | 0 | 0 | 1 | 0.98134 | -0.35828 | 0.4 | 1 | 1.1 | 0.9
149 | 1 | 0.004168 | 0.0010446 | 0 | 0 | 1 | 0.98167 | -0.35184 | 0.4 | 1 | 1.1 | 0.9
151 | 1 | 0 | 0 | 0 | 0 | 1 | 0.98235 | -0.33869 | 0.4 | 1 | 1.1 | 0.9
153 | 1 | 0.001301 | 0.00032606 | 0 | 0 | 1 | 0.98228 | -0.34008 | 0.4 | 1 | 1.1 | 0.9
192 | 1 | 0.0016171 | 0.00040528 | 0 | 0 | 1 | 0.98224 | -0.34075 | 0.4 | 1 | 1.1 | 0.9
154 | 1 | 0.002657 | 0.0006659 | 0 | 0 | 1 | 0.9756 | -0.47057 | 0.4 | 1 | 1.1 | 0.9
155 | 1 | 0.0015324 | 0.00038406 | 0 | 0 | 1 | 0.97564 | -0.46978 | 0.4 | 1 | 1.1 | 0.9
157 | 1 | 0.0013111 | 0.00032859 | 0 | 0 | 1 | 0.97622 | -0.45836 | 0.4 | 1 | 1.1 | 0.9
172 | 1 | 0.0017816 | 0.00044652 | 0 | 0 | 1 | 0.97654 | -0.45206 | 0.4 | 1 | 1.1 | 0.9
173 | 1 | 0.00086258 | 0.00021618 | 0 | 0 | 1 | 0.97684 | -0.44631 | 0.4 | 1 | 1.1 | 0.9
159 | 1 | 0.0031889 | 0.00079922 | 0 | 0 | 1 | 0.97192 | -0.543 | 0.4 | 1 | 1.1 | 0.9
161 | 1 | 0 | 0 | 0 | 0 | 1 | 0.97167 | -0.54796 | 0.4 | 1 | 1.1 | 0.9
163 | 1 | 0.0027455 | 0.00068808 | 0 | 0 | 1 | 0.97151 | -0.5511 | 0.4 | 1 | 1.1 | 0.9
179 | 1 | 0.0055316 | 0.0013863 | 0 | 0 | 1 | 0.9712 | -0.55735 | 0.4 | 1 | 1.1 | 0.9
177 | 1 | 0.0017055 | 0.00042743 | 0 | 0 | 1 | 0.97104 | -0.5605 | 0.4 | 1 | 1.1 | 0.9
166 | 1 | 0.0022092 | 0.00055367 | 0 | 0 | 1 | 0.97852 | -0.41336 | 0.4 | 1 | 1.1 | 0.9
167 | 1 | 0.0014593 | 0.00036573 | 0 | 0 | 1 | 0.97754 | -0.43259 | 0.4 | 1 | 1.1 | 0.9
170 | 1 | 0.0015102 | 0.00037849 | 0 | 0 | 1 | 0.99099 | -0.17203 | 0.4 | 1 | 1.1 | 0.9
176 | 1 | 0.0019823 | 0.0004968 | 0 | 0 | 1 | 0.97097 | -0.56196 | 0.4 | 1 | 1.1 | 0.9
178 | 1 | 0.0018909 | 0.00047392 | 0 | 0 | 1 | 0.97096 | -0.56212 | 0.4 | 1 | 1.1 | 0.9
190 | 1 | 0.0026025 | 0.00065224 | 0 | 0 | 1 | 0.98821 | -0.22626 | 0.4 | 1 | 1.1 | 0.9
195 | 1 | 0.0017494 | 0.00043843 | 0 | 0 | 1 | 0.98633 | -0.26292 | 0.4 | 1 | 1.1 | 0.9

## generator_data
GEN_BUS | PG | QG | QMAX | QMIN | VG | MBASE | GEN_STATUS | PMAX | PMIN
124 | 0.34826 | 0.088971 | 10 | -10 | 1 | 100 | 1 | 10 | 0

## branch_data
F_BUS | T_BUS | BR_R | BR_X | BR_B | RATE_A | RATE_B | RATE_C | TAP | SHIFT | BR_STATUS | ANGMIN | ANGMAX | P_in | Q_in | P_out | Q_out
1 | 2 | 0.17079 | 0.1093 | 8.6039e-10 | 0 | 0 | 0 | 0 | 0 | 1 | -90 | 90 | -0.051426 | -0.01297 | 0.051431 | 0.012973
1 | 3 | 0.46543 | 0.29788 | 2.3448e-09 | 0 | 0 | 0 | 0 | 0 | 1 | -90 | 90 | 0.047561 | 0.012002 | -0.04755 | -0.011994
2 | 4 | 0.15919 | 0.10188 | 8.0196e-10 | 0 | 0 | 0 | 0 | 0 | 1 | -90 | 90 | -0.053842 | -0.013578 | 0.053847 | 0.013581
3 | 5 | 0.41933 | 0.26837 | 2.1125e-09 | 0 | 0 | 0 | 0 | 0 | 1 | -90 | 90 | 0.045534 | 0.011489 | -0.045524 | -0.011483
4 | 146 | 0.37745 | 0.24157 | 1.9015e-09 | 0 | 0 | 0 | 0 | 0 | 1 | -90 | 90 | -0.053847 | -0.013581 | 0.053859 | 0.013588
5 | 165 | 0.30135 | 0.19286 | 1.5181e-09 | 0 | 0 | 0 | 0 | 0 | 1 | -90 | 90 | 0.043699 | 0.011026 | -0.043692 | -0.011022
146 | 145 | 0.41298 | 0.26431 | 2.0805e-09 | 0 | 0 | 0 | 0 | 0 | 1 | -90 | 90 | -0.056831 | -0.014333 | 0.056846 | 0.014342
165 | 164 | 0.2937 | 0.18797 | 1.4796e-09 | 0 | 0 | 0 | 0 | 0 | 1 | -90 | 90 | 0.04099 | 0.010344 | -0.040984 | -0.010341
174 | 175 | 1.5797 | 1.011 | 2.6527e-09 | 0 | 0 | 0 | 0 | 0 | 1 | -90 | 90 | -0.002828 | -0.00070876 | 0.0028281 | 0.00070859
175 | 171 | 0.54375 | 0.348 | 9.1311e-10 | 0 | 0 | 0 | 0 | 0 | 1 | -90 | 90 | -0.01756 | -0.004403 | 0.017561 | 0.0044041
175 | 112 | 1.161 | 0.74304 | 1.9496e-09 | 0 | 0 | 0 | 0 | 0 | 1 | -90 | 90 | 0.014732 | 0.0036944 | -0.014729 | -0.0036928
145 | 147 | 0.24984 | 0.1599 | 1.2586e-09 | 0 | 0 | 0 | 0 | 0 | 1 | -90 | 90 | -0.06111 | -0.015411 | 0.06112 | 0.015418
164 | 166 | 0.79676 | 0.50992 | 2.6759e-09 | 0 | 0 | 0 | 0 | 0 | 1 | -90 | 90 | 0.039591 | 0.0099917 | -0.039577 | -0.0099831
6 | 7 | 2.8841 | 1.8458 | 4.8432e-09 | 0 | 0 | 0 | 0 | 0 | 1 | -90 | 90 | -0.0031029 | -0.00077767 | 0.0031032 | 0.0007774
7 | 8 | 1.6211 | 1.0375 | 2.7223e-09 | 0 | 0 | 0 | 0 | 0 | 1 | -90 | 90 | 0.016395 | 0.0041112 | -0.01639 | -0.0041084
7 | 9 | 1.7592 | 1.1259 | 2.9542e-09 | 0 | 0 | 0 | 0 | 0 | 1 | -90 | 90 | -0.019498 | -0.0048886 | 0.019506 | 0.004893
8 | 71 | 0.65772 | 0.42094 | 1.1045e-09 | 0 | 0 | 0 | 0 | 0 | 1 | -90 | 90 | 0.012941 | 0.0032439 | -0.01294 | -0.0032432
9 | 46 | 1.5968 | 1.0219 | 2.6814e-09 | 0 | 0 | 0 | 0 | 0 | 1 | -90 | 90 | 0.0059216 | 0.0014838 | -0.0059209 | -0.0014837
9 | 55 | 3.4399 | 2.2016 | 5.7766e-09 | 0 | 0 | 0 | 0 | 0 | 1 | -90 | 90 | -0.025427 | -0.0063768 | 0.025452 | 0.0063919
71 | 72 | 3.0128 | 1.9282 | 5.0592e-09 | 0 | 0 | 0 | 0 | 0 | 1 | -90 | 90 | 0.0076551 | 0.0019188 | -0.0076532 | -0.001918
46 | 45 | 1.995 | 1.2768 | 3.3501e-09 | 0 | 0 | 0 | 0 | 0 | 1 | -90 | 90 | 0.0042623 | 0.0010679 | -0.0042619 | -0.001068
55 | 53 | 1.5852 | 1.0145 | 2.662e-09 | 0 | 0 | 0 | 0 | 0 | 1 | -90 | 90 | -0.025452 | -0.0063918 | 0.025463 | 0.0063988
72 | 191 | 0.65543 | 0.41948 | 1.1007e-09 | 0 | 0 | 0 | 0 | 0 | 1 | -90 | 90 | 0.0023714 | 0.00059425 | -0.0023714 | -0.00059433
45 | 47 | 0.83248 | 0.53279 | 1.398e-09 | 0 | 0 | 0 | 0 | 0 | 1 | -90 | 90 | 0.001621 | 0.00040614 | -0.001621 | -0.00040626
53 | 52 | 1.6032 | 1.0261 | 2.6922e-09 | 0 | 0 | 0 | 0 | 0 | 1 | -90 | 90 | -0.028289 | -0.0071071 | 0.028303 | 0.0071158
10 | 11 | 0.11557 | 0.073968 | 1.9408e-10 | 0 | 0 | 0 | 0 | 0 | 1 | -90 | 90 | -0.0056215 | -0.0014086 | 0.0056216 | 0.0014086
10 | 198 | 4.0659 | 2.6022 | 6.8277e-09 | 0 | 0 | 0 | 0 | 0 | 1 | -90 | 90 | 0.0043017 | 0.0010778 | -0.0043008 | -0.0010779
11 | 12 | 1.0853 | 0.69462 | 1.8226e-09 | 0 | 0 | 0 | 0 | 0 | 1 | -90 | 90 | -0.007176 | -0.0017981 | 0.0071766 | 0.0017984
12 | 20 | 0.46778 | 0.29938 | 7.8552e-10 | 0 | 0 | 0 | 0 | 0 | 1 | -90 | 90 | -0.0071766 | -0.0017984 | 0.0071768 | 0.0017984
20 | 18 | 1.882 | 1.2045 | 3.1603e-09 | 0 | 0 | 0 | 0 | 0 | 1 | -90 | 90 | -0.0094215 | -0.002361 | 0.0094233 | 0.0023619
18 | 16 | 0.052808 | 0.033797 | 8.868e-11 | 0 | 0 | 0 | 0 | 0 | 1 | -90 | 90 | -0.010916 | -0.0027359 | 0.010916 | 0.002736
15 | 16 | 1.643 | 1.0515 | 2.759e-09 | 0 | 0 | 0 | 0 | 0 | 1 | -90 | 90 | 0.012297 | 0.0030828 | -0.012294 | -0.0030814
15 | 17 | 0.75181 | 0.48116 | 1.2625e-09 | 0 | 0 | 0 | 0 | 0 | 1 | -90 | 90 | -0.013631 | -0.0034172 | 0.013632 | 0.0034181
17 | 19 | 1.4272 | 0.9134 | 2.3966e-09 | 0 | 0 | 0 | 0 | 0 | 1 | -90 | 90 | -0.015661 | -0.0039266 | 0.015665 | 0.0039288
19 | 92 | 0.40719 | 0.2606 | 6.8377e-10 | 0 | 0 | 0 | 0 | 0 | 1 | -90 | 90 | -0.018511 | -0.004642 | 0.018512 | 0.0046429
92 | 68 | 1.556 | 0.99587 | 2.613e-09 | 0 | 0 | 0 | 0 | 0 | 1 | -90 | 90 | -0.021085 | -0.0052877 | 0.021093 | 0.0052923
68 | 93 | 3.8513 | 2.4649 | 6.4674e-09 | 0 | 0 | 0 | 0 | 0 | 1 | -90 | 90 | 0.003326 | 0.00083242 | -0.0033256 | -0.00083275
68 | 67 | 0.86141 | 0.5513 | 1.4465e-09 | 0 | 0 | 0 | 0 | 0 | 1 | -90 | 90 | -0.027677 | -0.0069413 | 0.027684 | 0.0069458
21 | 22 | 2.5736 | 1.6471 | 4.3217e-09 | 0 | 0 | 0 | 0 | 0 | 1 | -90 | 90 | 0.02536 | 0.0063705 | -0.025343 | -0.0063595
21 | 23 | 1.1331 | 0.7252 | 1.9028e-09 | 0 | 0 | 0 | 0 | 0 | 1 | -90 | 90 | -0.027668 | -0.0069488 | 0.027677 | 0.0069547
22 | 24 | 0.21533 | 0.13781 | 3.6159e-10 | 0 | 0 | 0 | 0 | 0 | 1 | -90 | 90 | 0.023603 | 0.0059235 | -0.023602 | -0.0059227
23 | 25 | 2.213 | 1.4163 | 3.7162e-09 | 0 | 0 | 0 | 0 | 0 | 1 | -90 | 90 | 0.045934 | 0.011585 | -0.045883 | -0.011553
23 | 26 | 2.6724 | 1.7104 | 4.4877e-09 | 0 | 0 | 0 | 0 | 0 | 1 | -90 | 90 | -0.073611 | -0.018539 | 0.073769 | 0.018639
24 | 51 | 2.6569 | 1.7004 | 4.4617e-09 | 0 | 0 | 0 | 0 | 0 | 1 | -90 | 90 | 0.022476 | 0.0056407 | -0.022462 | -0.0056318
25 | 61 | 1.0778 | 0.68979 | 1.8099e-09 | 0 | 0 | 0 | 0 | 0 | 1 | -90 | 90 | 0.043207 | 0.010882 | -0.043186 | -0.010868
26 | 30 | 0.59641 | 0.3817 | 1.0015e-09 | 0 | 0 | 0 | 0 | 0 | 1 | -90 | 90 | -0.073769 | -0.018639 | 0.073804 | 0.018662
51 | 49 | 1.3165 | 0.84254 | 2.2107e-09 | 0 | 0 | 0 | 0 | 0 | 1 | -90 | 90 | 0.020545 | 0.0051513 | -0.020539 | -0.0051477
61 | 63 | 0.75808 | 0.48517 | 1.273e-09 | 0 | 0 | 0 | 0 | 0 | 1 | -90 | 90 | 0.0063473 | 0.0015904 | -0.006347 | -0.0015903
61 | 59 | 1.8953 | 1.213 | 3.1828e-09 | 0 | 0 | 0 | 0 | 0 | 1 | -90 | 90 | 0.036838 | 0.0092776 | -0.03681 | -0.00926
30 | 65 | 1.0173 | 0.6511 | 1.7084e-09 | 0 | 0 | 0 | 0 | 0 | 1 | -90 | 90 | -0.12496 | -0.031577 | 0.12513 | 0.031686
30 | 28 | 1.5901 | 1.0176 | 2.6702e-09 | 0 | 0 | 0 | 0 | 0 | 1 | -90 | 90 | 0.051154 | 0.012915 | -0.051109 | -0.012887
49 | 64 | 1.9822 | 1.2686 | 3.3287e-09 | 0 | 0 | 0 | 0 | 0 | 1 | -90 | 90 | 0.0025082 | 0.00062834 | -0.0025081 | -0.00062858
49 | 35 | 0.43648 | 0.27935 | 7.3297e-10 | 0 | 0 | 0 | 0 | 0 | 1 | -90 | 90 | 0.01803 | 0.0045193 | -0.018029 | -0.0045184
63 | 188 | 0.8158 | 0.52211 | 1.37e-09 | 0 | 0 | 0 | 0 | 0 | 1 | -90 | 90 | 0.0050619 | 0.0012682 | -0.0050616 | -0.0012682
59 | 60 | 0.33119 | 0.21196 | 5.5615e-10 | 0 | 0 | 0 | 0 | 0 | 1 | -90 | 90 | 0.036094 | 0.0090804 | -0.036089 | -0.0090775
65 | 123 | 1.8179 | 1.1635 | 3.0528e-09 | 0 | 0 | 0 | 0 | 0 | 1 | -90 | 90 | -0.12815 | -0.032444 | 0.12848 | 0.03265
28 | 27 | 1.7424 | 1.1152 | 2.926e-09 | 0 | 0 | 0 | 0 | 0 | 1 | -90 | 90 | 0.048706 | 0.012284 | -0.048661 | -0.012256
27 | 29 | 0.47676 | 0.30512 | 8.006e-10 | 0 | 0 | 0 | 0 | 0 | 1 | -90 | 90 | 0.04632 | 0.011669 | -0.046308 | -0.011662
29 | 31 | 0.3178 | 0.20339 | 5.3368e-10 | 0 | 0 | 0 | 0 | 0 | 1 | -90 | 90 | 0.045139 | 0.011369 | -0.045132 | -0.011365
31 | 58 | 2.0896 | 1.3374 | 3.509e-09 | 0 | 0 | 0 | 0 | 0 | 1 | -90 | 90 | 0.0019628 | 0.0004916 | -0.0019627 | -0.00049189
31 | 57 | 0.79117 | 0.50635 | 1.3286e-09 | 0 | 0 | 0 | 0 | 0 | 1 | -90 | 90 | 0.042079 | 0.0106 | -0.042064 | -0.01059
57 | 39 | 0.27211 | 0.17415 | 4.5695e-10 | 0 | 0 | 0 | 0 | 0 | 1 | -90 | 90 | 0.041233 | 0.010382 | -0.041228 | -0.010379
123 | 124 | 1.8243 | 1.1675 | 3.0634e-09 | 0 | 0 | 0 | 0 | 0 | 1 | -90 | 90 | -0.13235 | -0.033622 | 0.1327 | 0.03384
39 | 37 | 0.85136 | 0.54487 | 1.4297e-09 | 0 | 0 | 0 | 0 | 0 | 1 | -90 | 90 | 0.039076 | 0.0098396 | -0.039062 | -0.0098307
32 | 33 | 1.1142 | 0.71311 | 1.8711e-09 | 0 | 0 | 0 | 0 | 0 | 1 | -90 | 90 | -0.0039359 | -0.00098644 | 0.0039361 | 0.00098638
33 | 34 | 1.4418 | 0.92275 | 2.4212e-09 | 0 | 0 | 0 | 0 | 0 | 1 | -90 | 90 | 0.0085998 | 0.0021555 | -0.0085986 | -0.002155
33 | 35 | 1.4781 | 0.946 | 2.4822e-09 | 0 | 0 | 0 | 0 | 0 | 1 | -90 | 90 | -0.012536 | -0.0031419 | 0.012538 | 0.0031433
34 | 42 | 1.5183 | 0.97174 | 2.5497e-09 | 0 | 0 | 0 | 0 | 0 | 1 | -90 | 90 | 0.0070677 | 0.0017713 | -0.0070668 | -0.001771
35 | 50 | 2.3934 | 1.5318 | 4.0191e-09 | 0 | 0 | 0 | 0 | 0 | 1 | -90 | 90 | 0.0037979 | 0.00095109 | -0.0037975 | -0.00095124
35 | 48 | 1.0803 | 0.69138 | 1.8141e-09 | 0 | 0 | 0 | 0 | 0 | 1 | -90 | 90 | 0.0016926 | 0.00042406 | -0.0016926 | -0.00042421
42 | 43 | 0.44921 | 0.28749 | 7.5434e-10 | 0 | 0 | 0 | 0 | 0 | 1 | -90 | 90 | 0.0055855 | 0.0013998 | -0.0055853 | -0.0013997
50 | 69 | 3.4145 | 2.1853 | 5.7339e-09 | 0 | 0 | 0 | 0 | 0 | 1 | -90 | 90 | 0.001811 | 0.00045336 | -0.0018109 | -0.00045385
43 | 44 | 1.0335 | 0.66141 | 1.7355e-09 | 0 | 0 | 0 | 0 | 0 | 1 | -90 | 90 | 0.0039412 | 0.00098767 | -0.003941 | -0.00098772
64 | 70 | 0.055702 | 0.035649 | 9.3538e-11 | 0 | 0 | 0 | 0 | 0 | 1 | -90 | 90 | 0.00080253 | 0.00020113 | -0.00080253 | -0.00020114
36 | 37 | 1.6948 | 1.0847 | 2.846e-09 | 0 | 0 | 0 | 0 | 0 | 1 | -90 | 90 | -0.037423 | -0.0094101 | 0.037449 | 0.0094264
36 | 38 | 2.2545 | 1.4429 | 3.7859e-09 | 0 | 0 | 0 | 0 | 0 | 1 | -90 | 90 | 0.035797 | 0.0090026 | -0.035766 | -0.0089829
38 | 40 | 0.75735 | 0.48471 | 1.2718e-09 | 0 | 0 | 0 | 0 | 0 | 1 | -90 | 90 | 0.03391 | 0.0085181 | -0.033901 | -0.0085121
38 | 41 | 1.4948 | 0.95669 | 2.5102e-09 | 0 | 0 | 0 | 0 | 0 | 1 | -90 | 90 | 0.0018554 | 0.00046479 | -0.0018554 | -0.000465
40 | 66 | 0.1032 | 0.066045 | 1.7329e-10 | 0 | 0 | 0 | 0 | 0 | 1 | -90 | 90 | 0.0323 | 0.008111 | -0.032299 | -0.0081103
66 | 67 | 2.154 | 1.3786 | 3.6171e-09 | 0 | 0 | 0 | 0 | 0 | 1 | -90 | 90 | 0.0301 | 0.0075591 | -0.030078 | -0.0075458
101 | 102 | 1.4453 | 0.92498 | 2.427e-09 | 0 | 0 | 0 | 0 | 0 | 1 | -90 | 90 | -0.0018029 | -0.00045185 | 0.001803 | 0.00045165
102 | 113 | 1.6847 | 1.0782 | 2.8291e-09 | 0 | 0 | 0 | 0 | 0 | 1 | -90 | 90 | -0.0032948 | -0.00082553 | 0.003295 | 0.00082538
52 | 54 | 0.13163 | 0.084241 | 2.2104e-10 | 0 | 0 | 0 | 0 | 0 | 1 | -90 | 90 | -0.029143 | -0.0073262 | 0.029144 | 0.007327
54 | 56 | 0.31237 | 0.19992 | 5.2455e-10 | 0 | 0 | 0 | 0 | 0 | 1 | -90 | 90 | -0.031663 | -0.0079583 | 0.031666 | 0.0079604
56 | 62 | 1.2996 | 0.83173 | 2.1823e-09 | 0 | 0 | 0 | 0 | 0 | 1 | -90 | 90 | -0.033131 | -0.0083274 | 0.033146 | 0.0083371
62 | 60 | 0.57977 | 0.37106 | 9.736e-10 | 0 | 0 | 0 | 0 | 0 | 1 | -90 | 90 | -0.034312 | -0.0086293 | 0.034319 | 0.0086339
188 | 189 | 0.72928 | 0.46674 | 1.2247e-09 | 0 | 0 | 0 | 0 | 0 | 1 | -90 | 90 | 0.0038885 | 0.00097419 | -0.0038884 | -0.00097423
189 | 190 | 2.1759 | 1.3926 | 3.654e-09 | 0 | 0 | 0 | 0 | 0 | 1 | -90 | 90 | 0.0026026 | 0.00065199 | -0.0026025 | -0.00065224
124 | 136 | 0.26865 | 0.17194 | 1.3534e-09 | 0 | 0 | 0 | 0 | 0 | 1 | -90 | 90 | 0.21302 | 0.054493 | -0.21289 | -0.05441
93 | 193 | 1.6755 | 1.0723 | 2.8137e-09 | 0 | 0 | 0 | 0 | 0 | 1 | -90 | 90 | 0.0033256 | 0.00083275 | -0.0033254 | -0.0008329
193 | 194 | 1.2715 | 0.81377 | 2.1352e-09 | 0 | 0 | 0 | 0 | 0 | 1 | -90 | 90 | 0.0017495 | 0.00043794 | -0.0017494 | -0.00043812
73 | 74 | 1.5358 | 0.98291 | 2.579e-09 | 0 | 0 | 0 | 0 | 0 | 1 | -90 | 90 | 0.039158 | 0.009846 | -0.039133 | -0.0098299
73 | 75 | 1.3594 | 0.87003 | 2.2828e-09 | 0 | 0 | 0 | 0 | 0 | 1 | -90 | 90 | -0.043072 | -0.010827 | 0.043099 | 0.010844
74 | 76 | 1.8384 | 1.1766 | 3.0872e-09 | 0 | 0 | 0 | 0 | 0 | 1 | -90 | 90 | 0.037236 | 0.0093545 | -0.037208 | -0.0093371
75 | 77 | 1.3004 | 0.83226 | 2.1837e-09 | 0 | 0 | 0 | 0 | 0 | 1 | -90 | 90 | -0.049689 | -0.012495 | 0.049723 | 0.012517
75 | 78 | 2.0555 | 1.3155 | 3.4518e-09 | 0 | 0 | 0 | 0 | 0 | 1 | -90 | 90 | 0.0065896 | 0.0016512 | -0.0065887 | -0.0016509
76 | 81 | 3.6126 | 2.3121 | 6.0665e-09 | 0 | 0 | 0 | 0 | 0 | 1 | -90 | 90 | 0.009399 | 0.0023559 | -0.0093955 | -0.0023543
76 | 83 | 2.4798 | 1.5871 | 4.1642e-09 | 0 | 0 | 0 | 0 | 0 | 1 | -90 | 90 | 0.022683 | 0.0056968 | -0.022669 | -0.0056883
76 | 113 | 0.22261 | 0.14247 | 3.7383e-10 | 0 | 0 | 0 | 0 | 0 | 1 | -90 | 90 | 0.0051263 | 0.0012844 | -0.0051263 | -0.0012844
77 | 137 | 0.43945 | 0.28125 | 7.3796e-10 | 0 | 0 | 0 | 0 | 0 | 1 | -90 | 90 | -0.051477 | -0.012957 | 0.05149 | 0.012965
78 | 143 | 2.6849 | 1.7183 | 4.5086e-09 | 0 | 0 | 0 | 0 | 0 | 1 | -90 | 90 | 0.00272 | 0.00068134 | -0.0027198 | -0.00068164
81 | 82 | 1.4226 | 0.91044 | 2.3889e-09 | 0 | 0 | 0 | 0 | 0 | 1 | -90 | 90 | 0.0038512 | 0.00096501 | -0.003851 | -0.0009651
81 | 79 | 1.365 | 0.87362 | 2.2923e-09 | 0 | 0 | 0 | 0 | 0 | 1 | -90 | 90 | 0.0055443 | 0.0013893 | -0.0055438 | -0.0013892
83 | 87 | 1.3109 | 0.839 | 2.2014e-09 | 0 | 0 | 0 | 0 | 0 | 1 | -90 | 90 | 0.0013243 | 0.0003317 | -0.0013243 | -0.00033189
83 | 84 | 1.7856 | 1.1428 | 2.9984e-09 | 0 | 0 | 0 | 0 | 0 | 1 | -90 | 90 | 0.021345 | 0.0053566 | -0.021336 | -0.0053513
137 | 138 | 1.8868 | 1.2075 | 3.1684e-09 | 0 | 0 | 0 | 0 | 0 | 1 | -90 | 90 | -0.0544 | -0.013694 | 0.05446 | 0.013732
82 | 100 | 0.38078 | 0.2437 | 6.3943e-10 | 0 | 0 | 0 | 0 | 0 | 1 | -90 | 90 | 0.0020796 | 0.00052116 | -0.0020796 | -0.00052121
79 | 80 | 1.5527 | 0.99371 | 2.6074e-09 | 0 | 0 | 0 | 0 | 0 | 1 | -90 | 90 | 0.002629 | 0.0006587 | -0.0026289 | -0.00065888
84 | 85 | 0.95086 | 0.60855 | 1.5967e-09 | 0 | 0 | 0 | 0 | 0 | 1 | -90 | 90 | 0.018747 | 0.0047024 | -0.018743 | -0.0047002
138 | 139 | 0.31918 | 0.20428 | 5.3599e-10 | 0 | 0 | 0 | 0 | 0 | 1 | -90 | 90 | -0.056211 | -0.014171 | 0.056222 | 0.014178
85 | 86 | 1.7377 | 1.1121 | 2.9181e-09 | 0 | 0 | 0 | 0 | 0 | 1 | -90 | 90 | 0.016438 | 0.0041224 | -0.016433 | -0.0041194
86 | 99 | 0.76307 | 0.48836 | 1.2814e-09 | 0 | 0 | 0 | 0 | 0 | 1 | -90 | 90 | 0.014965 | 0.0037515 | -0.014963 | -0.0037504
99 | 98 | 1.9556 | 1.2516 | 3.2839e-09 | 0 | 0 | 0 | 0 | 0 | 1 | -90 | 90 | 0.012101 | 0.0030333 | -0.012098 | -0.0030316
98 | 97 | 0.46472 | 0.29742 | 7.804e-10 | 0 | 0 | 0 | 0 | 0 | 1 | -90 | 90 | 0.0094845 | 0.0023765 | -0.009484 | -0.0023763
88 | 89 | 1.5707 | 1.0053 | 2.6377e-09 | 0 | 0 | 0 | 0 | 0 | 1 | -90 | 90 | -0.0011442 | -0.00028676 | 0.0011442 | 0.00028652
89 | 91 | 1.7357 | 1.1109 | 2.9147e-09 | 0 | 0 | 0 | 0 | 0 | 1 | -90 | 90 | -0.0022126 | -0.00055429 | 0.0022127 | 0.00055407
91 | 96 | 1.7648 | 1.1295 | 2.9635e-09 | 0 | 0 | 0 | 0 | 0 | 1 | -90 | 90 | -0.0035979 | -0.00090122 | 0.0035981 | 0.00090109
196 | 197 | 2.009 | 1.2858 | 3.3737e-09 | 0 | 0 | 0 | 0 | 0 | 1 | -90 | 90 | -0.00063265 | -0.00015857 | 0.00063266 | 0.00015825
197 | 144 | 12.3827 | 7.9249 | 2.0794e-08 | 0 | 0 | 0 | 0 | 0 | 1 | -90 | 90 | -0.00063266 | -0.00015825 | 0.00063271 | 0.00015631
96 | 94 | 1.4894 | 0.9532 | 2.5011e-09 | 0 | 0 | 0 | 0 | 0 | 1 | -90 | 90 | -0.0047111 | -0.00118 | 0.0047114 | 0.00118
94 | 95 | 1.6978 | 1.0866 | 2.8511e-09 | 0 | 0 | 0 | 0 | 0 | 1 | -90 | 90 | -0.0063783 | -0.0015978 | 0.006379 | 0.001598
194 | 195 | 2.2105 | 1.4147 | 3.7121e-09 | 0 | 0 | 0 | 0 | 0 | 1 | -90 | 90 | 0.0017494 | 0.00043812 | -0.0017493 | -0.00043843
95 | 97 | 1.0495 | 0.6717 | 1.7624e-09 | 0 | 0 | 0 | 0 | 0 | 1 | -90 | 90 | -0.0077429 | -0.0019398 | 0.0077436 | 0.0019401
103 | 104 | 0.098719 | 0.06318 | 4.9733e-10 | 0 | 0 | 0 | 0 | 0 | 1 | -90 | 90 | -0.099002 | -0.025144 | 0.099012 | 0.025151
103 | 105 | 0.64935 | 0.41558 | 3.2713e-09 | 0 | 0 | 0 | 0 | 0 | 1 | -90 | 90 | 0.094218 | 0.023945 | -0.094155 | -0.023906
104 | 106 | 0.62789 | 0.40185 | 3.1632e-09 | 0 | 0 | 0 | 0 | 0 | 1 | -90 | 90 | -0.10087 | -0.025618 | 0.10094 | 0.025662
105 | 107 | 0.54117 | 0.34635 | 2.7263e-09 | 0 | 0 | 0 | 0 | 0 | 1 | -90 | 90 | 0.09202 | 0.023371 | -0.09197 | -0.023339
106 | 120 | 0.43613 | 0.27913 | 2.1972e-09 | 0 | 0 | 0 | 0 | 0 | 1 | -90 | 90 | -0.10469 | -0.026602 | 0.10475 | 0.026635
107 | 122 | 0.43366 | 0.27754 | 2.1847e-09 | 0 | 0 | 0 | 0 | 0 | 1 | -90 | 90 | 0.090636 | 0.023005 | -0.090597 | -0.02298
107 | 121 | 0.27238 | 0.17433 | 4.5741e-10 | 0 | 0 | 0 | 0 | 0 | 1 | -90 | 90 | 0.0013344 | 0.00033439 | -0.0013344 | -0.00033443
120 | 129 | 0.11408 | 0.073011 | 5.7471e-10 | 0 | 0 | 0 | 0 | 0 | 1 | -90 | 90 | -0.1081 | -0.027474 | 0.10811 | 0.027484
122 | 142 | 0.54837 | 0.35096 | 2.7626e-09 | 0 | 0 | 0 | 0 | 0 | 1 | -90 | 90 | 0.088182 | 0.022375 | -0.088135 | -0.022345
129 | 127 | 0.96709 | 0.61894 | 4.872e-09 | 0 | 0 | 0 | 0 | 0 | 1 | -90 | 90 | -0.11091 | -0.028185 | 0.11104 | 0.028267
142 | 134 | 0.65507 | 0.41924 | 3.3001e-09 | 0 | 0 | 0 | 0 | 0 | 1 | -90 | 90 | 0.086538 | 0.021945 | -0.086484 | -0.021911
108 | 109 | 1.3187 | 0.84394 | 2.2144e-09 | 0 | 0 | 0 | 0 | 0 | 1 | -90 | 90 | 0.011803 | 0.0029588 | -0.011801 | -0.0029577
108 | 110 | 0.61093 | 0.391 | 1.0259e-09 | 0 | 0 | 0 | 0 | 0 | 1 | -90 | 90 | -0.012747 | -0.0031954 | 0.012748 | 0.003196
109 | 111 | 1.3386 | 0.85672 | 2.2479e-09 | 0 | 0 | 0 | 0 | 0 | 1 | -90 | 90 | 0.0091331 | 0.0022891 | -0.0091319 | -0.0022886
110 | 112 | 0.6611 | 0.4231 | 1.1102e-09 | 0 | 0 | 0 | 0 | 0 | 1 | -90 | 90 | -0.013774 | -0.0034531 | 0.013775 | 0.0034538
111 | 119 | 0.83523 | 0.53455 | 1.4026e-09 | 0 | 0 | 0 | 0 | 0 | 1 | -90 | 90 | 0.0060453 | 0.001515 | -0.006045 | -0.0015149
119 | 131 | 0.72772 | 0.46574 | 1.222e-09 | 0 | 0 | 0 | 0 | 0 | 1 | -90 | 90 | 0.0018061 | 0.00045254 | -0.0018061 | -0.00045265
171 | 170 | 1.1279 | 0.72186 | 1.8941e-09 | 0 | 0 | 0 | 0 | 0 | 1 | -90 | 90 | -0.020352 | -0.0051035 | 0.020358 | 0.0051066
114 | 115 | 0.24811 | 0.15879 | 1.2499e-09 | 0 | 0 | 0 | 0 | 0 | 1 | -90 | 90 | 0.20437 | 0.052042 | -0.20426 | -0.051971
114 | 116 | 0.58358 | 0.37349 | 2.94e-09 | 0 | 0 | 0 | 0 | 0 | 1 | -90 | 90 | -0.20586 | -0.052415 | 0.20612 | 0.052585
115 | 117 | 0.56198 | 0.35967 | 2.8311e-09 | 0 | 0 | 0 | 0 | 0 | 1 | -90 | 90 | 0.2018 | 0.051355 | -0.20155 | -0.051198
116 | 118 | 0.003371 | 0.0021574 | 1.6982e-11 | 0 | 0 | 0 | 0 | 0 | 1 | -90 | 90 | -0.20889 | -0.053278 | 0.20889 | 0.053279
117 | 128 | 0.26027 | 0.16657 | 1.3112e-09 | 0 | 0 | 0 | 0 | 0 | 1 | -90 | 90 | 0.14326 | 0.036483 | -0.1432 | -0.036446
117 | 139 | 1.2323 | 0.78866 | 2.0693e-09 | 0 | 0 | 0 | 0 | 0 | 1 | -90 | 90 | 0.058294 | 0.014715 | -0.058249 | -0.014686
118 | 136 | 0.70151 | 0.44897 | 3.5341e-09 | 0 | 0 | 0 | 0 | 0 | 1 | -90 | 90 | -0.21075 | -0.053744 | 0.21108 | 0.053957
128 | 126 | 0.74702 | 0.47809 | 3.7633e-09 | 0 | 0 | 0 | 0 | 0 | 1 | -90 | 90 | 0.14242 | 0.036251 | -0.14226 | -0.036147
126 | 125 | 0.10415 | 0.066655 | 5.2468e-10 | 0 | 0 | 0 | 0 | 0 | 1 | -90 | 90 | 0.14059 | 0.035728 | -0.14056 | -0.035714
127 | 130 | 0.11756 | 0.075242 | 1.9742e-10 | 0 | 0 | 0 | 0 | 0 | 1 | -90 | 90 | 0.027236 | 0.0068363 | -0.027235 | -0.0068358
127 | 125 | 0.45565 | 0.29162 | 2.2955e-09 | 0 | 0 | 0 | 0 | 0 | 1 | -90 | 90 | -0.13827 | -0.035103 | 0.13837 | 0.035163
134 | 132 | 0.91037 | 0.58264 | 4.5863e-09 | 0 | 0 | 0 | 0 | 0 | 1 | -90 | 90 | 0.084644 | 0.021449 | -0.084572 | -0.021404
130 | 169 | 1.2602 | 0.80654 | 2.1163e-09 | 0 | 0 | 0 | 0 | 0 | 1 | -90 | 90 | 0.025761 | 0.0064663 | -0.025752 | -0.0064607
169 | 168 | 0.48923 | 0.31311 | 8.2155e-10 | 0 | 0 | 0 | 0 | 0 | 1 | -90 | 90 | 0.024235 | 0.0060805 | -0.024231 | -0.0060786
168 | 170 | 0.58375 | 0.3736 | 9.8028e-10 | 0 | 0 | 0 | 0 | 0 | 1 | -90 | 90 | 0.021871 | 0.0054869 | -0.021868 | -0.0054851
132 | 133 | 0.64161 | 0.41063 | 1.0774e-09 | 0 | 0 | 0 | 0 | 0 | 1 | -90 | 90 | 0.0047834 | 0.0011987 | -0.0047832 | -0.0011987
132 | 135 | 0.84339 | 0.53977 | 4.2488e-09 | 0 | 0 | 0 | 0 | 0 | 1 | -90 | 90 | 0.079789 | 0.020206 | -0.07973 | -0.020168
133 | 140 | 0.64914 | 0.41545 | 1.0901e-09 | 0 | 0 | 0 | 0 | 0 | 1 | -90 | 90 | 0.0041991 | 0.0010523 | -0.0041989 | -0.0010523
135 | 180 | 0.6366 | 0.40742 | 3.2071e-09 | 0 | 0 | 0 | 0 | 0 | 1 | -90 | 90 | 0.078061 | 0.019755 | -0.078019 | -0.019728
135 | 187 | 25.9993 | 16.6396 | 4.366e-08 | 0 | 0 | 0 | 0 | 0 | 1 | -90 | 90 | 0.0016684 | 0.00041318 | -0.0016676 | -0.0004169
140 | 141 | 0.37112 | 0.23751 | 6.232e-10 | 0 | 0 | 0 | 0 | 0 | 1 | -90 | 90 | 0.0022506 | 0.00056401 | -0.0022506 | -0.00056406
180 | 152 | 0.90274 | 0.57775 | 4.5478e-09 | 0 | 0 | 0 | 0 | 0 | 1 | -90 | 90 | 0.076718 | 0.019402 | -0.076659 | -0.019365
187 | 185 | 2.1632 | 1.3844 | 3.6326e-09 | 0 | 0 | 0 | 0 | 0 | 1 | -90 | 90 | 0.0016676 | 0.0004169 | -0.0016675 | -0.00041721
152 | 151 | 0.4893 | 0.31315 | 2.465e-09 | 0 | 0 | 0 | 0 | 0 | 1 | -90 | 90 | 0.074859 | 0.018914 | -0.074829 | -0.018895
181 | 182 | 2.0351 | 1.3025 | 3.4175e-09 | 0 | 0 | 0 | 0 | 0 | 1 | -90 | 90 | 0.00077737 | 0.00019451 | -0.00077736 | -0.00019483
181 | 185 | 2.0266 | 1.297 | 3.4032e-09 | 0 | 0 | 0 | 0 | 0 | 1 | -90 | 90 | -0.0011598 | -0.00029035 | 0.0011598 | 0.00029004
185 | 184 | 0.42637 | 0.27288 | 7.1599e-10 | 0 | 0 | 0 | 0 | 0 | 1 | -90 | 90 | 0.00010357 | 2.5889e-05 | -0.00010357 | -2.5958e-05
144 | 158 | 1.8893 | 1.2091 | 3.1726e-09 | 0 | 0 | 0 | 0 | 0 | 1 | -90 | 90 | -0.02199 | -0.0055243 | 0.022 | 0.0055305
144 | 162 | 2.4028 | 1.5378 | 4.035e-09 | 0 | 0 | 0 | 0 | 0 | 1 | -90 | 90 | 0.021357 | 0.005368 | -0.021345 | -0.0053605
158 | 156 | 2.1723 | 1.3903 | 3.6479e-09 | 0 | 0 | 0 | 0 | 0 | 1 | -90 | 90 | -0.025204 | -0.0063336 | 0.02522 | 0.0063432
162 | 160 | 3.8762 | 2.4807 | 6.5091e-09 | 0 | 0 | 0 | 0 | 0 | 1 | -90 | 90 | 0.019848 | 0.0049854 | -0.019831 | -0.0049751
156 | 154 | 1.7328 | 1.109 | 2.9099e-09 | 0 | 0 | 0 | 0 | 0 | 1 | -90 | 90 | -0.027653 | -0.006953 | 0.027668 | 0.0069622
160 | 159 | 2.1026 | 1.3457 | 3.5309e-09 | 0 | 0 | 0 | 0 | 0 | 1 | -90 | 90 | 0.017061 | 0.0042808 | -0.017054 | -0.0042768
147 | 148 | 0.7418 | 0.47475 | 3.7371e-09 | 0 | 0 | 0 | 0 | 0 | 1 | -90 | 90 | -0.063259 | -0.015954 | 0.063292 | 0.015974
148 | 150 | 0.2537 | 0.16237 | 1.2781e-09 | 0 | 0 | 0 | 0 | 0 | 1 | -90 | 90 | -0.065994 | -0.016652 | 0.066006 | 0.016659
150 | 149 | 0.41295 | 0.26429 | 2.0804e-09 | 0 | 0 | 0 | 0 | 0 | 1 | -90 | 90 | -0.067677 | -0.017078 | 0.067697 | 0.017091
149 | 151 | 0.79454 | 0.5085 | 4.0027e-09 | 0 | 0 | 0 | 0 | 0 | 1 | -90 | 90 | -0.071865 | -0.018136 | 0.071911 | 0.018164
151 | 153 | 2.0617 | 1.3195 | 3.4622e-09 | 0 | 0 | 0 | 0 | 0 | 1 | -90 | 90 | 0.0029183 | 0.00073088 | -0.0029181 | -0.00073109
153 | 192 | 1.7954 | 1.1491 | 3.015e-09 | 0 | 0 | 0 | 0 | 0 | 1 | -90 | 90 | 0.0016171 | 0.00040502 | -0.0016171 | -0.00040528
154 | 155 | 0.1117 | 0.071489 | 1.8758e-10 | 0 | 0 | 0 | 0 | 0 | 1 | -90 | 90 | -0.030325 | -0.0076281 | 0.030326 | 0.0076288
155 | 157 | 1.5338 | 0.98165 | 2.5757e-09 | 0 | 0 | 0 | 0 | 0 | 1 | -90 | 90 | -0.031858 | -0.0080129 | 0.031875 | 0.0080238
157 | 172 | 0.81266 | 0.5201 | 1.3647e-09 | 0 | 0 | 0 | 0 | 0 | 1 | -90 | 90 | -0.033187 | -0.0083523 | 0.033197 | 0.0083586
172 | 173 | 0.70546 | 0.45149 | 1.1847e-09 | 0 | 0 | 0 | 0 | 0 | 1 | -90 | 90 | -0.034978 | -0.0088051 | 0.034988 | 0.0088112
173 | 167 | 1.6431 | 1.0516 | 2.7592e-09 | 0 | 0 | 0 | 0 | 0 | 1 | -90 | 90 | -0.03585 | -0.0090273 | 0.035874 | 0.0090421
159 | 161 | 1.5138 | 0.96881 | 2.542e-09 | 0 | 0 | 0 | 0 | 0 | 1 | -90 | 90 | 0.013865 | 0.0034775 | -0.013862 | -0.0034757
161 | 163 | 0.96043 | 0.61468 | 1.6128e-09 | 0 | 0 | 0 | 0 | 0 | 1 | -90 | 90 | 0.013862 | 0.0034757 | -0.01386 | -0.0034745
163 | 179 | 2.3786 | 1.5223 | 3.9943e-09 | 0 | 0 | 0 | 0 | 0 | 1 | -90 | 90 | 0.011114 | 0.0027864 | -0.011111 | -0.0027846
179 | 177 | 2.3855 | 1.5267 | 4.0059e-09 | 0 | 0 | 0 | 0 | 0 | 1 | -90 | 90 | 0.0055796 | 0.0013982 | -0.0055788 | -0.0013981
177 | 176 | 1.5907 | 1.018 | 2.6712e-09 | 0 | 0 | 0 | 0 | 0 | 1 | -90 | 90 | 0.0038734 | 0.00097063 | -0.0038731 | -0.00097071
166 | 167 | 2.2162 | 1.4184 | 3.7216e-09 | 0 | 0 | 0 | 0 | 0 | 1 | -90 | 90 | 0.037368 | 0.0094295 | -0.037333 | -0.0094078
176 | 178 | 0.36503 | 0.23362 | 6.1298e-10 | 0 | 0 | 0 | 0 | 0 | 1 | -90 | 90 | 0.0018909 | 0.00047389 | -0.0018909 | -0.00047394