## bus_data
BUS_I | BUS_TYPE | Pd | Qd | Gs | Bs | area | Vm | Va | baseKV | zone | Vmax | Vmin
1 | 1 | 0.00095759 | 0.00024 | 0 | 0 | 1 | 0.98548 | -0.27774 | 0.4 | 1 | 1.1 | 0.9
21 | 1 | 0 | 0 | 0 | 0 | 1 | 0.98586 | -0.27042 | 0.4 | 1 | 1.1 | 0.9
53 | 1 | 0.001209 | 0.00030301 | 0 | 0 | 1 | 0.9856 | -0.27532 | 0.4 | 1 | 1.1 | 0.9
94 | 1 | 0 | 0 | 0 | 0 | 1 | 0.98914 | -0.20704 | 0.4 | 1 | 1.1 | 0.9
19 | 1 | 0 | 0 | 0 | 0 | 1 | 0.98515 | -0.28412 | 0.4 | 1 | 1.1 | 0.9
3 | 1 | 0.00086197 | 0.00021603 | 0 | 0 | 1 | 0.97912 | -0.40137 | 0.4 | 1 | 1.1 | 0.9
4 | 1 | 0 | 0 | 0 | 0 | 1 | 0.97867 | -0.41011 | 0.4 | 1 | 1.1 | 0.9
5 | 1 | 0 | 0 | 0 | 0 | 1 | 0.97954 | -0.39311 | 0.4 | 1 | 1.1 | 0.9
6 | 1 | 0 | 0 | 0 | 0 | 1 | 0.97781 | -0.42697 | 0.4 | 1 | 1.1 | 0.9
7 | 1 | 0.00091968 | 0.00023049 | 0 | 0 | 1 | 0.97968 | -0.39029 | 0.4 | 1 | 1.1 | 0.9
8 | 1 | 0.00078898 | 0.00019774 | 0 | 0 | 1 | 0.98087 | -0.36728 | 0.4 | 1 | 1.1 | 0.9
9 | 1 | 0.00057887 | 0.00014508 | 0 | 0 | 1 | 0.98078 | -0.36895 | 0.4 | 1 | 1.1 | 0.9
10 | 1 | 0.0017175 | 0.00043044 | 0 | 0 | 1 | 0.98135 | -0.35792 | 0.4 | 1 | 1.1 | 0.9
38 | 1 | 0.00060301 | 0.00015113 | 0 | 0 | 1 | 0.97743 | -0.43433 | 0.4 | 1 | 1.1 | 0.9
39 | 1 | 0 | 0 | 0 | 0 | 1 | 0.97725 | -0.43792 | 0.4 | 1 | 1.1 | 0.9
34 | 1 | 0.00071885 | 0.00018016 | 0 | 0 | 1 | 0.97579 | -0.46649 | 0.4 | 1 | 1.1 | 0.9
41 | 1 | 0.0006387 | 0.00016007 | 0 | 0 | 1 | 0.97678 | -0.44716 | 0.4 | 1 | 1.1 | 0.9
33 | 1 | 0.00056911 | 0.00014263 | 0 | 0 | 1 | 0.9755 | -0.47221 | 0.4 | 1 | 1.1 | 0.9
11 | 1 | 0.00053616 | 0.00013437 | 0 | 0 | 1 | 0.98077 | -0.36914 | 0.4 | 1 | 1.1 | 0.9
12 | 1 | 0.0014859 | 0.0003724 | 0 | 0 | 1 | 0.98217 | -0.34184 | 0.4 | 1 | 1.1 | 0.9
29 | 1 | 0.00059059 | 0.00014802 | 0 | 0 | 1 | 0.98071 | -0.37042 | 0.4 | 1 | 1.1 | 0.9
23 | 1 | 0.001704 | 0.00042705 | 0 | 0 | 1 | 0.98295 | -0.32667 | 0.4 | 1 | 1.1 | 0.9
28 | 1 | 0.00060375 | 0.00015132 | 0 | 0 | 1 | 0.98065 | -0.37155 | 0.4 | 1 | 1.1 | 0.9
20 | 1 | 0 | 0 | 0 | 0 | 1 | 0.98372 | -0.31171 | 0.4 | 1 | 1.1 | 0.9
13 | 1 | 0.00121 | 0.00030326 | 0 | 0 | 1 | 0.97334 | -0.5148 | 0.4 | 1 | 1.1 | 0.9
14 | 1 | 0.0013224 | 0.00033143 | 0 | 0 | 1 | 0.97365 | -0.50879 | 0.4 | 1 | 1.1 | 0.9
15 | 1 | 0 | 0 | 0 | 0 | 1 | 0.9733 | -0.51567 | 0.4 | 1 | 1.1 | 0.9
16 | 1 | 0 | 0 | 0 | 0 | 1 | 0.97391 | -0.50359 | 0.4 | 1 | 1.1 | 0.9
17 | 1 | 0 | 0 | 0 | 0 | 1 | 0.97312 | -0.51929 | 0.4 | 1 | 1.1 | 0.9
31 | 1 | 0.00069539 | 0.00017428 | 0 | 0 | 1 | 0.97403 | -0.50121 | 0.4 | 1 | 1.1 | 0.9
37 | 1 | 0 | 0 | 0 | 0 | 1 | 0.97295 | -0.52265 | 0.4 | 1 | 1.1 | 0.9
35 | 1 | 0.0036274 | 0.00090911 | 0 | 0 | 1 | 0.97304 | -0.52086 | 0.4 | 1 | 1.1 | 0.9
30 | 1 | 0.00076136 | 0.00019082 | 0 | 0 | 1 | 0.97414 | -0.49916 | 0.4 | 1 | 1.1 | 0.9
62 | 1 | 0 | 0 | 0 | 0 | 1 | 0.97263 | -0.52884 | 0.4 | 1 | 1.1 | 0.9
18 | 1 | 0.0023211 | 0.00058172 | 0 | 0 | 1 | 0.98412 | -0.30393 | 0.4 | 1 | 1.1 | 0.9
22 | 1 | 0 | 0 | 0 | 0 | 1 | 0.98043 | -0.37584 | 0.4 | 1 | 1.1 | 0.9
27 | 1 | 0.0015154 | 0.00037979 | 0 | 0 | 1 | 0.98045 | -0.37544 | 0.4 | 1 | 1.1 | 0.9
44 | 1 | 0.0014126 | 0.00035403 | 0 | 0 | 1 | 0.98041 | -0.37627 | 0.4 | 1 | 1.1 | 0.9
49 | 1 | 0 | 0 | 0 | 0 | 1 | 0.98556 | -0.27623 | 0.4 | 1 | 1.1 | 0.9
96 | 1 | 0 | 0 | 0 | 0 | 1 | 0.99026 | -0.1855 | 0.4 | 1 | 1.1 | 0.9
93 | 1 | 0.00074598 | 0.00018696 | 0 | 0 | 1 | 0.98912 | -0.20751 | 0.4 | 1 | 1.1 | 0.9
25 | 1 | 0.0012801 | 0.00032083 | 0 | 0 | 1 | 0.98048 | -0.37483 | 0.4 | 1 | 1.1 | 0.9
24 | 1 | 0.0011745 | 0.00029435 | 0 | 0 | 1 | 0.98053 | -0.37394 | 0.4 | 1 | 1.1 | 0.9
26 | 1 | 0.00050213 | 0.00012584 | 0 | 0 | 1 | 0.98056 | -0.37328 | 0.4 | 1 | 1.1 | 0.9
32 | 1 | 0.00086139 | 0.00021589 | 0 | 0 | 1 | 0.97476 | -0.48684 | 0.4 | 1 | 1.1 | 0.9
43 | 1 | 0.008635 | 0.0021641 | 0 | 0 | 1 | 0.97362 | -0.50944 | 0.4 | 1 | 1.1 | 0.9
42 | 1 | 0.0013234 | 0.00033169 | 0 | 0 | 1 | 0.97721 | -0.43865 | 0.4 | 1 | 1.1 | 0.9
60 | 1 | 0.001346 | 0.00033734 | 0 | 0 | 1 | 0.97256 | -0.53039 | 0.4 | 1 | 1.1 | 0.9
61 | 1 | 0.00067133 | 0.00016825 | 0 | 0 | 1 | 0.97252 | -0.53103 | 0.4 | 1 | 1.1 | 0.9
63 | 1 | 0.004169 | 0.0010449 | 0 | 0 | 1 | 0.97232 | -0.53498 | 0.4 | 1 | 1.1 | 0.9
46 | 1 | 0.0015827 | 0.00039666 | 0 | 0 | 1 | 0.98969 | -0.19656 | 0.4 | 1 | 1.1 | 0.9
198 | 1 | 0.001285 | 0.00032204 | 0 | 0 | 1 | 0.98975 | -0.19542 | 0.4 | 1 | 1.1 | 0.9
101 | 1 | 0.001285 | 0.00032205 | 0 | 0 | 1 | 0.9898 | -0.1944 | 0.4 | 1 | 1.1 | 0.9
47 | 1 | 0.0015014 | 0.00037629 | 0 | 0 | 1 | 0.98549 | -0.27763 | 0.4 | 1 | 1.1 | 0.9
48 | 1 | 0.0014387 | 0.00036058 | 0 | 0 | 1 | 0.98545 | -0.27823 | 0.4 | 1 | 1.1 | 0.9
52 | 1 | 0.00070168 | 0.00017586 | 0 | 0 | 1 | 0.9855 | -0.27741 | 0.4 | 1 | 1.1 | 0.9
50 | 1 | 0.00074534 | 0.0001868 | 0 | 0 | 1 | 0.98554 | -0.27656 | 0.4 | 1 | 1.1 | 0.9
51 | 1 | 0.0028583 | 0.00071636 | 0 | 0 | 1 | 0.98533 | -0.28074 | 0.4 | 1 | 1.1 | 0.9
92 | 1 | 0.0012431 | 0.00031154 | 0 | 0 | 1 | 0.98543 | -0.27875 | 0.4 | 1 | 1.1 | 0.9
54 | 1 | 0.010281 | 0.0025768 | 0 | 0 | 1 | 0.98348 | -0.31818 | 0.4 | 1 | 1.1 | 0.9
55 | 1 | 0 | 0 | 0 | 0 | 1 | 0.98371 | -0.31379 | 0.4 | 1 | 1.1 | 0.9
56 | 1 | 0 | 0 | 0 | 0 | 1 | 0.98343 | -0.31922 | 0.4 | 1 | 1.1 | 0.9
57 | 1 | 0 | 0 | 0 | 0 | 1 | 0.98424 | -0.30348 | 0.4 | 1 | 1.1 | 0.9
58 | 1 | 0.004558 | 0.0011423 | 0 | 0 | 1 | 0.98351 | -0.31761 | 0.4 | 1 | 1.1 | 0.9
59 | 1 | 0.0019131 | 0.00047947 | 0 | 0 | 1 | 0.98337 | -0.32048 | 0.4 | 1 | 1.1 | 0.9
174 | 1 | 0 | 0 | 0 | 0 | 1 | 0.98483 | -0.29195 | 0.4 | 1 | 1.1 | 0.9
172 | 1 | 0.0021937 | 0.0005498 | 0 | 0 | 1 | 0.98417 | -0.30472 | 0.4 | 1 | 1.1 | 0.9
168 | 1 | 0.001872 | 0.00046917 | 0 | 0 | 1 | 0.98349 | -0.31798 | 0.4 | 1 | 1.1 | 0.9
164 | 1 | 0 | 0 | 0 | 0 | 1 | 0.98521 | -0.28438 | 0.4 | 1 | 1.1 | 0.9
173 | 1 | 0.0024388 | 0.00061123 | 0 | 0 | 1 | 0.98411 | -0.306 | 0.4 | 1 | 1.1 | 0.9
64 | 1 | 0.00049099 | 0.00012305 | 0 | 0 | 1 | 0.98524 | -0.28431 | 0.4 | 1 | 1.1 | 0.9
65 | 1 | 0 | 0 | 0 | 0 | 1 | 0.98524 | -0.28417 | 0.4 | 1 | 1.1 | 0.9
67 | 1 | 0.0010104 | 0.00025322 | 0 | 0 | 1 | 0.98526 | -0.28392 | 0.4 | 1 | 1.1 | 0.9
68 | 1 | 0.00074389 | 0.00018644 | 0 | 0 | 1 | 0.98536 | -0.28185 | 0.4 | 1 | 1.1 | 0.9
69 | 1 | 0.00035369 | 8.8642e-05 | 0 | 0 | 1 | 0.98541 | -0.28098 | 0.4 | 1 | 1.1 | 0.9
78 | 1 | 0 | 0 | 0 | 0 | 1 | 0.98545 | -0.28008 | 0.4 | 1 | 1.1 | 0.9
79 | 1 | 0.00076516 | 0.00019177 | 0 | 0 | 1 | 0.98535 | -0.28217 | 0.4 | 1 | 1.1 | 0.9
80 | 1 | 0.0004347 | 0.00010894 | 0 | 0 | 1 | 0.98525 | -0.28407 | 0.4 | 1 | 1.1 | 0.9
76 | 1 | 0.00054023 | 0.00013539 | 0 | 0 | 1 | 0.9857 | -0.27535 | 0.4 | 1 | 1.1 | 0.9
70 | 1 | 0.00031832 | 7.9778e-05 | 0 | 0 | 1 | 0.9864 | -0.26167 | 0.4 | 1 | 1.1 | 0.9
71 | 1 | 0 | 0 | 0 | 0 | 1 | 0.98671 | -0.25551 | 0.4 | 1 | 1.1 | 0.9
72 | 1 | 0 | 0 | 0 | 0 | 1 | 0.98614 | -0.26663 | 0.4 | 1 | 1.1 | 0.9
73 | 1 | 0.00054059 | 0.00013548 | 0 | 0 | 1 | 0.98669 | -0.2559 | 0.4 | 1 | 1.1 | 0.9
74 | 1 | 0.0020899 | 0.00052378 | 0 | 0 | 1 | 0.9882 | -0.22654 | 0.4 | 1 | 1.1 | 0.9
75 | 1 | 0.0022286 | 0.00055855 | 0 | 0 | 1 | 0.98637 | -0.26221 | 0.4 | 1 | 1.1 | 0.9
77 | 1 | 0.0012705 | 0.00031841 | 0 | 0 | 1 | 0.98612 | -0.26712 | 0.4 | 1 | 1.1 | 0.9
139 | 1 | 0 | 0 | 0 | 0 | 1 | 0.98669 | -0.25603 | 0.4 | 1 | 1.1 | 0.9
141 | 1 | 0.0032439 | 0.00081299 | 0 | 0 | 1 | 0.98933 | -0.20479 | 0.4 | 1 | 1.1 | 0.9
150 | 1 | 0.0016672 | 0.00041784 | 0 | 0 | 1 | 0.98608 | -0.26787 | 0.4 | 1 | 1.1 | 0.9
159 | 1 | 0.00034111 | 8.549e-05 | 0 | 0 | 1 | 0.98612 | -0.26716 | 0.4 | 1 | 1.1 | 0.9
140 | 1 | 0.00056556 | 0.00014174 | 0 | 0 | 1 | 0.98668 | -0.25618 | 0.4 | 1 | 1.1 | 0.9
117 | 1 | 0.00042983 | 0.00010773 | 0 | 0 | 1 | 0.98973 | -0.19705 | 0.4 | 1 | 1.1 | 0.9
149 | 1 | 0.0019195 | 0.00048107 | 0 | 0 | 1 | 0.98604 | -0.26871 | 0.4 | 1 | 1.1 | 0.9
160 | 1 | 0.00086939 | 0.00021789 | 0 | 0 | 1 | 0.98611 | -0.26719 | 0.4 | 1 | 1.1 | 0.9
82 | 1 | 0 | 0 | 0 | 0 | 1 | 0.98524 | -0.28427 | 0.4 | 1 | 1.1 | 0.9
196 | 1 | 0.00083074 | 0.0002082 | 0 | 0 | 1 | 0.9852 | -0.28497 | 0.4 | 1 | 1.1 | 0.9
84 | 1 | 0.00038452 | 9.6369e-05 | 0 | 0 | 1 | 0.98522 | -0.2846 | 0.4 | 1 | 1.1 | 0.9
81 | 1 | 0.00040234 | 0.00010084 | 0 | 0 | 1 | 0.98523 | -0.28449 | 0.4 | 1 | 1.1 | 0.9
197 | 1 | 0.00043454 | 0.00010891 | 0 | 0 | 1 | 0.98517 | -0.28561 | 0.4 | 1 | 1.1 | 0.9
83 | 1 | 0.00052484 | 0.00013154 | 0 | 0 | 1 | 0.98522 | -0.28461 | 0.4 | 1 | 1.1 | 0.9
191 | 1 | 0.00070446 | 0.00017656 | 0 | 0 | 1 | 0.98517 | -0.28561 | 0.4 | 1 | 1.1 | 0.9
189 | 1 | 0 | 0 | 0 | 0 | 1 | 0.9851 | -0.28698 | 0.4 | 1 | 1.1 | 0.9
85 | 1 | 0.0013488 | 0.00033804 | 0 | 0 | 1 | 0.99911 | -0.017031 | 0.4 | 1 | 1.1 | 0.9
86 | 1 | 0 | 0 | 0 | 0 | 1 | 0.9992 | -0.015256 | 0.4 | 1 | 1.1 | 0.9
87 | 1 | 0.001285 | 0.00032205 | 0 | 0 | 1 | 0.9991 | -0.017132 | 0.4 | 1 | 1.1 | 0.9
88 | 1 | 0.00077121 | 0.00019328 | 0 | 0 | 1 | 0.99769 | -0.043961 | 0.4 | 1 | 1.1 | 0.9
89 | 3 | 0.0018627 | 0.00046683 | 0 | 0 | 1 | 1 | 0 | 0.4 | 1 | 1.1 | 0.9
90 | 1 | 0.0018728 | 0.00046936 | 0 | 0 | 1 | 0.99671 | -0.062614 | 0.4 | 1 | 1.1 | 0.9
104 | 1 | 0 | 0 | 0 | 0 | 1 | 0.99959 | -0.0078468 | 0.4 | 1 | 1.1 | 0.9
91 | 1 | 0 | 0 | 0 | 0 | 1 | 0.99544 | -0.087045 | 0.4 | 1 | 1.1 | 0.9
106 | 1 | 0 | 0 | 0 | 0 | 1 | 0.99795 | -0.038837 | 0.4 | 1 | 1.1 | 0.9
103 | 1 | 0.0012816 | 0.0003212 | 0 | 0 | 1 | 0.99956 | -0.0084306 | 0.4 | 1 | 1.1 | 0.9
107 | 1 | 0 | 0 | 0 | 0 | 1 | 0.9954 | -0.087799 | 0.4 | 1 | 1.1 | 0.9
108 | 1 | 0.0011241 | 0.00028172 | 0 | 0 | 1 | 0.99411 | -0.11241 | 0.4 | 1 | 1.1 | 0.9
126 | 1 | 0.00073029 | 0.00018303 | 0 | 0 | 1 | 0.99537 | -0.088312 | 0.4 | 1 | 1.1 | 0.9
135 | 1 | 0.0019294 | 0.00048355 | 0 | 0 | 1 | 0.99354 | -0.12347 | 0.4 | 1 | 1.1 | 0.9
95 | 1 | 0.00069169 | 0.00017335 | 0 | 0 | 1 | 0.98911 | -0.20754 | 0.4 | 1 | 1.1 | 0.9
102 | 1 | 0.00086109 | 0.00021581 | 0 | 0 | 1 | 0.99013 | -0.18805 | 0.4 | 1 | 1.1 | 0.9
137 | 1 | 0 | 0 | 0 | 0 | 1 | 0.99387 | -0.1164 | 0.4 | 1 | 1.1 | 0.9
100 | 1 | 0.00087067 | 0.00021821 | 0 | 0 | 1 | 0.99008 | -0.18895 | 0.4 | 1 | 1.1 | 0.9
138 | 1 | 0.0024487 | 0.0006137 | 0 | 0 | 1 | 0.9937 | -0.11962 | 0.4 | 1 | 1.1 | 0.9
112 | 1 | 0.0015008 | 0.00037613 | 0 | 0 | 1 | 0.99565 | -0.082438 | 0.4 | 1 | 1.1 | 0.9
97 | 1 | 0.001285 | 0.00032205 | 0 | 0 | 1 | 0.98992 | -0.19209 | 0.4 | 1 | 1.1 | 0.9
98 | 1 | 0.0012835 | 0.00032168 | 0 | 0 | 1 | 0.98996 | -0.19139 | 0.4 | 1 | 1.1 | 0.9
99 | 1 | 0.0012839 | 0.00032177 | 0 | 0 | 1 | 0.98982 | -0.19411 | 0.4 | 1 | 1.1 | 0.9
105 | 1 | 0.0016528 | 0.00041424 | 0 | 0 | 1 | 0.99952 | -0.0091007 | 0.4 | 1 | 1.1 | 0.9
132 | 1 | 0 | 0 | 0 | 0 | 1 | 0.99766 | -0.044303 | 0.4 | 1 | 1.1 | 0.9
129 | 1 | 0.0012748 | 0.0003195 | 0 | 0 | 1 | 0.99528 | -0.089792 | 0.4 | 1 | 1.1 | 0.9
133 | 1 | 0.0011539 | 0.00028921 | 0 | 0 | 1 | 0.99763 | -0.044984 | 0.4 | 1 | 1.1 | 0.9
111 | 1 | 0.0010125 | 0.00025376 | 0 | 0 | 1 | 0.99689 | -0.058901 | 0.4 | 1 | 1.1 | 0.9
128 | 1 | 0.0011766 | 0.00029489 | 0 | 0 | 1 | 0.99483 | -0.09852 | 0.4 | 1 | 1.1 | 0.9
127 | 1 | 0.0022278 | 0.00055834 | 0 | 0 | 1 | 0.99537 | -0.088437 | 0.4 | 1 | 1.1 | 0.9
134 | 1 | 0.0014764 | 0.00037002 | 0 | 0 | 1 | 0.99277 | -0.13818 | 0.4 | 1 | 1.1 | 0.9
109 | 1 | 0.0016889 | 0.00042327 | 0 | 0 | 1 | 0.99626 | -0.071025 | 0.4 | 1 | 1.1 | 0.9
110 | 1 | 0 | 0 | 0 | 0 | 1 | 0.99631 | -0.070057 | 0.4 | 1 | 1.1 | 0.9
113 | 1 | 0.0020626 | 0.00051693 | 0 | 0 | 1 | 0.99092 | -0.17388 | 0.4 | 1 | 1.1 | 0.9
114 | 1 | 0.0020711 | 0.00051906 | 0 | 0 | 1 | 0.99123 | -0.16796 | 0.4 | 1 | 1.1 | 0.9
115 | 1 | 0.00304 | 0.0007619 | 0 | 0 | 1 | 0.99027 | -0.18649 | 0.4 | 1 | 1.1 | 0.9
116 | 1 | 0 | 0 | 0 | 0 | 1 | 0.99238 | -0.14577 | 0.4 | 1 | 1.1 | 0.9
136 | 1 | 0.0029113 | 0.00072965 | 0 | 0 | 1 | 0.99234 | -0.14652 | 0.4 | 1 | 1.1 | 0.9
118 | 1 | 0.0029038 | 0.00072776 | 0 | 0 | 1 | 0.99132 | -0.16593 | 0.4 | 1 | 1.1 | 0.9
119 | 1 | 0 | 0 | 0 | 0 | 1 | 0.99002 | -0.19107 | 0.4 | 1 | 1.1 | 0.9
120 | 1 | 0 | 0 | 0 | 0 | 1 | 0.99176 | -0.15759 | 0.4 | 1 | 1.1 | 0.9
122 | 1 | 0 | 0 | 0 | 0 | 1 | 0.98919 | -0.20718 | 0.4 | 1 | 1.1 | 0.9
123 | 1 | 0 | 0 | 0 | 0 | 1 | 0.98984 | -0.19457 | 0.4 | 1 | 1.1 | 0.9
124 | 1 | 0.0053292 | 0.0013356 | 0 | 0 | 1 | 0.99168 | -0.15911 | 0.4 | 1 | 1.1 | 0.9
125 | 1 | 0.0012546 | 0.00031444 | 0 | 0 | 1 | 0.99255 | -0.14223 | 0.4 | 1 | 1.1 | 0.9
206 | 1 | 0.005387 | 0.0013501 | 0 | 0 | 1 | 0.98918 | -0.20737 | 0.4 | 1 | 1.1 | 0.9
201 | 1 | 0 | 0 | 0 | 0 | 1 | 0.98761 | -0.23785 | 0.4 | 1 | 1.1 | 0.9
182 | 1 | 0 | 0 | 0 | 0 | 1 | 0.98957 | -0.19988 | 0.4 | 1 | 1.1 | 0.9
179 | 1 | 0.0030861 | 0.00077344 | 0 | 0 | 1 | 0.98961 | -0.19916 | 0.4 | 1 | 1.1 | 0.9
131 | 1 | 0.0011786 | 0.00029539 | 0 | 0 | 1 | 0.99333 | -0.12733 | 0.4 | 1 | 1.1 | 0.9
167 | 1 | 0 | 0 | 0 | 0 | 1 | 0.98944 | -0.20243 | 0.4 | 1 | 1.1 | 0.9
207 | 1 | 0.0055182 | 0.001383 | 0 | 0 | 1 | 0.98942 | -0.20267 | 0.4 | 1 | 1.1 | 0.9
163 | 1 | 0 | 0 | 0 | 0 | 1 | 0.98473 | -0.29375 | 0.4 | 1 | 1.1 | 0.9
165 | 1 | 0.0021669 | 0.00054307 | 0 | 0 | 1 | 0.98468 | -0.29488 | 0.4 | 1 | 1.1 | 0.9
166 | 1 | 0.0016377 | 0.00041044 | 0 | 0 | 1 | 0.98463 | -0.29576 | 0.4 | 1 | 1.1 | 0.9
161 | 1 | 0.0031522 | 0.00079003 | 0 | 0 | 1 | 0.98486 | -0.29135 | 0.4 | 1 | 1.1 | 0.9
202 | 1 | 0.0014395 | 0.00036076 | 0 | 0 | 1 | 0.9869 | -0.25164 | 0.4 | 1 | 1.1 | 0.9
200 | 1 | 0 | 0 | 0 | 0 | 1 | 0.98692 | -0.2512 | 0.4 | 1 | 1.1 | 0.9
208 | 1 | 0.0068443 | 0.0017153 | 0 | 0 | 1 | 0.98758 | -0.23837 | 0.4 | 1 | 1.1 | 0.9
199 | 1 | 0 | 0 | 0 | 0 | 1 | 0.98699 | -0.24991 | 0.4 | 1 | 1.1 | 0.9
205 | 1 | 0.005579 | 0.0013982 | 0 | 0 | 1 | 0.98956 | -0.20007 | 0.4 | 1 | 1.1 | 0.9
178 | 1 | 0.0029051 | 0.00072809 | 0 | 0 | 1 | 0.98931 | -0.20491 | 0.4 | 1 | 1.1 | 0.9
130 | 1 | 0.0019986 | 0.00050089 | 0 | 0 | 1 | 0.99337 | -0.12652 | 0.4 | 1 | 1.1 | 0.9
142 | 1 | 0.0012381 | 0.00031029 | 0 | 0 | 1 | 0.98502 | -0.28849 | 0.4 | 1 | 1.1 | 0.9
143 | 1 | 0.00077456 | 0.00019412 | 0 | 0 | 1 | 0.98505 | -0.28805 | 0.4 | 1 | 1.1 | 0.9
145 | 1 | 0.001234 | 0.00030927 | 0 | 0 | 1 | 0.98505 | -0.28792 | 0.4 | 1 | 1.1 | 0.9
147 | 1 | 0.00089697 | 0.0002248 | 0 | 0 | 1 | 0.9851 | -0.28693 | 0.4 | 1 | 1.1 | 0.9
148 | 1 | 0.0004347 | 0.00010895 | 0 | 0 | 1 | 0.98511 | -0.28681 | 0.4 | 1 | 1.1 | 0.9
183 | 1 | 0.00078076 | 0.00019568 | 0 | 0 | 1 | 0.98497 | -0.28961 | 0.4 | 1 | 1.1 | 0.9
184 | 1 | 0.00049419 | 0.00012386 | 0 | 0 | 1 | 0.98498 | -0.28933 | 0.4 | 1 | 1.1 | 0.9
195 | 1 | 0.0004347 | 0.00010895 | 0 | 0 | 1 | 0.98511 | -0.2868 | 0.4 | 1 | 1.1 | 0.9
151 | 1 | 0 | 0 | 0 | 0 | 1 | 0.98587 | -0.27201 | 0.4 | 1 | 1.1 | 0.9
152 | 1 | 0.0018709 | 0.00046889 | 0 | 0 | 1 | 0.98582 | -0.273 | 0.4 | 1 | 1.1 | 0.9
153 | 1 | 0.0016693 | 0.00041836 | 0 | 0 | 1 | 0.98583 | -0.27282 | 0.4 | 1 | 1.1 | 0.9
158 | 1 | 0.00080754 | 0.00020239 | 0 | 0 | 1 | 0.98566 | -0.27597 | 0.4 | 1 | 1.1 | 0.9
204 | 1 | 0.0017652 | 0.00044241 | 0 | 0 | 1 | 0.98577 | -0.27392 | 0.4 | 1 | 1.1 | 0.9
156 | 1 | 0.0016672 | 0.00041784 | 0 | 0 | 1 | 0.98566 | -0.27615 | 0.4 | 1 | 1.1 | 0.9
154 | 1 | 0.0012893 | 0.00032312 | 0 | 0 | 1 | 0.98558 | -0.27766 | 0.4 | 1 | 1.1 | 0.9
155 | 1 | 0.0014453 | 0.00036223 | 0 | 0 | 1 | 0.98557 | -0.27779 | 0.4 | 1 | 1.1 | 0.9
157 | 1 | 0.0015938 | 0.00039945 | 0 | 0 | 1 | 0.98554 | -0.27843 | 0.4 | 1 | 1.1 | 0.9
162 | 1 | 0.0027499 | 0.00068919 | 0 | 0 | 1 | 0.98518 | -0.28514 | 0.4 | 1 | 1.1 | 0.9
176 | 1 | 0.0013532 | 0.00033914 | 0 | 0 | 1 | 0.98604 | -0.26838 | 0.4 | 1 | 1.1 | 0.9
169 | 1 | 0.0013999 | 0.00035084 | 0 | 0 | 1 | 0.98451 | -0.29805 | 0.4 | 1 | 1.1 | 0.9
170 | 1 | 0 | 0 | 0 | 0 | 1 | 0.98446 | -0.29913 | 0.4 | 1 | 1.1 | 0.9
171 | 1 | 0.0019064 | 0.0004778 | 0 | 0 | 1 | 0.98441 | -0.30013 | 0.4 | 1 | 1.1 | 0.9
175 | 1 | 0.0018003 | 0.00045121 | 0 | 0 | 1 | 0.98437 | -0.30095 | 0.4 | 1 | 1.1 | 0.9
177 | 1 | 0.0016705 | 0.00041867 | 0 | 0 | 1 | 0.98928 | -0.20548 | 0.4 | 1 | 1.1 | 0.9
185 | 1 | 0.00085842 | 0.00021514 | 0 | 0 | 1 | 0.98498 | -0.28924 | 0.4 | 1 | 1.1 | 0.9
192 | 1 | 0.0011686 | 0.00029288 | 0 | 0 | 1 | 0.98503 | -0.28835 | 0.4 | 1 | 1.1 | 0.9
193 | 1 | 0.00025816 | 6.47e-05 | 0 | 0 | 1 | 0.98506 | -0.28778 | 0.4 | 1 | 1.1 | 0.9
194 | 1 | 0 | 0 | 0 | 0 | 1 | 0.98506 | -0.28772 | 0.4 | 1 | 1.1 | 0.9
187 | 1 | 0.00068138 | 0.00017077 | 0 | 0 | 1 | 0.98508 | -0.28735 | 0.4 | 1 | 1.1 | 0.9
188 | 1 | 0.00057876 | 0.00014505 | 0 | 0 | 1 | 0.98507 | -0.28757 | 0.4 | 1 | 1.1 | 0.9
190 | 1 | 0.00024314 | 6.0938e-05 | 0 | 0 | 1 | 0.98507 | -0.28767 | 0.4 | 1 | 1.1 | 0.9
203 | 1 | 0.0057353 | 0.0014374 | 0 | 0 | 1 | 0.98691 | -0.2513 | 0.4 | 1 | 1.1 | 0.9

## generator_data
GEN_BUS | PG | QG | QMAX | QMIN | VG | MBASE | GEN_STATUS | PMAX | PMIN
89 | 0.24349 | 0.062169 | 10 | -10 | 1 | 100 | 1 | 10 | 0

## branch_data
F_BUS | T_BUS | BR_R | BR_X | BR_B | RATE_A | RATE_B | RATE_C | TAP | SHIFT | BR_STATUS | ANGMIN | ANGMAX | P_in | Q_in | P_out | Q_out
1 | 21 | 33.0633 | 21.1605 | 5.5522e-08 | 0 | 0 | 0 | 0 | 0 | 1 | -90 | 90 | -0.00095759 | -0.00024 | 0.00095792 | 0.00023482
21 | 53 | 2.2021 | 1.4093 | 3.6979e-09 | 0 | 0 | 0 | 0 | 0 | 1 | -90 | 90 | 0.0097012 | 0.0024305 | -0.0096989 | -0.0024294
21 | 94 | 4.9599 | 3.1744 | 8.329e-09 | 0 | 0 | 0 | 0 | 0 | 1 | -90 | 90 | -0.056189 | -0.014214 | 0.05636 | 0.014323
21 | 19 | 1.3202 | 0.84495 | 2.217e-09 | 0 | 0 | 0 | 0 | 0 | 1 | -90 | 90 | 0.04553 | 0.011548 | -0.0455 | -0.011529
53 | 49 | 0.46698 | 0.29886 | 7.8418e-10 | 0 | 0 | 0 | 0 | 0 | 1 | -90 | 90 | 0.0084899 | 0.0021264 | -0.0084895 | -0.0021263
94 | 96 | 1.6507 | 1.0564 | 2.772e-09 | 0 | 0 | 0 | 0 | 0 | 1 | -90 | 90 | -0.057798 | -0.014683 | 0.057858 | 0.014721
94 | 93 | 1.4309 | 0.91577 | 2.4028e-09 | 0 | 0 | 0 | 0 | 0 | 1 | -90 | 90 | 0.0014377 | 0.00036007 | -0.0014377 | -0.00036028
19 | 18 | 1.9058 | 1.2197 | 3.2004e-09 | 0 | 0 | 0 | 0 | 0 | 1 | -90 | 90 | 0.0455 | 0.011529 | -0.045457 | -0.011502
3 | 4 | 1.381 | 0.88384 | 2.3191e-09 | 0 | 0 | 0 | 0 | 0 | 1 | -90 | 90 | 0.027289 | 0.0068844 | -0.027278 | -0.0068773
3 | 5 | 1.2657 | 0.81006 | 2.1255e-09 | 0 | 0 | 0 | 0 | 0 | 1 | -90 | 90 | -0.028151 | -0.0071004 | 0.028162 | 0.0071073
4 | 6 | 2.662 | 1.7037 | 4.4701e-09 | 0 | 0 | 0 | 0 | 0 | 1 | -90 | 90 | 0.027278 | 0.0068773 | -0.027256 | -0.0068637
5 | 7 | 0.43318 | 0.27723 | 7.2742e-10 | 0 | 0 | 0 | 0 | 0 | 1 | -90 | 90 | -0.028162 | -0.0071073 | 0.028166 | 0.0071097
6 | 38 | 1.1613 | 0.74326 | 1.9502e-09 | 0 | 0 | 0 | 0 | 0 | 1 | -90 | 90 | 0.027256 | 0.0068637 | -0.027246 | -0.0068578
7 | 8 | 3.423 | 2.1907 | 5.7481e-09 | 0 | 0 | 0 | 0 | 0 | 1 | -90 | 90 | -0.029086 | -0.0073402 | 0.029118 | 0.0073602
8 | 9 | 0.88062 | 0.5636 | 1.4788e-09 | 0 | 0 | 0 | 0 | 0 | 1 | -90 | 90 | 0.0081965 | 0.0020539 | -0.0081958 | -0.0020536
8 | 10 | 1.0639 | 0.68091 | 1.7866e-09 | 0 | 0 | 0 | 0 | 0 | 1 | -90 | 90 | -0.038103 | -0.0096117 | 0.03812 | 0.0096225
9 | 11 | 0.10319 | 0.06604 | 1.7328e-10 | 0 | 0 | 0 | 0 | 0 | 1 | -90 | 90 | 0.0076169 | 0.0019085 | -0.0076169 | -0.0019085
10 | 12 | 1.7523 | 1.1214 | 2.9425e-09 | 0 | 0 | 0 | 0 | 0 | 1 | -90 | 90 | -0.039838 | -0.010053 | 0.039869 | 0.010072
38 | 39 | 0.57823 | 0.37006 | 9.71e-10 | 0 | 0 | 0 | 0 | 0 | 1 | -90 | 90 | 0.026643 | 0.0067066 | -0.026639 | -0.0067038
39 | 41 | 1.5662 | 1.0024 | 2.63e-09 | 0 | 0 | 0 | 0 | 0 | 1 | -90 | 90 | 0.025315 | 0.0063725 | -0.025304 | -0.0063656
39 | 42 | 2.3695 | 1.5165 | 3.9789e-09 | 0 | 0 | 0 | 0 | 0 | 1 | -90 | 90 | 0.0013235 | 0.00033134 | -0.0013234 | -0.00033169
34 | 41 | 3.3566 | 2.1483 | 5.6367e-09 | 0 | 0 | 0 | 0 | 0 | 1 | -90 | 90 | -0.024642 | -0.0061915 | 0.024665 | 0.0062055
34 | 33 | 1.0209 | 0.65341 | 1.7144e-09 | 0 | 0 | 0 | 0 | 0 | 1 | -90 | 90 | 0.023924 | 0.0060113 | -0.023917 | -0.0060073
33 | 32 | 2.6748 | 1.7119 | 4.4918e-09 | 0 | 0 | 0 | 0 | 0 | 1 | -90 | 90 | 0.023348 | 0.0058647 | -0.023332 | -0.0058547
11 | 29 | 0.78064 | 0.49961 | 1.3109e-09 | 0 | 0 | 0 | 0 | 0 | 1 | -90 | 90 | 0.0070807 | 0.0017741 | -0.0070803 | -0.0017739
12 | 23 | 1.5945 | 1.0205 | 2.6777e-09 | 0 | 0 | 0 | 0 | 0 | 1 | -90 | 90 | -0.041354 | -0.010445 | 0.041384 | 0.010464
29 | 28 | 0.75286 | 0.48183 | 1.2643e-09 | 0 | 0 | 0 | 0 | 0 | 1 | -90 | 90 | 0.0064897 | 0.0016259 | -0.0064893 | -0.0016258
23 | 20 | 1.514 | 0.96895 | 2.5424e-09 | 0 | 0 | 0 | 0 | 0 | 1 | -90 | 90 | -0.043088 | -0.010891 | 0.043119 | 0.01091
28 | 26 | 1.2661 | 0.81033 | 2.1262e-09 | 0 | 0 | 0 | 0 | 0 | 1 | -90 | 90 | 0.0058856 | 0.0014745 | -0.0058851 | -0.0014744
20 | 18 | 0.78738 | 0.50392 | 1.3222e-09 | 0 | 0 | 0 | 0 | 0 | 1 | -90 | 90 | -0.043119 | -0.01091 | 0.043135 | 0.01092
13 | 14 | 2.313 | 1.4803 | 3.8841e-09 | 0 | 0 | 0 | 0 | 0 | 1 | -90 | 90 | -0.01103 | -0.0027633 | 0.011033 | 0.002765
13 | 15 | 0.37524 | 0.24016 | 6.3014e-10 | 0 | 0 | 0 | 0 | 0 | 1 | -90 | 90 | 0.0098201 | 0.0024601 | -0.0098197 | -0.0024599
14 | 16 | 1.7915 | 1.1466 | 3.0085e-09 | 0 | 0 | 0 | 0 | 0 | 1 | -90 | 90 | -0.012356 | -0.0030964 | 0.012359 | 0.0030981
15 | 17 | 1.5632 | 1.0005 | 2.625e-09 | 0 | 0 | 0 | 0 | 0 | 1 | -90 | 90 | 0.0098197 | 0.0024599 | -0.009818 | -0.002459
16 | 31 | 0.81669 | 0.52268 | 1.3714e-09 | 0 | 0 | 0 | 0 | 0 | 1 | -90 | 90 | -0.012359 | -0.0030981 | 0.01236 | 0.0030989
17 | 37 | 2.3062 | 1.4759 | 3.8727e-09 | 0 | 0 | 0 | 0 | 0 | 1 | -90 | 90 | 0.0061904 | 0.00155 | -0.0061894 | -0.0015497
17 | 35 | 1.8396 | 1.1774 | 3.0892e-09 | 0 | 0 | 0 | 0 | 0 | 1 | -90 | 90 | 0.0036276 | 0.00090903 | -0.0036273 | -0.00090915
31 | 30 | 0.66867 | 0.42795 | 1.1229e-09 | 0 | 0 | 0 | 0 | 0 | 1 | -90 | 90 | -0.013055 | -0.0032731 | 0.013057 | 0.0032739
37 | 62 | 4.2399 | 2.7135 | 7.1199e-09 | 0 | 0 | 0 | 0 | 0 | 1 | -90 | 90 | 0.0061894 | 0.0015497 | -0.0061876 | -0.0015493
30 | 32 | 2.336 | 1.495 | 3.9228e-09 | 0 | 0 | 0 | 0 | 0 | 1 | -90 | 90 | -0.022457 | -0.0056308 | 0.02247 | 0.0056389
30 | 43 | 5.0593 | 3.238 | 8.496e-09 | 0 | 0 | 0 | 0 | 0 | 1 | -90 | 90 | 0.008639 | 0.0021661 | -0.0086348 | -0.0021642
62 | 63 | 6.2424 | 3.9951 | 1.0483e-08 | 0 | 0 | 0 | 0 | 0 | 1 | -90 | 90 | 0.0041702 | 0.0010447 | -0.0041689 | -0.0010449
62 | 60 | 3.2486 | 2.0791 | 5.4553e-09 | 0 | 0 | 0 | 0 | 0 | 1 | -90 | 90 | 0.0020175 | 0.00050456 | -0.0020173 | -0.00050498
22 | 27 | 1.221 | 0.78147 | 2.0505e-09 | 0 | 0 | 0 | 0 | 0 | 1 | -90 | 90 | -0.0014126 | -0.00035384 | 0.0014126 | 0.00035366
22 | 44 | 1.3135 | 0.84062 | 2.2057e-09 | 0 | 0 | 0 | 0 | 0 | 1 | -90 | 90 | 0.0014126 | 0.00035384 | -0.0014126 | -0.00035404
27 | 25 | 0.88872 | 0.56878 | 1.4924e-09 | 0 | 0 | 0 | 0 | 0 | 1 | -90 | 90 | -0.002928 | -0.00073346 | 0.0029281 | 0.00073337
49 | 52 | 1.0642 | 0.68108 | 1.7871e-09 | 0 | 0 | 0 | 0 | 0 | 1 | -90 | 90 | 0.0048038 | 0.0012034 | -0.0048036 | -0.0012034
49 | 50 | 1.9147 | 1.2254 | 3.2153e-09 | 0 | 0 | 0 | 0 | 0 | 1 | -90 | 90 | 0.00074535 | 0.0001865 | -0.00074533 | -0.0001868
49 | 47 | 2.0745 | 1.3277 | 3.4836e-09 | 0 | 0 | 0 | 0 | 0 | 1 | -90 | 90 | 0.0029404 | 0.0007364 | -0.0029402 | -0.00073661
96 | 102 | 1.1524 | 0.73751 | 1.9351e-09 | 0 | 0 | 0 | 0 | 0 | 1 | -90 | 90 | 0.0097403 | 0.0024409 | -0.0097391 | -0.0024403
96 | 137 | 4.5475 | 2.9104 | 7.6365e-09 | 0 | 0 | 0 | 0 | 0 | 1 | -90 | 90 | -0.067598 | -0.017161 | 0.067824 | 0.017305
93 | 95 | 0.21442 | 0.13723 | 3.6007e-10 | 0 | 0 | 0 | 0 | 0 | 1 | -90 | 90 | 0.00069169 | 0.00017332 | -0.00069169 | -0.00017336
25 | 24 | 0.91545 | 0.58589 | 1.5373e-09 | 0 | 0 | 0 | 0 | 0 | 1 | -90 | 90 | -0.0042082 | -0.0010542 | 0.0042084 | 0.0010542
24 | 26 | 0.52723 | 0.33743 | 8.8536e-10 | 0 | 0 | 0 | 0 | 0 | 1 | -90 | 90 | -0.0053828 | -0.0013485 | 0.005383 | 0.0013486
60 | 61 | 4.0493 | 2.5915 | 6.7998e-09 | 0 | 0 | 0 | 0 | 0 | 1 | -90 | 90 | 0.00067133 | 0.00016763 | -0.00067131 | -0.00016826
46 | 198 | 3.139 | 2.009 | 5.2713e-09 | 0 | 0 | 0 | 0 | 0 | 1 | -90 | 90 | -0.0015827 | -0.00039666 | 0.0015828 | 0.0003962
198 | 101 | 1.5702 | 1.005 | 2.6369e-09 | 0 | 0 | 0 | 0 | 0 | 1 | -90 | 90 | -0.0028677 | -0.00071825 | 0.0028679 | 0.00071808
101 | 99 | 0.30168 | 0.19307 | 5.066e-10 | 0 | 0 | 0 | 0 | 0 | 1 | -90 | 90 | -0.0041529 | -0.0010401 | 0.0041529 | 0.0010401
47 | 48 | 1.8 | 1.152 | 3.0226e-09 | 0 | 0 | 0 | 0 | 0 | 1 | -90 | 90 | 0.0014388 | 0.00036032 | -0.0014387 | -0.00036059
52 | 92 | 1.4249 | 0.91193 | 2.3928e-09 | 0 | 0 | 0 | 0 | 0 | 1 | -90 | 90 | 0.0041019 | 0.0010275 | -0.0041016 | -0.0010276
51 | 92 | 3.0243 | 1.9355 | 5.0785e-09 | 0 | 0 | 0 | 0 | 0 | 1 | -90 | 90 | -0.0028583 | -0.00071637 | 0.0028586 | 0.00071605
54 | 55 | 1.5579 | 0.99707 | 2.6162e-09 | 0 | 0 | 0 | 0 | 0 | 1 | -90 | 90 | -0.012195 | -0.0030555 | 0.012197 | 0.0030569
54 | 56 | 2.3585 | 1.5094 | 3.9605e-09 | 0 | 0 | 0 | 0 | 0 | 1 | -90 | 90 | 0.0019133 | 0.00047877 | -0.0019132 | -0.00047909
55 | 57 | 2.4034 | 1.5381 | 4.0359e-09 | 0 | 0 | 0 | 0 | 0 | 1 | -90 | 90 | -0.018628 | -0.0046686 | 0.018637 | 0.0046741
55 | 58 | 2.5724 | 1.6463 | 4.3197e-09 | 0 | 0 | 0 | 0 | 0 | 1 | -90 | 90 | 0.0064311 | 0.0016117 | -0.0064299 | -0.0016114
56 | 59 | 2.8679 | 1.8355 | 4.816e-09 | 0 | 0 | 0 | 0 | 0 | 1 | -90 | 90 | 0.0019132 | 0.00047909 | -0.0019131 | -0.00047948
57 | 174 | 2.1528 | 1.3778 | 3.6151e-09 | 0 | 0 | 0 | 0 | 0 | 1 | -90 | 90 | -0.02327 | -0.0058349 | 0.023283 | 0.0058427
57 | 172 | 1.1615 | 0.74337 | 1.9505e-09 | 0 | 0 | 0 | 0 | 0 | 1 | -90 | 90 | 0.004633 | 0.0011607 | -0.0046327 | -0.0011608
58 | 168 | 0.86852 | 0.55585 | 1.4585e-09 | 0 | 0 | 0 | 0 | 0 | 1 | -90 | 90 | 0.001872 | 0.00046905 | -0.001872 | -0.00046917
174 | 164 | 1.4151 | 0.90565 | 2.3763e-09 | 0 | 0 | 0 | 0 | 0 | 1 | -90 | 90 | -0.023283 | -0.0058427 | 0.023292 | 0.0058478
172 | 173 | 2.2864 | 1.4633 | 3.8394e-09 | 0 | 0 | 0 | 0 | 0 | 1 | -90 | 90 | 0.002439 | 0.00061096 | -0.0024388 | -0.00061124
164 | 176 | 1.8292 | 1.1707 | 3.0718e-09 | 0 | 0 | 0 | 0 | 0 | 1 | -90 | 90 | -0.038112 | -0.0095626 | 0.038141 | 0.0095809
164 | 162 | 0.22176 | 0.14192 | 3.7239e-10 | 0 | 0 | 0 | 0 | 0 | 1 | -90 | 90 | 0.01482 | 0.0037148 | -0.01482 | -0.0037145
64 | 65 | 1.2353 | 0.79059 | 2.0744e-09 | 0 | 0 | 0 | 0 | 0 | 1 | -90 | 90 | -0.00049099 | -0.00012306 | 0.000491 | 0.00012286
65 | 67 | 2.1908 | 1.4021 | 3.6789e-09 | 0 | 0 | 0 | 0 | 0 | 1 | -90 | 90 | -0.000491 | -0.00012286 | 0.000491 | 0.0001225
67 | 68 | 6.0033 | 3.8421 | 1.0081e-08 | 0 | 0 | 0 | 0 | 0 | 1 | -90 | 90 | -0.0015014 | -0.00037573 | 0.0015015 | 0.00037485
68 | 69 | 1.6851 | 1.0784 | 2.8297e-09 | 0 | 0 | 0 | 0 | 0 | 1 | -90 | 90 | -0.0022454 | -0.00056128 | 0.0022455 | 0.00056107
69 | 78 | 1.4915 | 0.95457 | 2.5047e-09 | 0 | 0 | 0 | 0 | 0 | 1 | -90 | 90 | -0.0025992 | -0.00064971 | 0.0025993 | 0.00064954
78 | 79 | 1.155 | 0.73923 | 1.9396e-09 | 0 | 0 | 0 | 0 | 0 | 1 | -90 | 90 | 0.0078473 | 0.001965 | -0.0078465 | -0.0019647
78 | 80 | 2.5829 | 1.6531 | 4.3375e-09 | 0 | 0 | 0 | 0 | 0 | 1 | -90 | 90 | 0.0067151 | 0.0016825 | -0.0067139 | -0.0016821
78 | 76 | 1.2004 | 0.76828 | 2.0159e-09 | 0 | 0 | 0 | 0 | 0 | 1 | -90 | 90 | -0.017162 | -0.0042971 | 0.017166 | 0.0042994
79 | 82 | 1.2918 | 0.82674 | 2.1693e-09 | 0 | 0 | 0 | 0 | 0 | 1 | -90 | 90 | 0.0070813 | 0.0017729 | -0.0070806 | -0.0017727
80 | 196 | 0.62459 | 0.39974 | 1.0489e-09 | 0 | 0 | 0 | 0 | 0 | 1 | -90 | 90 | 0.0062792 | 0.0015732 | -0.0062789 | -0.0015731
76 | 72 | 2.1453 | 1.373 | 3.6026e-09 | 0 | 0 | 0 | 0 | 0 | 1 | -90 | 90 | -0.017706 | -0.0044348 | 0.017713 | 0.0044391
70 | 71 | 1.3109 | 0.839 | 2.2014e-09 | 0 | 0 | 0 | 0 | 0 | 1 | -90 | 90 | -0.020517 | -0.0051434 | 0.020523 | 0.0051471
70 | 72 | 1.0701 | 0.68487 | 1.797e-09 | 0 | 0 | 0 | 0 | 0 | 1 | -90 | 90 | 0.020199 | 0.0050636 | -0.020194 | -0.0050608
71 | 73 | 1.5313 | 0.98001 | 2.5714e-09 | 0 | 0 | 0 | 0 | 0 | 1 | -90 | 90 | 0.0011062 | 0.00027664 | -0.0011061 | -0.00027688
71 | 74 | 3.2007 | 2.0484 | 5.3748e-09 | 0 | 0 | 0 | 0 | 0 | 1 | -90 | 90 | -0.039568 | -0.0099228 | 0.039622 | 0.0099572
71 | 75 | 1.63 | 1.0432 | 2.7373e-09 | 0 | 0 | 0 | 0 | 0 | 1 | -90 | 90 | 0.017938 | 0.0044991 | -0.017933 | -0.0044957
72 | 77 | 0.86651 | 0.55457 | 1.4551e-09 | 0 | 0 | 0 | 0 | 0 | 1 | -90 | 90 | 0.002481 | 0.00062164 | -0.0024809 | -0.00062174
73 | 139 | 1.0699 | 0.68476 | 1.7967e-09 | 0 | 0 | 0 | 0 | 0 | 1 | -90 | 90 | 0.00056557 | 0.00014139 | -0.00056556 | -0.00014157
74 | 141 | 2.2885 | 1.4647 | 3.8431e-09 | 0 | 0 | 0 | 0 | 0 | 1 | -90 | 90 | -0.041712 | -0.010481 | 0.041756 | 0.010508
75 | 150 | 1.5736 | 1.0071 | 2.6425e-09 | 0 | 0 | 0 | 0 | 0 | 1 | -90 | 90 | 0.015704 | 0.0039371 | -0.0157 | -0.0039347
77 | 159 | 0.12678 | 0.081142 | 2.129e-10 | 0 | 0 | 0 | 0 | 0 | 1 | -90 | 90 | 0.0012105 | 0.00030334 | -0.0012105 | -0.00030336
139 | 140 | 1.092 | 0.69887 | 1.8337e-09 | 0 | 0 | 0 | 0 | 0 | 1 | -90 | 90 | 0.00056556 | 0.00014157 | -0.00056556 | -0.00014174
141 | 117 | 0.75765 | 0.4849 | 1.2723e-09 | 0 | 0 | 0 | 0 | 0 | 1 | -90 | 90 | -0.045 | -0.011321 | 0.045016 | 0.011332
150 | 149 | 0.25987 | 0.16631 | 4.3638e-10 | 0 | 0 | 0 | 0 | 0 | 1 | -90 | 90 | 0.014032 | 0.0035168 | -0.014032 | -0.0035165
159 | 160 | 0.17065 | 0.10922 | 2.8658e-10 | 0 | 0 | 0 | 0 | 0 | 1 | -90 | 90 | 0.00086939 | 0.00021786 | -0.00086939 | -0.00021789
117 | 115 | 1.0229 | 0.65464 | 1.7177e-09 | 0 | 0 | 0 | 0 | 0 | 1 | -90 | 90 | -0.045446 | -0.01144 | 0.045469 | 0.011454
149 | 151 | 1.1887 | 0.76078 | 1.9962e-09 | 0 | 0 | 0 | 0 | 0 | 1 | -90 | 90 | 0.012112 | 0.0030354 | -0.012111 | -0.0030344
82 | 84 | 0.23112 | 0.14792 | 3.8812e-10 | 0 | 0 | 0 | 0 | 0 | 1 | -90 | 90 | 0.0061534 | 0.0015406 | -0.0061533 | -0.0015406
82 | 81 | 1.0393 | 0.66513 | 1.7452e-09 | 0 | 0 | 0 | 0 | 0 | 1 | -90 | 90 | 0.00092719 | 0.00023206 | -0.00092718 | -0.00023222
196 | 197 | 0.50623 | 0.32398 | 8.5009e-10 | 0 | 0 | 0 | 0 | 0 | 1 | -90 | 90 | 0.0054482 | 0.0013649 | -0.005448 | -0.0013649
84 | 191 | 0.76128 | 0.48722 | 1.2784e-09 | 0 | 0 | 0 | 0 | 0 | 1 | -90 | 90 | 0.0057688 | 0.0014442 | -0.0057685 | -0.0014442
81 | 83 | 0.94465 | 0.60458 | 1.5863e-09 | 0 | 0 | 0 | 0 | 0 | 1 | -90 | 90 | 0.00052484 | 0.00013139 | -0.00052484 | -0.00013154
197 | 195 | 1.0387 | 0.66475 | 1.7442e-09 | 0 | 0 | 0 | 0 | 0 | 1 | -90 | 90 | 0.0050135 | 0.001256 | -0.0050132 | -0.001256
191 | 189 | 1.1741 | 0.75143 | 1.9717e-09 | 0 | 0 | 0 | 0 | 0 | 1 | -90 | 90 | 0.0050641 | 0.0012676 | -0.0050638 | -0.0012676
189 | 192 | 1.8153 | 1.1618 | 3.0484e-09 | 0 | 0 | 0 | 0 | 0 | 1 | -90 | 90 | 0.0033023 | 0.00082687 | -0.0033021 | -0.00082703
189 | 187 | 0.93137 | 0.59608 | 1.564e-09 | 0 | 0 | 0 | 0 | 0 | 1 | -90 | 90 | 0.0017615 | 0.00044074 | -0.0017615 | -0.00044087
85 | 86 | 3.0159 | 1.9302 | 5.0646e-09 | 0 | 0 | 0 | 0 | 0 | 1 | -90 | 90 | -0.0026338 | -0.00066004 | 0.002634 | 0.00065967
85 | 87 | 0.34904 | 0.22339 | 5.8613e-10 | 0 | 0 | 0 | 0 | 0 | 1 | -90 | 90 | 0.001285 | 0.00032199 | -0.001285 | -0.00032205
86 | 88 | 1.957 | 1.2525 | 3.2863e-09 | 0 | 0 | 0 | 0 | 0 | 1 | -90 | 90 | 0.066175 | 0.016831 | -0.066084 | -0.016773
86 | 89 | 1.0022 | 0.6414 | 1.6829e-09 | 0 | 0 | 0 | 0 | 0 | 1 | -90 | 90 | -0.06881 | -0.017491 | 0.06886 | 0.017523
88 | 90 | 1.2837 | 0.82156 | 2.1557e-09 | 0 | 0 | 0 | 0 | 0 | 1 | -90 | 90 | 0.065313 | 0.01658 | -0.065254 | -0.016543
89 | 104 | 0.20618 | 0.13196 | 6.9247e-10 | 0 | 0 | 0 | 0 | 0 | 1 | -90 | 90 | 0.17277 | 0.044178 | -0.17271 | -0.044136
90 | 91 | 1.7274 | 1.1055 | 2.9008e-09 | 0 | 0 | 0 | 0 | 0 | 1 | -90 | 90 | 0.063382 | 0.016073 | -0.063307 | -0.016026
104 | 106 | 0.82687 | 0.5292 | 2.7771e-09 | 0 | 0 | 0 | 0 | 0 | 1 | -90 | 90 | 0.16977 | 0.043401 | -0.16952 | -0.043239
104 | 103 | 0.89063 | 0.57 | 1.4956e-09 | 0 | 0 | 0 | 0 | 0 | 1 | -90 | 90 | 0.0029346 | 0.00073508 | -0.0029345 | -0.00073517
91 | 107 | 1.1328 | 0.725 | 1.9023e-09 | 0 | 0 | 0 | 0 | 0 | 1 | -90 | 90 | 0.0029583 | 0.00074114 | -0.0029582 | -0.00074126
91 | 108 | 1.8772 | 1.2014 | 3.1523e-09 | 0 | 0 | 0 | 0 | 0 | 1 | -90 | 90 | 0.060349 | 0.015285 | -0.060275 | -0.015238
106 | 132 | 0.32586 | 0.20855 | 5.4721e-10 | 0 | 0 | 0 | 0 | 0 | 1 | -90 | 90 | 0.0759 | 0.019432 | -0.07588 | -0.019419
106 | 129 | 2.4463 | 1.5656 | 4.108e-09 | 0 | 0 | 0 | 0 | 0 | 1 | -90 | 90 | 0.093617 | 0.023807 | -0.093388 | -0.023661
103 | 105 | 1.8153 | 1.1618 | 3.0484e-09 | 0 | 0 | 0 | 0 | 0 | 1 | -90 | 90 | 0.0016529 | 0.00041397 | -0.0016528 | -0.00041424
107 | 126 | 0.76942 | 0.49243 | 1.2921e-09 | 0 | 0 | 0 | 0 | 0 | 1 | -90 | 90 | 0.0029582 | 0.00074126 | -0.0029581 | -0.00074134
108 | 135 | 0.83277 | 0.53297 | 1.3984e-09 | 0 | 0 | 0 | 0 | 0 | 1 | -90 | 90 | 0.059151 | 0.014957 | -0.05912 | -0.014937
126 | 127 | 0.2501 | 0.16006 | 4.1998e-10 | 0 | 0 | 0 | 0 | 0 | 1 | -90 | 90 | 0.0022278 | 0.00055831 | -0.0022278 | -0.00055834
135 | 134 | 1.1428 | 0.73139 | 1.9191e-09 | 0 | 0 | 0 | 0 | 0 | 1 | -90 | 90 | 0.057191 | 0.014453 | -0.05715 | -0.014428
102 | 100 | 0.44227 | 0.28306 | 7.427e-10 | 0 | 0 | 0 | 0 | 0 | 1 | -90 | 90 | 0.008878 | 0.0022245 | -0.0088777 | -0.0022243
137 | 138 | 5.8326 | 3.7329 | 9.7945e-09 | 0 | 0 | 0 | 0 | 0 | 1 | -90 | 90 | 0.0024491 | 0.00061297 | -0.0024487 | -0.0006137
137 | 112 | 2.1677 | 1.3873 | 3.6401e-09 | 0 | 0 | 0 | 0 | 0 | 1 | -90 | 90 | -0.070273 | -0.017918 | 0.070389 | 0.017992
100 | 98 | 1.3385 | 0.85663 | 2.2477e-09 | 0 | 0 | 0 | 0 | 0 | 1 | -90 | 90 | 0.008007 | 0.0020061 | -0.0080061 | -0.0020058
112 | 110 | 0.77549 | 0.49631 | 1.3022e-09 | 0 | 0 | 0 | 0 | 0 | 1 | -90 | 90 | -0.071889 | -0.018368 | 0.071932 | 0.018395
97 | 98 | 0.45677 | 0.29233 | 7.6704e-10 | 0 | 0 | 0 | 0 | 0 | 1 | -90 | 90 | -0.0067223 | -0.001684 | 0.0067225 | 0.0016841
97 | 99 | 1.6379 | 1.0482 | 2.7505e-09 | 0 | 0 | 0 | 0 | 0 | 1 | -90 | 90 | 0.0054373 | 0.001362 | -0.0054368 | -0.0013619
132 | 133 | 2.6322 | 1.6846 | 4.4202e-09 | 0 | 0 | 0 | 0 | 0 | 1 | -90 | 90 | 0.001154 | 0.00028879 | -0.0011539 | -0.00028921
132 | 111 | 0.88312 | 0.5652 | 1.483e-09 | 0 | 0 | 0 | 0 | 0 | 1 | -90 | 90 | 0.074726 | 0.019131 | -0.074674 | -0.019097
129 | 128 | 0.42356 | 0.27108 | 7.1127e-10 | 0 | 0 | 0 | 0 | 0 | 1 | -90 | 90 | 0.092113 | 0.023341 | -0.092075 | -0.023316
111 | 110 | 0.68334 | 0.43734 | 1.1475e-09 | 0 | 0 | 0 | 0 | 0 | 1 | -90 | 90 | 0.073661 | 0.018843 | -0.073621 | -0.018818
128 | 130 | 1.3737 | 0.87916 | 2.3068e-09 | 0 | 0 | 0 | 0 | 0 | 1 | -90 | 90 | 0.090898 | 0.023022 | -0.090776 | -0.022944
134 | 116 | 0.60488 | 0.38713 | 1.0158e-09 | 0 | 0 | 0 | 0 | 0 | 1 | -90 | 90 | 0.055674 | 0.014058 | -0.055654 | -0.014045
109 | 110 | 2.5505 | 1.6323 | 4.283e-09 | 0 | 0 | 0 | 0 | 0 | 1 | -90 | 90 | -0.0016889 | -0.00042327 | 0.0016889 | 0.00042289
113 | 114 | 0.51626 | 0.3304 | 8.6693e-10 | 0 | 0 | 0 | 0 | 0 | 1 | -90 | 90 | -0.050601 | -0.012751 | 0.050615 | 0.012761
113 | 115 | 1.1477 | 0.73452 | 1.9273e-09 | 0 | 0 | 0 | 0 | 0 | 1 | -90 | 90 | 0.048538 | 0.012235 | -0.048509 | -0.012216
114 | 116 | 1.8645 | 1.1933 | 3.131e-09 | 0 | 0 | 0 | 0 | 0 | 1 | -90 | 90 | -0.052686 | -0.01328 | 0.052742 | 0.013315
116 | 136 | 1.1423 | 0.7311 | 1.9183e-09 | 0 | 0 | 0 | 0 | 0 | 1 | -90 | 90 | 0.0029114 | 0.00072953 | -0.0029113 | -0.00072965
118 | 119 | 1.4253 | 0.91218 | 2.3934e-09 | 0 | 0 | 0 | 0 | 0 | 1 | -90 | 90 | 0.077949 | 0.019666 | -0.077855 | -0.019607
118 | 120 | 0.45613 | 0.29192 | 7.6597e-10 | 0 | 0 | 0 | 0 | 0 | 1 | -90 | 90 | -0.080853 | -0.020394 | 0.080885 | 0.020415
119 | 122 | 1.2013 | 0.76885 | 2.0174e-09 | 0 | 0 | 0 | 0 | 0 | 1 | -90 | 90 | 0.059087 | 0.014902 | -0.059041 | -0.014873
119 | 123 | 0.8193 | 0.52435 | 1.3758e-09 | 0 | 0 | 0 | 0 | 0 | 1 | -90 | 90 | 0.018768 | 0.0047052 | -0.018765 | -0.0047033
120 | 124 | 1.2541 | 0.8026 | 2.1059e-09 | 0 | 0 | 0 | 0 | 0 | 1 | -90 | 90 | 0.0053296 | 0.0013357 | -0.0053292 | -0.0013356
120 | 125 | 0.78942 | 0.50523 | 1.3257e-09 | 0 | 0 | 0 | 0 | 0 | 1 | -90 | 90 | -0.086215 | -0.02175 | 0.086278 | 0.021791
122 | 206 | 0.15734 | 0.1007 | 2.6422e-10 | 0 | 0 | 0 | 0 | 0 | 1 | -90 | 90 | 0.0053871 | 0.0013501 | -0.005387 | -0.0013501
122 | 201 | 2.5127 | 1.6081 | 4.2196e-09 | 0 | 0 | 0 | 0 | 0 | 1 | -90 | 90 | 0.053654 | 0.013522 | -0.053576 | -0.013473
123 | 182 | 2.1015 | 1.345 | 3.529e-09 | 0 | 0 | 0 | 0 | 0 | 1 | -90 | 90 | 0.011101 | 0.0027828 | -0.011098 | -0.0027813
123 | 179 | 2.6267 | 1.6811 | 4.411e-09 | 0 | 0 | 0 | 0 | 0 | 1 | -90 | 90 | 0.0076646 | 0.0019205 | -0.007663 | -0.0019199
125 | 131 | 0.75587 | 0.48376 | 1.2693e-09 | 0 | 0 | 0 | 0 | 0 | 1 | -90 | 90 | -0.087533 | -0.022105 | 0.087595 | 0.022145
201 | 208 | 0.33328 | 0.2133 | 5.5967e-10 | 0 | 0 | 0 | 0 | 0 | 1 | -90 | 90 | 0.0068445 | 0.0017154 | -0.0068443 | -0.0017154
201 | 199 | 1.1304 | 0.72345 | 1.8982e-09 | 0 | 0 | 0 | 0 | 0 | 1 | -90 | 90 | 0.046731 | 0.011757 | -0.046704 | -0.01174
182 | 205 | 0.14414 | 0.09225 | 2.4205e-10 | 0 | 0 | 0 | 0 | 0 | 1 | -90 | 90 | 0.005579 | 0.0013982 | -0.005579 | -0.0013982
182 | 167 | 2.0273 | 1.2974 | 3.4043e-09 | 0 | 0 | 0 | 0 | 0 | 1 | -90 | 90 | 0.0055189 | 0.0013831 | -0.0055182 | -0.001383
179 | 178 | 5.5125 | 3.528 | 9.257e-09 | 0 | 0 | 0 | 0 | 0 | 1 | -90 | 90 | 0.0045769 | 0.0011464 | -0.0045756 | -0.0011465
131 | 130 | 0.040914 | 0.026185 | 6.8705e-11 | 0 | 0 | 0 | 0 | 0 | 1 | -90 | 90 | -0.088774 | -0.022441 | 0.088777 | 0.022443
167 | 207 | 0.19258 | 0.12325 | 3.2339e-10 | 0 | 0 | 0 | 0 | 0 | 1 | -90 | 90 | 0.0055182 | 0.001383 | -0.0055181 | -0.001383
163 | 165 | 2.2695 | 1.4525 | 3.811e-09 | 0 | 0 | 0 | 0 | 0 | 1 | -90 | 90 | 0.002167 | 0.00054278 | -0.0021669 | -0.00054308
163 | 166 | 1.295 | 0.8288 | 2.1746e-09 | 0 | 0 | 0 | 0 | 0 | 1 | -90 | 90 | 0.0067459 | 0.0016901 | -0.0067453 | -0.0016899
163 | 161 | 1.1677 | 0.74734 | 1.9609e-09 | 0 | 0 | 0 | 0 | 0 | 1 | -90 | 90 | -0.0089129 | -0.0022329 | 0.0089139 | 0.0022333
166 | 169 | 1.9504 | 1.2482 | 3.2752e-09 | 0 | 0 | 0 | 0 | 0 | 1 | -90 | 90 | 0.0051076 | 0.0012795 | -0.0051071 | -0.0012794
161 | 162 | 2.2409 | 1.4342 | 3.7632e-09 | 0 | 0 | 0 | 0 | 0 | 1 | -90 | 90 | -0.012066 | -0.0030234 | 0.01207 | 0.0030253
202 | 200 | 1.3252 | 0.84811 | 2.2253e-09 | 0 | 0 | 0 | 0 | 0 | 1 | -90 | 90 | -0.0014395 | -0.00036077 | 0.0014395 | 0.00036057
200 | 203 | 0.072344 | 0.0463 | 1.2148e-10 | 0 | 0 | 0 | 0 | 0 | 1 | -90 | 90 | 0.0057353 | 0.0014374 | -0.0057353 | -0.0014374
200 | 199 | 0.78367 | 0.50155 | 1.316e-09 | 0 | 0 | 0 | 0 | 0 | 1 | -90 | 90 | -0.0071748 | -0.001798 | 0.0071752 | 0.0017981
199 | 176 | 2.0429 | 1.3075 | 3.4306e-09 | 0 | 0 | 0 | 0 | 0 | 1 | -90 | 90 | 0.039529 | 0.009942 | -0.039494 | -0.0099201
178 | 177 | 1.5041 | 0.96262 | 2.5258e-09 | 0 | 0 | 0 | 0 | 0 | 1 | -90 | 90 | 0.0016705 | 0.00041845 | -0.0016705 | -0.00041867
142 | 143 | 1.5437 | 0.98798 | 2.5923e-09 | 0 | 0 | 0 | 0 | 0 | 1 | -90 | 90 | -0.0012381 | -0.00031029 | 0.0012381 | 0.00031006
143 | 145 | 0.2646 | 0.16935 | 4.4434e-10 | 0 | 0 | 0 | 0 | 0 | 1 | -90 | 90 | -0.0020127 | -0.00050418 | 0.0020127 | 0.00050415
145 | 147 | 1.3387 | 0.85675 | 2.248e-09 | 0 | 0 | 0 | 0 | 0 | 1 | -90 | 90 | -0.0032466 | -0.00081342 | 0.0032468 | 0.0008133
147 | 148 | 0.12003 | 0.07682 | 2.0157e-10 | 0 | 0 | 0 | 0 | 0 | 1 | -90 | 90 | -0.0041438 | -0.0010381 | 0.0041438 | 0.0010381
148 | 195 | 0.00776 | 0.0049664 | 1.3031e-11 | 0 | 0 | 0 | 0 | 0 | 1 | -90 | 90 | -0.0045785 | -0.001147 | 0.0045785 | 0.001147
183 | 184 | 1.5452 | 0.98894 | 2.5948e-09 | 0 | 0 | 0 | 0 | 0 | 1 | -90 | 90 | -0.00078076 | -0.00019568 | 0.00078077 | 0.00019543
184 | 185 | 0.29766 | 0.1905 | 4.9984e-10 | 0 | 0 | 0 | 0 | 0 | 1 | -90 | 90 | -0.001275 | -0.00031929 | 0.001275 | 0.00031924
151 | 152 | 0.49683 | 0.31797 | 8.3432e-10 | 0 | 0 | 0 | 0 | 0 | 1 | -90 | 90 | 0.0086758 | 0.0021741 | -0.0086754 | -0.0021739
151 | 153 | 1.0168 | 0.65077 | 1.7075e-09 | 0 | 0 | 0 | 0 | 0 | 1 | -90 | 90 | 0.0034347 | 0.00086031 | -0.0034346 | -0.00086039
152 | 158 | 1.9007 | 1.2165 | 3.1918e-09 | 0 | 0 | 0 | 0 | 0 | 1 | -90 | 90 | 0.0068045 | 0.001705 | -0.0068036 | -0.0017047
153 | 204 | 2.7202 | 1.741 | 4.568e-09 | 0 | 0 | 0 | 0 | 0 | 1 | -90 | 90 | 0.0017653 | 0.00044203 | -0.0017652 | -0.00044241
158 | 156 | 0.12629 | 0.080828 | 2.1208e-10 | 0 | 0 | 0 | 0 | 0 | 1 | -90 | 90 | 0.005996 | 0.0015023 | -0.005996 | -0.0015023
156 | 154 | 1.5243 | 0.97558 | 2.5598e-09 | 0 | 0 | 0 | 0 | 0 | 1 | -90 | 90 | 0.0043288 | 0.0010845 | -0.0043285 | -0.0010845
154 | 155 | 0.17772 | 0.11374 | 2.9844e-10 | 0 | 0 | 0 | 0 | 0 | 1 | -90 | 90 | 0.0030392 | 0.00076142 | -0.0030392 | -0.00076143
155 | 157 | 1.7519 | 1.1212 | 2.942e-09 | 0 | 0 | 0 | 0 | 0 | 1 | -90 | 90 | 0.0015939 | 0.0003992 | -0.0015938 | -0.00039945
169 | 170 | 1.2564 | 0.80408 | 2.1098e-09 | 0 | 0 | 0 | 0 | 0 | 1 | -90 | 90 | 0.0037072 | 0.00092858 | -0.003707 | -0.00092866
170 | 171 | 1.176 | 0.75266 | 1.9749e-09 | 0 | 0 | 0 | 0 | 0 | 1 | -90 | 90 | 0.003707 | 0.00092866 | -0.0037068 | -0.00092874
171 | 175 | 1.9827 | 1.2689 | 3.3295e-09 | 0 | 0 | 0 | 0 | 0 | 1 | -90 | 90 | 0.0018004 | 0.00045093 | -0.0018003 | -0.00045121
185 | 192 | 1.8094 | 1.158 | 3.0385e-09 | 0 | 0 | 0 | 0 | 0 | 1 | -90 | 90 | -0.0021334 | -0.00053439 | 0.0021335 | 0.00053415
193 | 194 | 1.0468 | 0.66997 | 1.7579e-09 | 0 | 0 | 0 | 0 | 0 | 1 | -90 | 90 | -0.00025815 | -6.47e-05 | 0.00025816 | 6.453e-05
194 | 190 | 0.94571 | 0.60525 | 1.5881e-09 | 0 | 0 | 0 | 0 | 0 | 1 | -90 | 90 | -0.00025816 | -6.453e-05 | 0.00025816 | 6.4377e-05
187 | 188 | 0.86914 | 0.55625 | 1.4595e-09 | 0 | 0 | 0 | 0 | 0 | 1 | -90 | 90 | 0.0010801 | 0.0002701 | -0.0010801 | -0.00027023
188 | 190 | 0.83123 | 0.53199 | 1.3959e-09 | 0 | 0 | 0 | 0 | 0 | 1 | -90 | 90 | 0.0005013 | 0.00012518 | -0.0005013 | -0.00012531