## bus_data
BUS_I | BUS_TYPE | Pd | Qd | Gs | Bs | area | Vm | Va | baseKV | zone | Vmax | Vmin
1 | 1 | 0.022278 | 0.0055835 | 0 | 0 | 1 | 0.98373 | -0.31098 | 0.4 | 1 | 1.1 | 0.9
2 | 1 | 0 | 0 | 0 | 0 | 1 | 0.98539 | -0.27876 | 0.4 | 1 | 1.1 | 0.9
3 | 1 | 0 | 0 | 0 | 0 | 1 | 0.98343 | -0.31682 | 0.4 | 1 | 1.1 | 0.9
4 | 1 | 0 | 0 | 0 | 0 | 1 | 0.98759 | -0.23616 | 0.4 | 1 | 1.1 | 0.9
11 | 1 | 0 | 0 | 0 | 0 | 1 | 0.97947 | -0.3935 | 0.4 | 1 | 1.1 | 0.9
16 | 1 | 0 | 0 | 0 | 0 | 1 | 0.98321 | -0.32108 | 0.4 | 1 | 1.1 | 0.9
33 | 1 | 0.012095 | 0.0030312 | 0 | 0 | 1 | 0.98993 | -0.19134 | 0.4 | 1 | 1.1 | 0.9
5 | 1 | 0 | 0 | 0 | 0 | 1 | 0.99374 | -0.11856 | 0.4 | 1 | 1.1 | 0.9
34 | 1 | 0.0020464 | 0.00051287 | 0 | 0 | 1 | 0.99666 | -0.063204 | 0.4 | 1 | 1.1 | 0.9
6 | 1 | 0 | 0 | 0 | 0 | 1 | 0.98116 | -0.36114 | 0.4 | 1 | 1.1 | 0.9
9 | 1 | 0 | 0 | 0 | 0 | 1 | 0.98288 | -0.32763 | 0.4 | 1 | 1.1 | 0.9
35 | 1 | 0.025393 | 0.0063641 | 0 | 0 | 1 | 0.97964 | -0.39091 | 0.4 | 1 | 1.1 | 0.9
7 | 1 | 0 | 0 | 0 | 0 | 1 | 0.97959 | -0.39199 | 0.4 | 1 | 1.1 | 0.9
8 | 1 | 0 | 0 | 0 | 0 | 1 | 0.97963 | -0.39111 | 0.4 | 1 | 1.1 | 0.9
58 | 1 | 0.00044912 | 0.00011256 | 0 | 0 | 1 | 0.97955 | -0.39281 | 0.4 | 1 | 1.1 | 0.9
61 | 1 | 0.0066251 | 0.0016604 | 0 | 0 | 1 | 0.9832 | -0.32129 | 0.4 | 1 | 1.1 | 0.9
10 | 1 | 0 | 0 | 0 | 0 | 1 | 0.97721 | -0.43754 | 0.4 | 1 | 1.1 | 0.9
15 | 1 | 0 | 0 | 0 | 0 | 1 | 0.97585 | -0.46426 | 0.4 | 1 | 1.1 | 0.9
59 | 1 | 0.0047276 | 0.0011849 | 0 | 0 | 1 | 0.97817 | -0.41895 | 0.4 | 1 | 1.1 | 0.9
12 | 1 | 0 | 0 | 0 | 0 | 1 | 0.99435 | -0.10741 | 0.4 | 1 | 1.1 | 0.9
68 | 1 | 0.057185 | 0.014332 | 0 | 0 | 1 | 0.99379 | -0.11818 | 0.4 | 1 | 1.1 | 0.9
13 | 3 | 0 | 0 | 0 | 0 | 1 | 1 | 0 | 0.4 | 1 | 1.1 | 0.9
30 | 1 | 0 | 0 | 0 | 0 | 1 | 0.99279 | -0.13732 | 0.4 | 1 | 1.1 | 0.9
36 | 1 | 0.03742 | 0.0093783 | 0 | 0 | 1 | 0.99707 | -0.055366 | 0.4 | 1 | 1.1 | 0.9
63 | 1 | 0.00063135 | 0.00015823 | 0 | 0 | 1 | 0.97466 | -0.48754 | 0.4 | 1 | 1.1 | 0.9
40 | 1 | 0 | 0 | 0 | 0 | 1 | 0.97041 | -0.57155 | 0.4 | 1 | 1.1 | 0.9
44 | 1 | 0 | 0 | 0 | 0 | 1 | 0.97049 | -0.56999 | 0.4 | 1 | 1.1 | 0.9
56 | 1 | 0.0032903 | 0.00082462 | 0 | 0 | 1 | 0.97035 | -0.57265 | 0.4 | 1 | 1.1 | 0.9
47 | 1 | 0 | 0 | 0 | 0 | 1 | 0.97033 | -0.57302 | 0.4 | 1 | 1.1 | 0.9
42 | 1 | 0.003364 | 0.00084311 | 0 | 0 | 1 | 0.97065 | -0.56682 | 0.4 | 1 | 1.1 | 0.9
60 | 1 | 0.029922 | 0.007499 | 0 | 0 | 1 | 0.9766 | -0.44976 | 0.4 | 1 | 1.1 | 0.9
31 | 1 | 0 | 0 | 0 | 0 | 1 | 0.99272 | -0.13851 | 0.4 | 1 | 1.1 | 0.9
32 | 1 | 0 | 0 | 0 | 0 | 1 | 0.98776 | -0.23425 | 0.4 | 1 | 1.1 | 0.9
29 | 1 | 0.0089895 | 0.002253 | 0 | 0 | 1 | 0.99091 | -0.17322 | 0.4 | 1 | 1.1 | 0.9
67 | 1 | 0 | 0 | 0 | 0 | 1 | 0.98683 | -0.25217 | 0.4 | 1 | 1.1 | 0.9
64 | 1 | 0.058683 | 0.014707 | 0 | 0 | 1 | 0.98364 | -0.31424 | 0.4 | 1 | 1.1 | 0.9
37 | 1 | 0.0033713 | 0.00084493 | 0 | 0 | 1 | 0.97278 | -0.52458 | 0.4 | 1 | 1.1 | 0.9
38 | 1 | 0.0031427 | 0.00078763 | 0 | 0 | 1 | 0.97284 | -0.52352 | 0.4 | 1 | 1.1 | 0.9
49 | 1 | 0 | 0 | 0 | 0 | 1 | 0.97352 | -0.51004 | 0.4 | 1 | 1.1 | 0.9
51 | 1 | 0.0012784 | 0.00032039 | 0 | 0 | 1 | 0.97348 | -0.51078 | 0.4 | 1 | 1.1 | 0.9
48 | 1 | 0.0012799 | 0.00032077 | 0 | 0 | 1 | 0.97354 | -0.50968 | 0.4 | 1 | 1.1 | 0.9
53 | 1 | 0 | 0 | 0 | 0 | 1 | 0.97362 | -0.50803 | 0.4 | 1 | 1.1 | 0.9
17 | 1 | 0.097834 | 0.024519 | 0 | 0 | 1 | 0.98438 | -0.29964 | 0.4 | 1 | 1.1 | 0.9
18 | 1 | 0 | 0 | 0 | 0 | 1 | 0.98745 | -0.23993 | 0.4 | 1 | 1.1 | 0.9
19 | 1 | 0 | 0 | 0 | 0 | 1 | 0.97978 | -0.38925 | 0.4 | 1 | 1.1 | 0.9
20 | 1 | 0 | 0 | 0 | 0 | 1 | 0.99004 | -0.18994 | 0.4 | 1 | 1.1 | 0.9
21 | 1 | 0.089306 | 0.022382 | 0 | 0 | 1 | 0.97892 | -0.40624 | 0.4 | 1 | 1.1 | 0.9
22 | 1 | 0.0021204 | 0.00053143 | 0 | 0 | 1 | 0.97167 | -0.54658 | 0.4 | 1 | 1.1 | 0.9
23 | 1 | 0.0013136 | 0.00032922 | 0 | 0 | 1 | 0.97208 | -0.53854 | 0.4 | 1 | 1.1 | 0.9
24 | 1 | 0 | 0 | 0 | 0 | 1 | 0.97138 | -0.55222 | 0.4 | 1 | 1.1 | 0.9
25 | 1 | 0 | 0 | 0 | 0 | 1 | 0.97234 | -0.5334 | 0.4 | 1 | 1.1 | 0.9
26 | 1 | 0.003069 | 0.00076918 | 0 | 0 | 1 | 0.97118 | -0.55629 | 0.4 | 1 | 1.1 | 0.9
55 | 1 | 0.003473 | 0.00087041 | 0 | 0 | 1 | 0.97254 | -0.52932 | 0.4 | 1 | 1.1 | 0.9
43 | 1 | 0 | 0 | 0 | 0 | 1 | 0.97101 | -0.55971 | 0.4 | 1 | 1.1 | 0.9
39 | 1 | 0 | 0 | 0 | 0 | 1 | 0.97292 | -0.52182 | 0.4 | 1 | 1.1 | 0.9
41 | 1 | 0.0039472 | 0.00098925 | 0 | 0 | 1 | 0.97086 | -0.56259 | 0.4 | 1 | 1.1 | 0.9
45 | 1 | 0.0031726 | 0.00079513 | 0 | 0 | 1 | 0.97018 | -0.57609 | 0.4 | 1 | 1.1 | 0.9
46 | 1 | 0.0030765 | 0.00077105 | 0 | 0 | 1 | 0.97023 | -0.57505 | 0.4 | 1 | 1.1 | 0.9
69 | 1 | 0.0086116 | 0.0021583 | 0 | 0 | 1 | 0.99264 | -0.14015 | 0.4 | 1 | 1.1 | 0.9
70 | 1 | 0.043702 | 0.010953 | 0 | 0 | 1 | 0.98597 | -0.26905 | 0.4 | 1 | 1.1 | 0.9
65 | 1 | 0.0066076 | 0.001656 | 0 | 0 | 1 | 0.98324 | -0.32212 | 0.4 | 1 | 1.1 | 0.9
50 | 1 | 0 | 0 | 0 | 0 | 1 | 0.97356 | -0.50928 | 0.4 | 1 | 1.1 | 0.9
54 | 1 | 0 | 0 | 0 | 0 | 1 | 0.97354 | -0.50969 | 0.4 | 1 | 1.1 | 0.9
62 | 1 | 0.0021354 | 0.00053519 | 0 | 0 | 1 | 0.97352 | -0.51009 | 0.4 | 1 | 1.1 | 0.9
66 | 1 | 0.035641 | 0.0089325 | 0 | 0 | 1 | 0.98085 | -0.36873 | 0.4 | 1 | 1.1 | 0.9

## generator_data
GEN_BUS | PG | QG | QMAX | QMIN | VG | MBASE | GEN_STATUS | PMAX | PMIN
13 | 0.59496 | 0.1525 | 10 | -10 | 1 | 100 | 1 | 10 | 0

## branch_data
F_BUS | T_BUS | BR_R | BR_X | BR_B | RATE_A | RATE_B | RATE_C | TAP | SHIFT | BR_STATUS | ANGMIN | ANGMAX | P_in | Q_in | P_out | Q_out
1 | 2 | 2.5571 | 1.6365 | 4.294e-09 | 0 | 0 | 0 | 0 | 0 | 1 | -90 | 90 | -0.054848 | -0.013781 | 0.054932 | 0.013835
1 | 3 | 0.7794 | 0.49881 | 1.3088e-09 | 0 | 0 | 0 | 0 | 0 | 1 | -90 | 90 | 0.032569 | 0.0081974 | -0.03256 | -0.0081917
2 | 4 | 1.4504 | 0.92825 | 2.4356e-09 | 0 | 0 | 0 | 0 | 0 | 1 | -90 | 90 | -0.12902 | -0.032698 | 0.12929 | 0.032867
2 | 11 | 6.7688 | 4.332 | 1.1367e-08 | 0 | 0 | 0 | 0 | 0 | 1 | -90 | 90 | 0.074093 | 0.018863 | -0.073685 | -0.018603
3 | 16 | 0.56789 | 0.36345 | 9.5364e-10 | 0 | 0 | 0 | 0 | 0 | 1 | -90 | 90 | 0.03256 | 0.0081917 | -0.032554 | -0.0081875
4 | 33 | 1.5335 | 0.98142 | 2.5751e-09 | 0 | 0 | 0 | 0 | 0 | 1 | -90 | 90 | -0.12929 | -0.032867 | 0.12957 | 0.033046
11 | 59 | 3.1539 | 2.0185 | 5.2963e-09 | 0 | 0 | 0 | 0 | 0 | 1 | -90 | 90 | 0.034735 | 0.0087378 | -0.034693 | -0.0087113
11 | 10 | 4.885 | 3.1264 | 8.2033e-09 | 0 | 0 | 0 | 0 | 0 | 1 | -90 | 90 | 0.03895 | 0.0098656 | -0.038868 | -0.0098138
16 | 61 | 0.028412 | 0.018184 | 4.7712e-11 | 0 | 0 | 0 | 0 | 0 | 1 | -90 | 90 | 0.032554 | 0.0081875 | -0.032553 | -0.0081873
33 | 5 | 2.2891 | 1.465 | 7.688e-09 | 0 | 0 | 0 | 0 | 0 | 1 | -90 | 90 | -0.14166 | -0.036077 | 0.14216 | 0.036396
5 | 34 | 1.7528 | 1.1218 | 8.8305e-09 | 0 | 0 | 0 | 0 | 0 | 1 | -90 | 90 | -0.14216 | -0.036396 | 0.14255 | 0.036639
34 | 36 | 0.24542 | 0.15707 | 1.2364e-09 | 0 | 0 | 0 | 0 | 0 | 1 | -90 | 90 | -0.14459 | -0.037152 | 0.14465 | 0.037187
6 | 9 | 5.6041 | 3.5866 | 9.4107e-09 | 0 | 0 | 0 | 0 | 0 | 1 | -90 | 90 | -0.025879 | -0.0064964 | 0.02592 | 0.0065221
6 | 35 | 4.9613 | 3.1753 | 8.3314e-09 | 0 | 0 | 0 | 0 | 0 | 1 | -90 | 90 | 0.025879 | 0.0064964 | -0.025842 | -0.0064738
9 | 61 | 1.0619 | 0.67964 | 1.7833e-09 | 0 | 0 | 0 | 0 | 0 | 1 | -90 | 90 | -0.02592 | -0.0065221 | 0.025928 | 0.0065269
35 | 8 | 1.9039 | 1.2185 | 3.1971e-09 | 0 | 0 | 0 | 0 | 0 | 1 | -90 | 90 | 0.00044916 | 0.00010968 | -0.00044916 | -0.00010998
7 | 8 | 8.3351 | 5.3345 | 1.3997e-08 | 0 | 0 | 0 | 0 | 0 | 1 | -90 | 90 | -0.00044914 | -0.00011131 | 0.00044916 | 0.00010998
7 | 58 | 7.8009 | 4.9926 | 1.31e-08 | 0 | 0 | 0 | 0 | 0 | 1 | -90 | 90 | 0.00044914 | 0.00011131 | -0.00044912 | -0.00011256
10 | 15 | 2.9521 | 1.8893 | 4.9574e-09 | 0 | 0 | 0 | 0 | 0 | 1 | -90 | 90 | 0.038868 | 0.0098138 | -0.038818 | -0.0097825
15 | 63 | 2.566 | 1.6423 | 4.309e-09 | 0 | 0 | 0 | 0 | 0 | 1 | -90 | 90 | 0.038818 | 0.0097825 | -0.038775 | -0.0097553
59 | 60 | 4.4092 | 2.8219 | 7.4042e-09 | 0 | 0 | 0 | 0 | 0 | 1 | -90 | 90 | 0.029966 | 0.0075265 | -0.029922 | -0.007499
12 | 68 | 0.83406 | 0.5338 | 1.4006e-09 | 0 | 0 | 0 | 0 | 0 | 1 | -90 | 90 | 0.057214 | 0.01435 | -0.057185 | -0.014332
12 | 13 | 1.1775 | 0.7536 | 5.9321e-09 | 0 | 0 | 0 | 0 | 0 | 1 | -90 | 90 | -0.41027 | -0.10426 | 0.4124 | 0.10563
12 | 30 | 0.37875 | 0.2424 | 1.9081e-09 | 0 | 0 | 0 | 0 | 0 | 1 | -90 | 90 | 0.35305 | 0.089911 | -0.35255 | -0.089585
13 | 36 | 1.3773 | 0.88145 | 6.9384e-09 | 0 | 0 | 0 | 0 | 0 | 1 | -90 | 90 | 0.18256 | 0.046878 | -0.18207 | -0.046566
30 | 31 | 0.60836 | 0.38935 | 1.0216e-09 | 0 | 0 | 0 | 0 | 0 | 1 | -90 | 90 | 0.0086127 | 0.0021588 | -0.0086123 | -0.0021586
30 | 32 | 2.9457 | 1.8853 | 9.8933e-09 | 0 | 0 | 0 | 0 | 0 | 1 | -90 | 90 | 0.14587 | 0.037034 | -0.14519 | -0.036601
30 | 29 | 0.80712 | 0.51656 | 4.0661e-09 | 0 | 0 | 0 | 0 | 0 | 1 | -90 | 90 | 0.19807 | 0.050393 | -0.19773 | -0.050174
63 | 53 | 2.2904 | 1.4658 | 3.8462e-09 | 0 | 0 | 0 | 0 | 0 | 1 | -90 | 90 | 0.038144 | 0.009597 | -0.038106 | -0.0095735
40 | 44 | 2.0102 | 1.2866 | 3.3757e-09 | 0 | 0 | 0 | 0 | 0 | 1 | -90 | 90 | -0.0032904 | -0.0008245 | 0.0032907 | 0.00082434
40 | 56 | 1.4087 | 0.90156 | 2.3656e-09 | 0 | 0 | 0 | 0 | 0 | 1 | -90 | 90 | 0.0032904 | 0.0008245 | -0.0032903 | -0.00082462
44 | 47 | 2.0487 | 1.3112 | 3.4403e-09 | 0 | 0 | 0 | 0 | 0 | 1 | -90 | 90 | 0.0062508 | 0.0015665 | -0.0062499 | -0.0015662
44 | 42 | 1.4004 | 0.89624 | 2.3516e-09 | 0 | 0 | 0 | 0 | 0 | 1 | -90 | 90 | -0.0095414 | -0.0023908 | 0.0095429 | 0.0023915
47 | 46 | 1.3691 | 0.8762 | 2.299e-09 | 0 | 0 | 0 | 0 | 0 | 1 | -90 | 90 | 0.0062499 | 0.0015662 | -0.0062493 | -0.0015661
42 | 41 | 1.3836 | 0.88552 | 2.3235e-09 | 0 | 0 | 0 | 0 | 0 | 1 | -90 | 90 | -0.012907 | -0.0032346 | 0.01291 | 0.0032361
31 | 69 | 0.84609 | 0.5415 | 1.4208e-09 | 0 | 0 | 0 | 0 | 0 | 1 | -90 | 90 | 0.0086123 | 0.0021586 | -0.0086116 | -0.0021583
32 | 67 | 1.7914 | 1.1465 | 3.0083e-09 | 0 | 0 | 0 | 0 | 0 | 1 | -90 | 90 | 0.043774 | 0.010999 | -0.043737 | -0.010975
32 | 64 | 3.4512 | 2.2088 | 5.7956e-09 | 0 | 0 | 0 | 0 | 0 | 1 | -90 | 90 | 0.10141 | 0.025603 | -0.10103 | -0.025356
29 | 20 | 0.39296 | 0.2515 | 1.9797e-09 | 0 | 0 | 0 | 0 | 0 | 1 | -90 | 90 | 0.18874 | 0.047921 | -0.18858 | -0.047824
67 | 70 | 1.6848 | 1.0783 | 2.8293e-09 | 0 | 0 | 0 | 0 | 0 | 1 | -90 | 90 | 0.043737 | 0.010975 | -0.043702 | -0.010953
64 | 65 | 0.80858 | 0.51749 | 1.3578e-09 | 0 | 0 | 0 | 0 | 0 | 1 | -90 | 90 | 0.042344 | 0.010648 | -0.042328 | -0.010638
37 | 38 | 1.3264 | 0.84886 | 2.2273e-09 | 0 | 0 | 0 | 0 | 0 | 1 | -90 | 90 | -0.0033713 | -0.00084493 | 0.0033715 | 0.00084483
38 | 39 | 1.1121 | 0.71171 | 1.8674e-09 | 0 | 0 | 0 | 0 | 0 | 1 | -90 | 90 | -0.0065142 | -0.0016325 | 0.0065147 | 0.0016326
49 | 51 | 2.4715 | 1.5818 | 4.1504e-09 | 0 | 0 | 0 | 0 | 0 | 1 | -90 | 90 | 0.0012784 | 0.00032002 | -0.0012784 | -0.00032039
49 | 48 | 1.1692 | 0.74831 | 1.9635e-09 | 0 | 0 | 0 | 0 | 0 | 1 | -90 | 90 | -0.0012784 | -0.00032002 | 0.0012784 | 0.00031985
48 | 50 | 0.67384 | 0.43126 | 1.1316e-09 | 0 | 0 | 0 | 0 | 0 | 1 | -90 | 90 | -0.0025583 | -0.00064062 | 0.0025584 | 0.00064054
53 | 50 | 1.1327 | 0.72495 | 1.9022e-09 | 0 | 0 | 0 | 0 | 0 | 1 | -90 | 90 | 0.0046941 | 0.0011755 | -0.0046939 | -0.0011755
53 | 39 | 1.7558 | 1.1237 | 2.9484e-09 | 0 | 0 | 0 | 0 | 0 | 1 | -90 | 90 | 0.033412 | 0.008398 | -0.03339 | -0.0083842
17 | 18 | 1.3901 | 0.88968 | 4.6688e-09 | 0 | 0 | 0 | 0 | 0 | 1 | -90 | 90 | -0.1876 | -0.047193 | 0.18813 | 0.047536
17 | 19 | 4.3378 | 2.7762 | 7.2843e-09 | 0 | 0 | 0 | 0 | 0 | 1 | -90 | 90 | 0.089762 | 0.022673 | -0.089378 | -0.022428
18 | 20 | 1.1704 | 0.74907 | 5.8963e-09 | 0 | 0 | 0 | 0 | 0 | 1 | -90 | 90 | -0.18813 | -0.047536 | 0.18858 | 0.047824
19 | 21 | 0.81805 | 0.52355 | 1.3737e-09 | 0 | 0 | 0 | 0 | 0 | 1 | -90 | 90 | 0.089378 | 0.022428 | -0.089306 | -0.022382
22 | 23 | 1.5439 | 0.98807 | 2.5925e-09 | 0 | 0 | 0 | 0 | 0 | 1 | -90 | 90 | -0.02206 | -0.0055345 | 0.022069 | 0.0055397
22 | 24 | 1.1969 | 0.766 | 2.0099e-09 | 0 | 0 | 0 | 0 | 0 | 1 | -90 | 90 | 0.01994 | 0.0050031 | -0.019935 | -0.0049998
23 | 25 | 0.93246 | 0.59677 | 1.5658e-09 | 0 | 0 | 0 | 0 | 0 | 1 | -90 | 90 | -0.023383 | -0.0058689 | 0.023388 | 0.0058724
24 | 26 | 0.86384 | 0.55285 | 1.4506e-09 | 0 | 0 | 0 | 0 | 0 | 1 | -90 | 90 | 0.019935 | 0.0049998 | -0.019931 | -0.0049975
25 | 55 | 0.74044 | 0.47388 | 1.2434e-09 | 0 | 0 | 0 | 0 | 0 | 1 | -90 | 90 | -0.023388 | -0.0058724 | 0.023393 | 0.0058752
26 | 43 | 0.85648 | 0.54815 | 1.4383e-09 | 0 | 0 | 0 | 0 | 0 | 1 | -90 | 90 | 0.016862 | 0.0042283 | -0.016859 | -0.0042267
55 | 39 | 1.1863 | 0.75921 | 1.992e-09 | 0 | 0 | 0 | 0 | 0 | 1 | -90 | 90 | -0.026866 | -0.0067456 | 0.026875 | 0.0067516
43 | 41 | 0.72357 | 0.46308 | 1.2151e-09 | 0 | 0 | 0 | 0 | 0 | 1 | -90 | 90 | 0.016859 | 0.0042267 | -0.016857 | -0.0042253
45 | 46 | 1.3903 | 0.88982 | 2.3348e-09 | 0 | 0 | 0 | 0 | 0 | 1 | -90 | 90 | -0.0031726 | -0.00079513 | 0.0031728 | 0.00079501
65 | 66 | 5.6535 | 3.6182 | 9.4937e-09 | 0 | 0 | 0 | 0 | 0 | 1 | -90 | 90 | 0.03572 | 0.0089824 | -0.035641 | -0.0089325
50 | 54 | 0.81297 | 0.5203 | 1.3652e-09 | 0 | 0 | 0 | 0 | 0 | 1 | -90 | 90 | 0.0021355 | 0.00053499 | -0.0021355 | -0.00053509
54 | 62 | 0.79315 | 0.50761 | 1.3319e-09 | 0 | 0 | 0 | 0 | 0 | 1 | -90 | 90 | 0.0021355 | 0.00053509 | -0.0021354 | -0.00053519