## bus_data
BUS_I | BUS_TYPE | Pd | Qd | Gs | Bs | area | Vm | Va | baseKV | zone | Vmax | Vmin
1 | 1 | 0.0011286 | 0.00028285 | 0 | 0 | 1 | 0.98953 | -0.19974 | 0.4 | 1 | 1.1 | 0.9
2 | 1 | 0.0018989 | 0.00047591 | 0 | 0 | 1 | 0.98954 | -0.19955 | 0.4 | 1 | 1.1 | 0.9
4 | 1 | 0 | 0 | 0 | 0 | 1 | 0.98958 | -0.19859 | 0.4 | 1 | 1.1 | 0.9
30 | 1 | 0.0019258 | 0.00048266 | 0 | 0 | 1 | 0.98954 | -0.19938 | 0.4 | 1 | 1.1 | 0.9
24 | 1 | 0.01177 | 0.0029497 | 0 | 0 | 1 | 0.98976 | -0.19524 | 0.4 | 1 | 1.1 | 0.9
6 | 1 | 0 | 0 | 0 | 0 | 1 | 0.98622 | -0.26476 | 0.4 | 1 | 1.1 | 0.9
172 | 1 | 0.0033365 | 0.0008362 | 0 | 0 | 1 | 0.9871 | -0.24758 | 0.4 | 1 | 1.1 | 0.9
7 | 1 | 0 | 0 | 0 | 0 | 1 | 0.98574 | -0.27405 | 0.4 | 1 | 1.1 | 0.9
171 | 1 | 0.024745 | 0.0062018 | 0 | 0 | 1 | 0.98615 | -0.26605 | 0.4 | 1 | 1.1 | 0.9
197 | 1 | 0.021813 | 0.0054667 | 0 | 0 | 1 | 0.98482 | -0.29196 | 0.4 | 1 | 1.1 | 0.9
8 | 1 | 0 | 0 | 0 | 0 | 1 | 0.98371 | -0.31377 | 0.4 | 1 | 1.1 | 0.9
158 | 1 | 0.0079277 | 0.0019869 | 0 | 0 | 1 | 0.9835 | -0.31771 | 0.4 | 1 | 1.1 | 0.9
198 | 1 | 0.012789 | 0.0032052 | 0 | 0 | 1 | 0.9839 | -0.31006 | 0.4 | 1 | 1.1 | 0.9
9 | 1 | 0 | 0 | 0 | 0 | 1 | 0.98812 | -0.22778 | 0.4 | 1 | 1.1 | 0.9
10 | 1 | 0 | 0 | 0 | 0 | 1 | 0.992 | -0.15281 | 0.4 | 1 | 1.1 | 0.9
179 | 1 | 0 | 0 | 0 | 0 | 1 | 0.98719 | -0.24593 | 0.4 | 1 | 1.1 | 0.9
112 | 1 | 0 | 0 | 0 | 0 | 1 | 0.99601 | -0.076072 | 0.4 | 1 | 1.1 | 0.9
111 | 1 | 0.030554 | 0.0076575 | 0 | 0 | 1 | 0.991 | -0.17239 | 0.4 | 1 | 1.1 | 0.9
11 | 1 | 0 | 0 | 0 | 0 | 1 | 0.99381 | -0.11767 | 0.4 | 1 | 1.1 | 0.9
196 | 1 | 0.0060834 | 0.0015246 | 0 | 0 | 1 | 0.99351 | -0.12337 | 0.4 | 1 | 1.1 | 0.9
12 | 1 | 0 | 0 | 0 | 0 | 1 | 0.99426 | -0.10892 | 0.4 | 1 | 1.1 | 0.9
195 | 1 | 0.0034508 | 0.00086484 | 0 | 0 | 1 | 0.99372 | -0.11934 | 0.4 | 1 | 1.1 | 0.9
47 | 1 | 0.0033511 | 0.00083986 | 0 | 0 | 1 | 0.99422 | -0.10971 | 0.4 | 1 | 1.1 | 0.9
48 | 1 | 0.0013887 | 0.00034803 | 0 | 0 | 1 | 0.99469 | -0.10064 | 0.4 | 1 | 1.1 | 0.9
44 | 1 | 0.0018709 | 0.0004689 | 0 | 0 | 1 | 0.99372 | -0.11916 | 0.4 | 1 | 1.1 | 0.9
25 | 1 | 0 | 0 | 0 | 0 | 1 | 0.99021 | -0.18648 | 0.4 | 1 | 1.1 | 0.9
49 | 1 | 0 | 0 | 0 | 0 | 1 | 0.99089 | -0.17343 | 0.4 | 1 | 1.1 | 0.9
69 | 1 | 0 | 0 | 0 | 0 | 1 | 0.99004 | -0.18959 | 0.4 | 1 | 1.1 | 0.9
206 | 1 | 0.001981 | 0.00049649 | 0 | 0 | 1 | 0.99097 | -0.17178 | 0.4 | 1 | 1.1 | 0.9
157 | 1 | 0.0044716 | 0.0011207 | 0 | 0 | 1 | 0.98346 | -0.31854 | 0.4 | 1 | 1.1 | 0.9
130 | 1 | 0.0025052 | 0.00062787 | 0 | 0 | 1 | 0.9957 | -0.082023 | 0.4 | 1 | 1.1 | 0.9
27 | 1 | 0 | 0 | 0 | 0 | 1 | 0.99822 | -0.033742 | 0.4 | 1 | 1.1 | 0.9
175 | 1 | 0 | 0 | 0 | 0 | 1 | 0.98526 | -0.28345 | 0.4 | 1 | 1.1 | 0.9
215 | 1 | 0.0013895 | 0.00034824 | 0 | 0 | 1 | 0.98525 | -0.28362 | 0.4 | 1 | 1.1 | 0.9
174 | 1 | 0 | 0 | 0 | 0 | 1 | 0.98546 | -0.27956 | 0.4 | 1 | 1.1 | 0.9
176 | 1 | 0 | 0 | 0 | 0 | 1 | 0.98628 | -0.26371 | 0.4 | 1 | 1.1 | 0.9
173 | 1 | 0.010748 | 0.0026937 | 0 | 0 | 1 | 0.98392 | -0.30959 | 0.4 | 1 | 1.1 | 0.9
178 | 1 | 0 | 0 | 0 | 0 | 1 | 0.98656 | -0.25811 | 0.4 | 1 | 1.1 | 0.9
194 | 1 | 0.0015217 | 0.00038137 | 0 | 0 | 1 | 0.98685 | -0.25247 | 0.4 | 1 | 1.1 | 0.9
165 | 1 | 0.00097301 | 0.00024386 | 0 | 0 | 1 | 0.99864 | -0.025746 | 0.4 | 1 | 1.1 | 0.9
155 | 1 | 0.0060841 | 0.0015248 | 0 | 0 | 1 | 0.98949 | -0.20032 | 0.4 | 1 | 1.1 | 0.9
16 | 1 | 0 | 0 | 0 | 0 | 1 | 0.9727 | -0.52721 | 0.4 | 1 | 1.1 | 0.9
71 | 1 | 0 | 0 | 0 | 0 | 1 | 0.97379 | -0.50564 | 0.4 | 1 | 1.1 | 0.9
66 | 1 | 0 | 0 | 0 | 0 | 1 | 0.97226 | -0.5359 | 0.4 | 1 | 1.1 | 0.9
14 | 1 | 0.0042281 | 0.0010596 | 0 | 0 | 1 | 0.97253 | -0.5306 | 0.4 | 1 | 1.1 | 0.9
68 | 1 | 0 | 0 | 0 | 0 | 1 | 0.97273 | -0.52663 | 0.4 | 1 | 1.1 | 0.9
220 | 1 | 0.0057678 | 0.0014456 | 0 | 0 | 1 | 0.9727 | -0.52711 | 0.4 | 1 | 1.1 | 0.9
190 | 1 | 0 | 0 | 0 | 0 | 1 | 0.97279 | -0.5254 | 0.4 | 1 | 1.1 | 0.9
217 | 1 | 0.0063024 | 0.0015795 | 0 | 0 | 1 | 0.97373 | -0.50694 | 0.4 | 1 | 1.1 | 0.9
139 | 1 | 0 | 0 | 0 | 0 | 1 | 0.97426 | -0.49643 | 0.4 | 1 | 1.1 | 0.9
59 | 1 | 0 | 0 | 0 | 0 | 1 | 0.99043 | -0.18237 | 0.4 | 1 | 1.1 | 0.9
67 | 1 | 0 | 0 | 0 | 0 | 1 | 0.99048 | -0.18142 | 0.4 | 1 | 1.1 | 0.9
57 | 1 | 0.011035 | 0.0027657 | 0 | 0 | 1 | 0.99023 | -0.18624 | 0.4 | 1 | 1.1 | 0.9
191 | 1 | 0.0018639 | 0.00046713 | 0 | 0 | 1 | 0.97206 | -0.53985 | 0.4 | 1 | 1.1 | 0.9
70 | 1 | 0 | 0 | 0 | 0 | 1 | 0.97291 | -0.523 | 0.4 | 1 | 1.1 | 0.9
140 | 1 | 0 | 0 | 0 | 0 | 1 | 0.97302 | -0.52093 | 0.4 | 1 | 1.1 | 0.9
187 | 1 | 0.0044128 | 0.0011059 | 0 | 0 | 1 | 0.9728 | -0.52516 | 0.4 | 1 | 1.1 | 0.9
143 | 1 | 0.0011076 | 0.00027759 | 0 | 0 | 1 | 0.99635 | -0.069032 | 0.4 | 1 | 1.1 | 0.9
45 | 1 | 0.0010446 | 0.00026181 | 0 | 0 | 1 | 0.9934 | -0.12539 | 0.4 | 1 | 1.1 | 0.9
13 | 1 | 0.0009759 | 0.00024458 | 0 | 0 | 1 | 0.97248 | -0.53155 | 0.4 | 1 | 1.1 | 0.9
15 | 1 | 0.0020795 | 0.00052117 | 0 | 0 | 1 | 0.97243 | -0.53255 | 0.4 | 1 | 1.1 | 0.9
17 | 1 | 0.0025006 | 0.00062671 | 0 | 0 | 1 | 0.97236 | -0.53381 | 0.4 | 1 | 1.1 | 0.9
186 | 1 | 0.0016216 | 0.00040641 | 0 | 0 | 1 | 0.97236 | -0.53382 | 0.4 | 1 | 1.1 | 0.9
18 | 1 | 0.00050482 | 0.00012652 | 0 | 0 | 1 | 0.99771 | -0.043266 | 0.4 | 1 | 1.1 | 0.9
19 | 1 | 0.00036398 | 9.1223e-05 | 0 | 0 | 1 | 0.99716 | -0.053721 | 0.4 | 1 | 1.1 | 0.9
20 | 1 | 0 | 0 | 0 | 0 | 1 | 0.9979 | -0.039702 | 0.4 | 1 | 1.1 | 0.9
21 | 1 | 0 | 0 | 0 | 0 | 1 | 0.99598 | -0.076027 | 0.4 | 1 | 1.1 | 0.9
22 | 1 | 0 | 0 | 0 | 0 | 1 | 0.99702 | -0.056417 | 0.4 | 1 | 1.1 | 0.9
23 | 3 | 0.0019148 | 0.00047988 | 0 | 0 | 1 | 1 | 0 | 0.4 | 1 | 1.1 | 0.9
63 | 1 | 0 | 0 | 0 | 0 | 1 | 0.99563 | -0.082831 | 0.4 | 1 | 1.1 | 0.9
144 | 1 | 0.0038435 | 0.00096327 | 0 | 0 | 1 | 0.99683 | -0.06005 | 0.4 | 1 | 1.1 | 0.9
164 | 1 | 0.00062193 | 0.00015587 | 0 | 0 | 1 | 0.99924 | -0.014459 | 0.4 | 1 | 1.1 | 0.9
33 | 1 | 0.00032074 | 8.0385e-05 | 0 | 0 | 1 | 0.99391 | -0.11564 | 0.4 | 1 | 1.1 | 0.9
65 | 1 | 0 | 0 | 0 | 0 | 1 | 0.97854 | -0.41277 | 0.4 | 1 | 1.1 | 0.9
166 | 1 | 0.006984 | 0.0017504 | 0 | 0 | 1 | 0.97792 | -0.42505 | 0.4 | 1 | 1.1 | 0.9
64 | 1 | 0 | 0 | 0 | 0 | 1 | 0.9786 | -0.41157 | 0.4 | 1 | 1.1 | 0.9
58 | 1 | 0 | 0 | 0 | 0 | 1 | 0.9902 | -0.1867 | 0.4 | 1 | 1.1 | 0.9
60 | 1 | 0.0020707 | 0.00051896 | 0 | 0 | 1 | 0.99015 | -0.18766 | 0.4 | 1 | 1.1 | 0.9
61 | 1 | 0 | 0 | 0 | 0 | 1 | 0.98061 | -0.37242 | 0.4 | 1 | 1.1 | 0.9
110 | 1 | 0.0010608 | 0.00026585 | 0 | 0 | 1 | 0.98066 | -0.37141 | 0.4 | 1 | 1.1 | 0.9
145 | 1 | 0.00089291 | 0.00022378 | 0 | 0 | 1 | 0.98055 | -0.37352 | 0.4 | 1 | 1.1 | 0.9
84 | 1 | 0.00061196 | 0.00015337 | 0 | 0 | 1 | 0.97931 | -0.39767 | 0.4 | 1 | 1.1 | 0.9
207 | 1 | 0.0021992 | 0.00055117 | 0 | 0 | 1 | 0.99679 | -0.060748 | 0.4 | 1 | 1.1 | 0.9
26 | 1 | 0.0091844 | 0.0023018 | 0 | 0 | 1 | 0.98994 | -0.19173 | 0.4 | 1 | 1.1 | 0.9
28 | 1 | 0.0023022 | 0.00057698 | 0 | 0 | 1 | 0.99207 | -0.15076 | 0.4 | 1 | 1.1 | 0.9
29 | 1 | 0.0036392 | 0.00091208 | 0 | 0 | 1 | 0.98923 | -0.20522 | 0.4 | 1 | 1.1 | 0.9
31 | 1 | 0.002024 | 0.00050725 | 0 | 0 | 1 | 0.99285 | -0.13574 | 0.4 | 1 | 1.1 | 0.9
117 | 1 | 0 | 0 | 0 | 0 | 1 | 0.98861 | -0.21731 | 0.4 | 1 | 1.1 | 0.9
32 | 1 | 0.0029582 | 0.00074139 | 0 | 0 | 1 | 0.99287 | -0.13537 | 0.4 | 1 | 1.1 | 0.9
118 | 1 | 0 | 0 | 0 | 0 | 1 | 0.98847 | -0.21999 | 0.4 | 1 | 1.1 | 0.9
34 | 1 | 0.00089515 | 0.00022435 | 0 | 0 | 1 | 0.98348 | -0.31644 | 0.4 | 1 | 1.1 | 0.9
35 | 1 | 0.0014095 | 0.00035325 | 0 | 0 | 1 | 0.98292 | -0.32739 | 0.4 | 1 | 1.1 | 0.9
36 | 1 | 0 | 0 | 0 | 0 | 1 | 0.98388 | -0.30866 | 0.4 | 1 | 1.1 | 0.9
37 | 1 | 0 | 0 | 0 | 0 | 1 | 0.98275 | -0.33064 | 0.4 | 1 | 1.1 | 0.9
38 | 1 | 0.0003027 | 7.5865e-05 | 0 | 0 | 1 | 0.98388 | -0.30875 | 0.4 | 1 | 1.1 | 0.9
39 | 1 | 0.0014621 | 0.00036644 | 0 | 0 | 1 | 0.98465 | -0.29382 | 0.4 | 1 | 1.1 | 0.9
40 | 1 | 0.0017856 | 0.0004475 | 0 | 0 | 1 | 0.98386 | -0.30914 | 0.4 | 1 | 1.1 | 0.9
134 | 1 | 0.0017314 | 0.00043393 | 0 | 0 | 1 | 0.98219 | -0.3415 | 0.4 | 1 | 1.1 | 0.9
98 | 1 | 0.0014392 | 0.0003607 | 0 | 0 | 1 | 0.98255 | -0.33453 | 0.4 | 1 | 1.1 | 0.9
54 | 1 | 0.001783 | 0.00044685 | 0 | 0 | 1 | 0.9847 | -0.29279 | 0.4 | 1 | 1.1 | 0.9
163 | 1 | 0 | 0 | 0 | 0 | 1 | 0.98167 | -0.35165 | 0.4 | 1 | 1.1 | 0.9
96 | 1 | 0 | 0 | 0 | 0 | 1 | 0.98216 | -0.34216 | 0.4 | 1 | 1.1 | 0.9
51 | 1 | 0 | 0 | 0 | 0 | 1 | 0.98503 | -0.28635 | 0.4 | 1 | 1.1 | 0.9
41 | 1 | 0.00093842 | 0.00023519 | 0 | 0 | 1 | 0.98178 | -0.34969 | 0.4 | 1 | 1.1 | 0.9
42 | 1 | 0 | 0 | 0 | 0 | 1 | 0.9818 | -0.34931 | 0.4 | 1 | 1.1 | 0.9
43 | 1 | 0.0014014 | 0.00035123 | 0 | 0 | 1 | 0.98181 | -0.34906 | 0.4 | 1 | 1.1 | 0.9
148 | 1 | 0.00093416 | 0.00023412 | 0 | 0 | 1 | 0.98186 | -0.34801 | 0.4 | 1 | 1.1 | 0.9
149 | 1 | 0.00029907 | 7.4954e-05 | 0 | 0 | 1 | 0.98189 | -0.34742 | 0.4 | 1 | 1.1 | 0.9
46 | 1 | 0.0011932 | 0.00029905 | 0 | 0 | 1 | 0.99332 | -0.12678 | 0.4 | 1 | 1.1 | 0.9
160 | 1 | 0.0015789 | 0.00039572 | 0 | 0 | 1 | 0.9928 | -0.13674 | 0.4 | 1 | 1.1 | 0.9
210 | 1 | 0.0010644 | 0.00026676 | 0 | 0 | 1 | 0.99255 | -0.14161 | 0.4 | 1 | 1.1 | 0.9
212 | 1 | 0.00074237 | 0.00018606 | 0 | 0 | 1 | 0.99213 | -0.14959 | 0.4 | 1 | 1.1 | 0.9
50 | 1 | 0.0017615 | 0.00044148 | 0 | 0 | 1 | 0.98502 | -0.28655 | 0.4 | 1 | 1.1 | 0.9
53 | 1 | 0 | 0 | 0 | 0 | 1 | 0.98562 | -0.27492 | 0.4 | 1 | 1.1 | 0.9
52 | 1 | 0 | 0 | 0 | 0 | 1 | 0.98708 | -0.24671 | 0.4 | 1 | 1.1 | 0.9
55 | 1 | 0.0036465 | 0.0009139 | 0 | 0 | 1 | 0.98654 | -0.25719 | 0.4 | 1 | 1.1 | 0.9
56 | 1 | 0 | 0 | 0 | 0 | 1 | 0.98732 | -0.24218 | 0.4 | 1 | 1.1 | 0.9
88 | 1 | 0.0028222 | 0.00070732 | 0 | 0 | 1 | 0.98585 | -0.27042 | 0.4 | 1 | 1.1 | 0.9
162 | 1 | 0.0016352 | 0.00040983 | 0 | 0 | 1 | 0.98561 | -0.27509 | 0.4 | 1 | 1.1 | 0.9
87 | 1 | 0.0030147 | 0.00075556 | 0 | 0 | 1 | 0.98593 | -0.26894 | 0.4 | 1 | 1.1 | 0.9
216 | 1 | 0.001792 | 0.00044911 | 0 | 0 | 1 | 0.98723 | -0.24379 | 0.4 | 1 | 1.1 | 0.9
129 | 1 | 0 | 0 | 0 | 0 | 1 | 0.98791 | -0.23077 | 0.4 | 1 | 1.1 | 0.9
128 | 1 | 0 | 0 | 0 | 0 | 1 | 0.98712 | -0.24628 | 0.4 | 1 | 1.1 | 0.9
103 | 1 | 0 | 0 | 0 | 0 | 1 | 0.98745 | -0.23968 | 0.4 | 1 | 1.1 | 0.9
126 | 1 | 0.0012088 | 0.00030296 | 0 | 0 | 1 | 0.98702 | -0.24813 | 0.4 | 1 | 1.1 | 0.9
204 | 1 | 0.0016841 | 0.00042207 | 0 | 0 | 1 | 0.99044 | -0.18203 | 0.4 | 1 | 1.1 | 0.9
85 | 1 | 0 | 0 | 0 | 0 | 1 | 0.98068 | -0.37101 | 0.4 | 1 | 1.1 | 0.9
119 | 1 | 0.00089375 | 0.00022399 | 0 | 0 | 1 | 0.98055 | -0.37363 | 0.4 | 1 | 1.1 | 0.9
82 | 1 | 0.00077991 | 0.00019546 | 0 | 0 | 1 | 0.97996 | -0.38496 | 0.4 | 1 | 1.1 | 0.9
167 | 1 | 0 | 0 | 0 | 0 | 1 | 0.97693 | -0.44445 | 0.4 | 1 | 1.1 | 0.9
192 | 1 | 0.0010401 | 0.00026067 | 0 | 0 | 1 | 0.97197 | -0.54153 | 0.4 | 1 | 1.1 | 0.9
205 | 1 | 0.0010109 | 0.00025337 | 0 | 0 | 1 | 0.99042 | -0.18242 | 0.4 | 1 | 1.1 | 0.9
218 | 1 | 0.0072731 | 0.0018228 | 0 | 0 | 1 | 0.97277 | -0.52575 | 0.4 | 1 | 1.1 | 0.9
188 | 1 | 0 | 0 | 0 | 0 | 1 | 0.97334 | -0.51453 | 0.4 | 1 | 1.1 | 0.9
151 | 1 | 0 | 0 | 0 | 0 | 1 | 0.9886 | -0.21735 | 0.4 | 1 | 1.1 | 0.9
214 | 1 | 0.0011425 | 0.00028635 | 0 | 0 | 1 | 0.97312 | -0.51895 | 0.4 | 1 | 1.1 | 0.9
152 | 1 | 0.0083171 | 0.0020845 | 0 | 0 | 1 | 0.97357 | -0.50996 | 0.4 | 1 | 1.1 | 0.9
150 | 1 | 0.0030997 | 0.00077685 | 0 | 0 | 1 | 0.97422 | -0.49725 | 0.4 | 1 | 1.1 | 0.9
136 | 1 | 0 | 0 | 0 | 0 | 1 | 0.97658 | -0.45083 | 0.4 | 1 | 1.1 | 0.9
72 | 1 | 0.0040107 | 0.0010052 | 0 | 0 | 1 | 0.9868 | -0.25215 | 0.4 | 1 | 1.1 | 0.9
73 | 1 | 0.0015373 | 0.00038529 | 0 | 0 | 1 | 0.98703 | -0.24773 | 0.4 | 1 | 1.1 | 0.9
74 | 1 | 0 | 0 | 0 | 0 | 1 | 0.9863 | -0.26195 | 0.4 | 1 | 1.1 | 0.9
75 | 1 | 0 | 0 | 0 | 0 | 1 | 0.98736 | -0.24131 | 0.4 | 1 | 1.1 | 0.9
76 | 1 | 0 | 0 | 0 | 0 | 1 | 0.9863 | -0.26196 | 0.4 | 1 | 1.1 | 0.9
78 | 1 | 0 | 0 | 0 | 0 | 1 | 0.9855 | -0.27743 | 0.4 | 1 | 1.1 | 0.9
91 | 1 | 0 | 0 | 0 | 0 | 1 | 0.98682 | -0.25158 | 0.4 | 1 | 1.1 | 0.9
153 | 1 | 0.0087762 | 0.0021995 | 0 | 0 | 1 | 0.98773 | -0.23402 | 0.4 | 1 | 1.1 | 0.9
156 | 1 | 0.00010987 | 2.7536e-05 | 0 | 0 | 1 | 0.98629 | -0.26202 | 0.4 | 1 | 1.1 | 0.9
77 | 1 | 0 | 0 | 0 | 0 | 1 | 0.98487 | -0.28968 | 0.4 | 1 | 1.1 | 0.9
114 | 1 | 0 | 0 | 0 | 0 | 1 | 0.98437 | -0.29951 | 0.4 | 1 | 1.1 | 0.9
113 | 1 | 0.0030789 | 0.00077164 | 0 | 0 | 1 | 0.98514 | -0.28444 | 0.4 | 1 | 1.1 | 0.9
93 | 1 | 0.0083643 | 0.0020963 | 0 | 0 | 1 | 0.98672 | -0.25367 | 0.4 | 1 | 1.1 | 0.9
159 | 1 | 0.0066209 | 0.0016593 | 0 | 0 | 1 | 0.98402 | -0.30631 | 0.4 | 1 | 1.1 | 0.9
154 | 1 | 0.0006273 | 0.00015722 | 0 | 0 | 1 | 0.98854 | -0.21845 | 0.4 | 1 | 1.1 | 0.9
81 | 1 | 0.00041779 | 0.00010471 | 0 | 0 | 1 | 0.98026 | -0.37918 | 0.4 | 1 | 1.1 | 0.9
83 | 1 | 0 | 0 | 0 | 0 | 1 | 0.98048 | -0.37499 | 0.4 | 1 | 1.1 | 0.9
86 | 1 | 0.0005052 | 0.00012662 | 0 | 0 | 1 | 0.98042 | -0.37615 | 0.4 | 1 | 1.1 | 0.9
109 | 1 | 0.0010597 | 0.00026558 | 0 | 0 | 1 | 0.98056 | -0.37328 | 0.4 | 1 | 1.1 | 0.9
105 | 1 | 0.0014352 | 0.00035969 | 0 | 0 | 1 | 0.98107 | -0.36332 | 0.4 | 1 | 1.1 | 0.9
146 | 1 | 0.0021788 | 0.00054606 | 0 | 0 | 1 | 0.98037 | -0.37703 | 0.4 | 1 | 1.1 | 0.9
108 | 1 | 0 | 0 | 0 | 0 | 1 | 0.98021 | -0.38017 | 0.4 | 1 | 1.1 | 0.9
124 | 1 | 0 | 0 | 0 | 0 | 1 | 0.98026 | -0.37922 | 0.4 | 1 | 1.1 | 0.9
202 | 1 | 0.0036821 | 0.00092282 | 0 | 0 | 1 | 0.9802 | -0.38045 | 0.4 | 1 | 1.1 | 0.9
123 | 1 | 0.0015639 | 0.00039194 | 0 | 0 | 1 | 0.98038 | -0.37697 | 0.4 | 1 | 1.1 | 0.9
106 | 1 | 0.00093384 | 0.00023404 | 0 | 0 | 1 | 0.98124 | -0.36015 | 0.4 | 1 | 1.1 | 0.9
147 | 1 | 0.0016683 | 0.00041812 | 0 | 0 | 1 | 0.98034 | -0.37763 | 0.4 | 1 | 1.1 | 0.9
89 | 1 | 0.01579 | 0.0039573 | 0 | 0 | 1 | 0.98235 | -0.33832 | 0.4 | 1 | 1.1 | 0.9
90 | 1 | 0.0039813 | 0.00099781 | 0 | 0 | 1 | 0.98259 | -0.3335 | 0.4 | 1 | 1.1 | 0.9
92 | 1 | 0 | 0 | 0 | 0 | 1 | 0.98276 | -0.33028 | 0.4 | 1 | 1.1 | 0.9
142 | 1 | 0 | 0 | 0 | 0 | 1 | 0.98219 | -0.34138 | 0.4 | 1 | 1.1 | 0.9
120 | 1 | 0 | 0 | 0 | 0 | 1 | 0.98507 | -0.28543 | 0.4 | 1 | 1.1 | 0.9
137 | 1 | 0.0039023 | 0.00097802 | 0 | 0 | 1 | 0.97979 | -0.38806 | 0.4 | 1 | 1.1 | 0.9
121 | 1 | 0.0086916 | 0.0021783 | 0 | 0 | 1 | 0.98492 | -0.28838 | 0.4 | 1 | 1.1 | 0.9
94 | 1 | 0.00042944 | 0.00010763 | 0 | 0 | 1 | 0.98195 | -0.34637 | 0.4 | 1 | 1.1 | 0.9
95 | 1 | 0.0004051 | 0.00010153 | 0 | 0 | 1 | 0.98193 | -0.34663 | 0.4 | 1 | 1.1 | 0.9
97 | 1 | 0.00025563 | 6.4067e-05 | 0 | 0 | 1 | 0.98191 | -0.34713 | 0.4 | 1 | 1.1 | 0.9
99 | 1 | 0.0059671 | 0.0014955 | 0 | 0 | 1 | 0.98197 | -0.34597 | 0.4 | 1 | 1.1 | 0.9
200 | 1 | 0 | 0 | 0 | 0 | 1 | 0.98185 | -0.3483 | 0.4 | 1 | 1.1 | 0.9
201 | 1 | 0.0012653 | 0.00031712 | 0 | 0 | 1 | 0.98182 | -0.34881 | 0.4 | 1 | 1.1 | 0.9
182 | 1 | 0.0033182 | 0.00083161 | 0 | 0 | 1 | 0.98178 | -0.34973 | 0.4 | 1 | 1.1 | 0.9
100 | 1 | 0.0022359 | 0.00056038 | 0 | 0 | 1 | 0.98783 | -0.23234 | 0.4 | 1 | 1.1 | 0.9
101 | 1 | 0.0024102 | 0.00060406 | 0 | 0 | 1 | 0.98762 | -0.23641 | 0.4 | 1 | 1.1 | 0.9
102 | 1 | 0.001737 | 0.00043532 | 0 | 0 | 1 | 0.98796 | -0.2298 | 0.4 | 1 | 1.1 | 0.9
104 | 1 | 0.0016795 | 0.00042092 | 0 | 0 | 1 | 0.98818 | -0.22547 | 0.4 | 1 | 1.1 | 0.9
107 | 1 | 0.00085836 | 0.00021513 | 0 | 0 | 1 | 0.98136 | -0.35767 | 0.4 | 1 | 1.1 | 0.9
161 | 1 | 0.0014707 | 0.00036858 | 0 | 0 | 1 | 0.98166 | -0.35193 | 0.4 | 1 | 1.1 | 0.9
125 | 1 | 0.0018652 | 0.00046746 | 0 | 0 | 1 | 0.98024 | -0.37964 | 0.4 | 1 | 1.1 | 0.9
122 | 1 | 0.0015637 | 0.00039191 | 0 | 0 | 1 | 0.98031 | -0.37823 | 0.4 | 1 | 1.1 | 0.9
203 | 1 | 0.0010338 | 0.00025909 | 0 | 0 | 1 | 0.9802 | -0.38048 | 0.4 | 1 | 1.1 | 0.9
131 | 1 | 0 | 0 | 0 | 0 | 1 | 0.99531 | -0.089564 | 0.4 | 1 | 1.1 | 0.9
135 | 1 | 0.0070866 | 0.0017761 | 0 | 0 | 1 | 0.97746 | -0.4335 | 0.4 | 1 | 1.1 | 0.9
170 | 1 | 0.0070128 | 0.0017576 | 0 | 0 | 1 | 0.98469 | -0.2928 | 0.4 | 1 | 1.1 | 0.9
127 | 1 | 0.009036 | 0.0022646 | 0 | 0 | 1 | 0.98683 | -0.25178 | 0.4 | 1 | 1.1 | 0.9
132 | 1 | 0 | 0 | 0 | 0 | 1 | 0.99452 | -0.10467 | 0.4 | 1 | 1.1 | 0.9
133 | 1 | 0 | 0 | 0 | 0 | 1 | 0.99527 | -0.090295 | 0.4 | 1 | 1.1 | 0.9
199 | 1 | 0.015399 | 0.0038594 | 0 | 0 | 1 | 0.99425 | -0.10995 | 0.4 | 1 | 1.1 | 0.9
219 | 1 | 0.0020556 | 0.00051519 | 0 | 0 | 1 | 0.99524 | -0.090912 | 0.4 | 1 | 1.1 | 0.9
141 | 1 | 0.0018772 | 0.00047048 | 0 | 0 | 1 | 0.97966 | -0.39066 | 0.4 | 1 | 1.1 | 0.9
180 | 1 | 0 | 0 | 0 | 0 | 1 | 0.97953 | -0.39304 | 0.4 | 1 | 1.1 | 0.9
213 | 1 | 0.0011414 | 0.00028607 | 0 | 0 | 1 | 0.97315 | -0.51831 | 0.4 | 1 | 1.1 | 0.9
181 | 1 | 0.013264 | 0.0033244 | 0 | 0 | 1 | 0.97938 | -0.39615 | 0.4 | 1 | 1.1 | 0.9
189 | 1 | 0.0011411 | 0.00028599 | 0 | 0 | 1 | 0.97319 | -0.51754 | 0.4 | 1 | 1.1 | 0.9
211 | 1 | 0.00066951 | 0.00016779 | 0 | 0 | 1 | 0.99249 | -0.14277 | 0.4 | 1 | 1.1 | 0.9
169 | 1 | 0 | 0 | 0 | 0 | 1 | 0.97668 | -0.44943 | 0.4 | 1 | 1.1 | 0.9
184 | 1 | 0.01269 | 0.0031803 | 0 | 0 | 1 | 0.97642 | -0.4545 | 0.4 | 1 | 1.1 | 0.9
183 | 1 | 0.010856 | 0.0027206 | 0 | 0 | 1 | 0.97609 | -0.46101 | 0.4 | 1 | 1.1 | 0.9
209 | 1 | 0.00045186 | 0.00011325 | 0 | 0 | 1 | 0.98603 | -0.26855 | 0.4 | 1 | 1.1 | 0.9
208 | 1 | 0.0087801 | 0.0022005 | 0 | 0 | 1 | 0.98574 | -0.27416 | 0.4 | 1 | 1.1 | 0.9
185 | 1 | 0.04435 | 0.011115 | 0 | 0 | 1 | 0.97572 | -0.46833 | 0.4 | 1 | 1.1 | 0.9
193 | 1 | 0.0033382 | 0.00083662 | 0 | 0 | 1 | 0.97183 | -0.54436 | 0.4 | 1 | 1.1 | 0.9

## generator_data
GEN_BUS | PG | QG | QMAX | QMIN | VG | MBASE | GEN_STATUS | PMAX | PMIN
23 | 0.56109 | 0.14379 | 10 | -10 | 1 | 100 | 1 | 10 | 0

## branch_data
F_BUS | T_BUS | BR_R | BR_X | BR_B | RATE_A | RATE_B | RATE_C | TAP | SHIFT | BR_STATUS | ANGMIN | ANGMAX | P_in | Q_in | P_out | Q_out
1 | 2 | 0.74043 | 0.47388 | 1.2434e-09 | 0 | 0 | 0 | 0 | 0 | 1 | -90 | 90 | -0.0011286 | -0.00028285 | 0.0011286 | 0.00028273
2 | 4 | 1.3892 | 0.88907 | 2.3328e-09 | 0 | 0 | 0 | 0 | 0 | 1 | -90 | 90 | -0.0030275 | -0.00075865 | 0.0030276 | 0.00075851
4 | 30 | 1.7943 | 1.1483 | 3.0131e-09 | 0 | 0 | 0 | 0 | 0 | 1 | -90 | 90 | 0.0019259 | 0.00048242 | -0.0019258 | -0.00048266
4 | 24 | 2.9662 | 1.8984 | 4.981e-09 | 0 | 0 | 0 | 0 | 0 | 1 | -90 | 90 | -0.0049535 | -0.0012409 | 0.0049543 | 0.0012409
24 | 25 | 2.3031 | 1.474 | 3.8675e-09 | 0 | 0 | 0 | 0 | 0 | 1 | -90 | 90 | -0.016724 | -0.0041907 | 0.016731 | 0.0041948
6 | 172 | 1.0447 | 0.66861 | 1.7543e-09 | 0 | 0 | 0 | 0 | 0 | 1 | -90 | 90 | -0.071835 | -0.018037 | 0.071894 | 0.018074
6 | 7 | 0.86156 | 0.5514 | 1.4468e-09 | 0 | 0 | 0 | 0 | 0 | 1 | -90 | 90 | 0.047088 | 0.011834 | -0.047067 | -0.011821
6 | 171 | 0.22693 | 0.14524 | 3.8108e-10 | 0 | 0 | 0 | 0 | 0 | 1 | -90 | 90 | 0.024747 | 0.0062027 | -0.024745 | -0.0062018
172 | 9 | 1.1533 | 0.73813 | 1.9368e-09 | 0 | 0 | 0 | 0 | 0 | 1 | -90 | 90 | -0.07523 | -0.018911 | 0.075302 | 0.018956
7 | 197 | 1.6574 | 1.0608 | 2.7833e-09 | 0 | 0 | 0 | 0 | 0 | 1 | -90 | 90 | 0.047067 | 0.011821 | -0.047027 | -0.011795
197 | 198 | 3.1216 | 1.9978 | 5.242e-09 | 0 | 0 | 0 | 0 | 0 | 1 | -90 | 90 | 0.025215 | 0.0063287 | -0.025193 | -0.0063153
8 | 158 | 1.3781 | 0.88196 | 2.3141e-09 | 0 | 0 | 0 | 0 | 0 | 1 | -90 | 90 | 0.012402 | 0.0031088 | -0.012399 | -0.0031076
8 | 198 | 1.2972 | 0.83023 | 2.1784e-09 | 0 | 0 | 0 | 0 | 0 | 1 | -90 | 90 | -0.012402 | -0.0031088 | 0.012404 | 0.00311
158 | 157 | 0.79982 | 0.51189 | 1.3431e-09 | 0 | 0 | 0 | 0 | 0 | 1 | -90 | 90 | 0.0044718 | 0.0011207 | -0.0044716 | -0.0011207
9 | 10 | 3.361 | 2.151 | 5.644e-09 | 0 | 0 | 0 | 0 | 0 | 1 | -90 | 90 | -0.09826 | -0.024729 | 0.098614 | 0.024955
9 | 179 | 3.4654 | 2.2178 | 5.8193e-09 | 0 | 0 | 0 | 0 | 0 | 1 | -90 | 90 | 0.022959 | 0.0057736 | -0.022939 | -0.0057614
10 | 112 | 2.6438 | 1.692 | 4.4396e-09 | 0 | 0 | 0 | 0 | 0 | 1 | -90 | 90 | -0.1292 | -0.03263 | 0.12967 | 0.032935
10 | 111 | 2.8228 | 1.8066 | 4.7402e-09 | 0 | 0 | 0 | 0 | 0 | 1 | -90 | 90 | 0.030582 | 0.0076753 | -0.030554 | -0.0076576
179 | 194 | 1.2457 | 0.79728 | 2.0919e-09 | 0 | 0 | 0 | 0 | 0 | 1 | -90 | 90 | 0.022939 | 0.0057614 | -0.022932 | -0.005757
112 | 130 | 1.325 | 0.84798 | 2.225e-09 | 0 | 0 | 0 | 0 | 0 | 1 | -90 | 90 | 0.019987 | 0.0050178 | -0.019981 | -0.0050144
112 | 27 | 1.2702 | 0.81291 | 4.2659e-09 | 0 | 0 | 0 | 0 | 0 | 1 | -90 | 90 | -0.14966 | -0.037953 | 0.14997 | 0.038148
11 | 196 | 4.1479 | 2.6547 | 6.9654e-09 | 0 | 0 | 0 | 0 | 0 | 1 | -90 | 90 | 0.006085 | 0.001525 | -0.0060834 | -0.0015246
11 | 12 | 4.0646 | 2.6013 | 6.8255e-09 | 0 | 0 | 0 | 0 | 0 | 1 | -90 | 90 | -0.009536 | -0.0023897 | 0.00954 | 0.0023915
11 | 195 | 2.1424 | 1.3712 | 3.5977e-09 | 0 | 0 | 0 | 0 | 0 | 1 | -90 | 90 | 0.003451 | 0.00086466 | -0.0034508 | -0.00086484
12 | 47 | 1.0401 | 0.66567 | 1.7466e-09 | 0 | 0 | 0 | 0 | 0 | 1 | -90 | 90 | 0.0033512 | 0.00083977 | -0.0033511 | -0.00083986
12 | 48 | 0.18733 | 0.11989 | 1.5729e-09 | 0 | 0 | 0 | 0 | 0 | 1 | -90 | 90 | -0.1981 | -0.050483 | 0.19818 | 0.050534
12 | 44 | 0.24779 | 0.15858 | 2.0805e-09 | 0 | 0 | 0 | 0 | 0 | 1 | -90 | 90 | 0.18521 | 0.047252 | -0.18512 | -0.047193
48 | 143 | 0.71148 | 0.45535 | 5.9738e-09 | 0 | 0 | 0 | 0 | 0 | 1 | -90 | 90 | -0.19957 | -0.050882 | 0.19987 | 0.051076
44 | 45 | 0.15204 | 0.097305 | 1.2766e-09 | 0 | 0 | 0 | 0 | 0 | 1 | -90 | 90 | 0.18324 | 0.046725 | -0.18319 | -0.046689
25 | 26 | 2.512 | 1.6077 | 4.2184e-09 | 0 | 0 | 0 | 0 | 0 | 1 | -90 | 90 | 0.0091867 | 0.0023029 | -0.0091844 | -0.0023018
25 | 28 | 0.83668 | 0.53547 | 7.025e-09 | 0 | 0 | 0 | 0 | 0 | 1 | -90 | 90 | -0.18942 | -0.048042 | 0.18974 | 0.04825
25 | 29 | 0.50781 | 0.325 | 4.2637e-09 | 0 | 0 | 0 | 0 | 0 | 1 | -90 | 90 | 0.1635 | 0.041545 | -0.16335 | -0.041451
49 | 69 | 0.45217 | 0.28939 | 3.7965e-09 | 0 | 0 | 0 | 0 | 0 | 1 | -90 | 90 | 0.15869 | 0.040389 | -0.15857 | -0.04031
49 | 206 | 0.04625 | 0.0296 | 3.8833e-10 | 0 | 0 | 0 | 0 | 0 | 1 | -90 | 90 | -0.15869 | -0.040389 | 0.15871 | 0.040397
69 | 155 | 0.3001 | 0.19206 | 2.5198e-09 | 0 | 0 | 0 | 0 | 0 | 1 | -90 | 90 | 0.15857 | 0.04031 | -0.15849 | -0.040258
206 | 212 | 0.55908 | 0.35781 | 4.6942e-09 | 0 | 0 | 0 | 0 | 0 | 1 | -90 | 90 | -0.1765 | -0.044858 | 0.17669 | 0.044979
206 | 67 | 2.6847 | 1.7182 | 4.5083e-09 | 0 | 0 | 0 | 0 | 0 | 1 | -90 | 90 | 0.015811 | 0.0039651 | -0.015804 | -0.0039609
130 | 131 | 1.9187 | 1.2279 | 3.2219e-09 | 0 | 0 | 0 | 0 | 0 | 1 | -90 | 90 | 0.017476 | 0.0043865 | -0.01747 | -0.0043828
27 | 165 | 0.24058 | 0.15397 | 2.02e-09 | 0 | 0 | 0 | 0 | 0 | 1 | -90 | 90 | -0.14997 | -0.038148 | 0.15002 | 0.038185
175 | 215 | 0.53478 | 0.34226 | 8.9805e-10 | 0 | 0 | 0 | 0 | 0 | 1 | -90 | 90 | 0.0013895 | 0.00034816 | -0.0013895 | -0.00034824
175 | 174 | 12.1693 | 7.7884 | 2.0436e-08 | 0 | 0 | 0 | 0 | 0 | 1 | -90 | 90 | -0.0013895 | -0.00034816 | 0.0013898 | 0.00034634
174 | 176 | 5.6838 | 3.6376 | 9.5447e-09 | 0 | 0 | 0 | 0 | 0 | 1 | -90 | 90 | -0.012153 | -0.0030479 | 0.012162 | 0.0030529
174 | 173 | 12.1394 | 7.7692 | 2.0385e-08 | 0 | 0 | 0 | 0 | 0 | 1 | -90 | 90 | 0.010763 | 0.0027016 | -0.010748 | -0.0026937
176 | 209 | 2.2868 | 1.4635 | 3.8401e-09 | 0 | 0 | 0 | 0 | 0 | 1 | -90 | 90 | 0.0092364 | 0.0023158 | -0.0092343 | -0.0023148
176 | 178 | 1.1428 | 0.7314 | 1.9191e-09 | 0 | 0 | 0 | 0 | 0 | 1 | -90 | 90 | -0.021399 | -0.0053687 | 0.021404 | 0.0053722
178 | 194 | 1.1511 | 0.73672 | 1.933e-09 | 0 | 0 | 0 | 0 | 0 | 1 | -90 | 90 | -0.021404 | -0.0053722 | 0.02141 | 0.0053757
165 | 164 | 0.3377 | 0.21613 | 2.8355e-09 | 0 | 0 | 0 | 0 | 0 | 1 | -90 | 90 | -0.151 | -0.038428 | 0.15108 | 0.038481
155 | 151 | 0.49433 | 0.31637 | 4.1505e-09 | 0 | 0 | 0 | 0 | 0 | 1 | -90 | 90 | 0.1524 | 0.038733 | -0.15228 | -0.038654
16 | 71 | 5.1883 | 3.3205 | 8.7126e-09 | 0 | 0 | 0 | 0 | 0 | 1 | -90 | 90 | -0.017655 | -0.0044249 | 0.017673 | 0.0044357
16 | 66 | 5.8993 | 3.7756 | 9.9066e-09 | 0 | 0 | 0 | 0 | 0 | 1 | -90 | 90 | 0.0062465 | 0.0015652 | -0.0062439 | -0.0015645
16 | 14 | 1.2598 | 0.8063 | 2.1156e-09 | 0 | 0 | 0 | 0 | 0 | 1 | -90 | 90 | 0.011408 | 0.0028598 | -0.011406 | -0.0028588
71 | 217 | 0.87844 | 0.5622 | 1.4751e-09 | 0 | 0 | 0 | 0 | 0 | 1 | -90 | 90 | 0.0063027 | 0.0015797 | -0.0063023 | -0.0015796
71 | 139 | 1.6348 | 1.0463 | 2.7453e-09 | 0 | 0 | 0 | 0 | 0 | 1 | -90 | 90 | -0.023975 | -0.0060154 | 0.023986 | 0.0060219
66 | 191 | 2.6786 | 1.7143 | 4.4981e-09 | 0 | 0 | 0 | 0 | 0 | 1 | -90 | 90 | 0.0062439 | 0.0015645 | -0.0062427 | -0.0015642
14 | 13 | 0.56037 | 0.35864 | 9.4101e-10 | 0 | 0 | 0 | 0 | 0 | 1 | -90 | 90 | 0.0071783 | 0.0017991 | -0.0071779 | -0.001799
68 | 220 | 0.34969 | 0.2238 | 5.8722e-10 | 0 | 0 | 0 | 0 | 0 | 1 | -90 | 90 | 0.0057678 | 0.0014456 | -0.0057677 | -0.0014456
68 | 190 | 0.90727 | 0.58065 | 1.5235e-09 | 0 | 0 | 0 | 0 | 0 | 1 | -90 | 90 | -0.0057678 | -0.0014456 | 0.0057681 | 0.0014457
190 | 218 | 0.20469 | 0.131 | 3.4373e-10 | 0 | 0 | 0 | 0 | 0 | 1 | -90 | 90 | 0.007273 | 0.0018229 | -0.0072729 | -0.0018229
190 | 188 | 3.5359 | 2.263 | 5.9377e-09 | 0 | 0 | 0 | 0 | 0 | 1 | -90 | 90 | -0.013041 | -0.0032686 | 0.013048 | 0.0032724
139 | 152 | 1.9708 | 1.2613 | 3.3095e-09 | 0 | 0 | 0 | 0 | 0 | 1 | -90 | 90 | 0.029229 | 0.0073363 | -0.02921 | -0.0073245
139 | 150 | 1.1334 | 0.72538 | 1.9033e-09 | 0 | 0 | 0 | 0 | 0 | 1 | -90 | 90 | 0.0030997 | 0.00077677 | -0.0030996 | -0.00077688
139 | 136 | 3.4564 | 2.2121 | 5.8041e-09 | 0 | 0 | 0 | 0 | 0 | 1 | -90 | 90 | -0.056314 | -0.014135 | 0.056437 | 0.014213
59 | 67 | 0.31812 | 0.2036 | 5.3422e-10 | 0 | 0 | 0 | 0 | 0 | 1 | -90 | 90 | -0.013108 | -0.0032856 | 0.013109 | 0.0032859
59 | 57 | 1.2971 | 0.83016 | 2.1782e-09 | 0 | 0 | 0 | 0 | 0 | 1 | -90 | 90 | 0.013108 | 0.0032856 | -0.013106 | -0.0032842
67 | 204 | 0.98335 | 0.62935 | 1.6513e-09 | 0 | 0 | 0 | 0 | 0 | 1 | -90 | 90 | 0.0026951 | 0.00067505 | -0.002695 | -0.00067516
57 | 58 | 0.96794 | 0.61948 | 1.6254e-09 | 0 | 0 | 0 | 0 | 0 | 1 | -90 | 90 | 0.0020708 | 0.00051856 | -0.0020708 | -0.00051869
191 | 192 | 1.6204 | 1.0371 | 2.7211e-09 | 0 | 0 | 0 | 0 | 0 | 1 | -90 | 90 | 0.0043789 | 0.001097 | -0.0043786 | -0.0010971
70 | 140 | 1.993 | 1.2755 | 3.3467e-09 | 0 | 0 | 0 | 0 | 0 | 1 | -90 | 90 | -0.0044131 | -0.0011059 | 0.0044135 | 0.0011059
70 | 187 | 2.0739 | 1.3273 | 3.4826e-09 | 0 | 0 | 0 | 0 | 0 | 1 | -90 | 90 | 0.0044131 | 0.0011059 | -0.0044126 | -0.001106
140 | 214 | 1.9039 | 1.2185 | 3.1971e-09 | 0 | 0 | 0 | 0 | 0 | 1 | -90 | 90 | -0.0044135 | -0.0011059 | 0.0044139 | 0.0011059
143 | 22 | 0.28305 | 0.18115 | 2.3766e-09 | 0 | 0 | 0 | 0 | 0 | 1 | -90 | 90 | -0.20098 | -0.051354 | 0.2011 | 0.051432
45 | 46 | 0.034147 | 0.021854 | 2.8671e-10 | 0 | 0 | 0 | 0 | 0 | 1 | -90 | 90 | 0.18215 | 0.046428 | -0.18213 | -0.04642
13 | 15 | 0.68469 | 0.4382 | 1.1498e-09 | 0 | 0 | 0 | 0 | 0 | 1 | -90 | 90 | 0.0062021 | 0.0015544 | -0.0062018 | -0.0015543
15 | 17 | 1.2899 | 0.82554 | 2.1661e-09 | 0 | 0 | 0 | 0 | 0 | 1 | -90 | 90 | 0.0041223 | 0.0010331 | -0.0041221 | -0.0010332
17 | 186 | 0.040585 | 0.025974 | 6.8153e-11 | 0 | 0 | 0 | 0 | 0 | 1 | -90 | 90 | 0.0016216 | 0.00040642 | -0.0016215 | -0.00040643
18 | 19 | 0.23797 | 0.1523 | 1.9981e-09 | 0 | 0 | 0 | 0 | 0 | 1 | -90 | 90 | 0.19874 | 0.0509 | -0.19864 | -0.050836
18 | 20 | 0.080973 | 0.051823 | 6.7988e-10 | 0 | 0 | 0 | 0 | 0 | 1 | -90 | 90 | -0.19924 | -0.051027 | 0.19928 | 0.051049
19 | 21 | 0.50773 | 0.32494 | 4.263e-09 | 0 | 0 | 0 | 0 | 0 | 1 | -90 | 90 | 0.19827 | 0.050745 | -0.19806 | -0.050608
20 | 22 | 0.36452 | 0.23329 | 3.0606e-09 | 0 | 0 | 0 | 0 | 0 | 1 | -90 | 90 | 0.20731 | 0.053053 | -0.20715 | -0.052947
20 | 23 | 0.44292 | 0.28347 | 3.7189e-09 | 0 | 0 | 0 | 0 | 0 | 1 | -90 | 90 | -0.40659 | -0.1041 | 0.40737 | 0.1046
21 | 63 | 0.15466 | 0.09898 | 1.2985e-09 | 0 | 0 | 0 | 0 | 0 | 1 | -90 | 90 | 0.19806 | 0.050608 | -0.19799 | -0.050567
22 | 144 | 2.6778 | 1.7138 | 4.4967e-09 | 0 | 0 | 0 | 0 | 0 | 1 | -90 | 90 | 0.0060438 | 0.0015145 | -0.0060428 | -0.0015143
23 | 164 | 0.4314 | 0.2761 | 3.6222e-09 | 0 | 0 | 0 | 0 | 0 | 1 | -90 | 90 | 0.15181 | 0.038704 | -0.1517 | -0.038637
63 | 33 | 0.74401 | 0.47617 | 6.247e-09 | 0 | 0 | 0 | 0 | 0 | 1 | -90 | 90 | 0.19799 | 0.050567 | -0.19768 | -0.050367
144 | 207 | 1.4132 | 0.90448 | 2.3732e-09 | 0 | 0 | 0 | 0 | 0 | 1 | -90 | 90 | 0.0021993 | 0.00055099 | -0.0021992 | -0.00055117
33 | 32 | 0.44711 | 0.28615 | 3.7541e-09 | 0 | 0 | 0 | 0 | 0 | 1 | -90 | 90 | 0.19736 | 0.050286 | -0.19717 | -0.050167
65 | 166 | 0.70337 | 0.45016 | 5.9058e-09 | 0 | 0 | 0 | 0 | 0 | 1 | -90 | 90 | 0.075049 | 0.018874 | -0.075005 | -0.018846
65 | 64 | 0.068875 | 0.04408 | 5.783e-10 | 0 | 0 | 0 | 0 | 0 | 1 | -90 | 90 | -0.07505 | -0.018874 | 0.075054 | 0.018877
166 | 167 | 1.2232 | 0.78283 | 1.027e-08 | 0 | 0 | 0 | 0 | 0 | 1 | -90 | 90 | 0.068022 | 0.017096 | -0.067959 | -0.017057
64 | 84 | 0.79754 | 0.51043 | 6.6965e-09 | 0 | 0 | 0 | 0 | 0 | 1 | -90 | 90 | -0.075054 | -0.018877 | 0.075104 | 0.018908
58 | 60 | 2.0349 | 1.3023 | 3.4172e-09 | 0 | 0 | 0 | 0 | 0 | 1 | -90 | 90 | 0.0020708 | 0.00051869 | -0.0020707 | -0.00051897
61 | 110 | 2.4314 | 1.5561 | 4.083e-09 | 0 | 0 | 0 | 0 | 0 | 1 | -90 | 90 | -0.0017867 | -0.00044734 | 0.0017868 | 0.000447
61 | 145 | 2.6532 | 1.6981 | 4.4555e-09 | 0 | 0 | 0 | 0 | 0 | 1 | -90 | 90 | 0.0017867 | 0.00044734 | -0.0017866 | -0.0004477
110 | 85 | 0.60308 | 0.38597 | 1.0127e-09 | 0 | 0 | 0 | 0 | 0 | 1 | -90 | 90 | -0.0028476 | -0.00071286 | 0.0028476 | 0.00071279
145 | 119 | 0.52659 | 0.33701 | 8.8428e-10 | 0 | 0 | 0 | 0 | 0 | 1 | -90 | 90 | 0.00089374 | 0.00022392 | -0.00089373 | -0.000224
84 | 82 | 0.72423 | 0.46351 | 6.0809e-09 | 0 | 0 | 0 | 0 | 0 | 1 | -90 | 90 | -0.075716 | -0.019061 | 0.075762 | 0.01909
28 | 31 | 0.34856 | 0.22308 | 2.9267e-09 | 0 | 0 | 0 | 0 | 0 | 1 | -90 | 90 | -0.19205 | -0.048827 | 0.19219 | 0.048916
29 | 117 | 0.33458 | 0.21413 | 2.8092e-09 | 0 | 0 | 0 | 0 | 0 | 1 | -90 | 90 | 0.15971 | 0.040539 | -0.15962 | -0.04048
31 | 32 | 0.0084917 | 0.0054347 | 7.1299e-11 | 0 | 0 | 0 | 0 | 0 | 1 | -90 | 90 | -0.19421 | -0.049423 | 0.19421 | 0.049425
117 | 118 | 0.074266 | 0.04753 | 6.2356e-10 | 0 | 0 | 0 | 0 | 0 | 1 | -90 | 90 | 0.15962 | 0.04048 | -0.1596 | -0.040467
118 | 129 | 0.3367 | 0.21549 | 2.8271e-09 | 0 | 0 | 0 | 0 | 0 | 1 | -90 | 90 | 0.14127 | 0.035868 | -0.1412 | -0.035821
118 | 104 | 1.3086 | 0.83747 | 2.1974e-09 | 0 | 0 | 0 | 0 | 0 | 1 | -90 | 90 | 0.018327 | 0.0045991 | -0.018322 | -0.0045963
34 | 35 | 0.3979 | 0.25466 | 3.3409e-09 | 0 | 0 | 0 | 0 | 0 | 1 | -90 | 90 | 0.11976 | 0.030241 | -0.1197 | -0.030202
34 | 36 | 0.28133 | 0.18005 | 2.3622e-09 | 0 | 0 | 0 | 0 | 0 | 1 | -90 | 90 | -0.12066 | -0.030466 | 0.1207 | 0.030494
35 | 37 | 0.11945 | 0.076449 | 1.003e-09 | 0 | 0 | 0 | 0 | 0 | 1 | -90 | 90 | 0.11829 | 0.029848 | -0.11827 | -0.029837
36 | 38 | 1.2918 | 0.82674 | 2.1692e-09 | 0 | 0 | 0 | 0 | 0 | 1 | -90 | 90 | 0.0003027 | 7.5657e-05 | -0.0003027 | -7.5866e-05
36 | 39 | 0.52746 | 0.33757 | 4.4287e-09 | 0 | 0 | 0 | 0 | 0 | 1 | -90 | 90 | -0.12279 | -0.031017 | 0.12288 | 0.031073
36 | 40 | 1.167 | 0.7469 | 1.9598e-09 | 0 | 0 | 0 | 0 | 0 | 1 | -90 | 90 | 0.0017856 | 0.00044735 | -0.0017855 | -0.00044751
37 | 134 | 0.46482 | 0.29749 | 3.9028e-09 | 0 | 0 | 0 | 0 | 0 | 1 | -90 | 90 | 0.1016 | 0.025658 | -0.10155 | -0.025625
37 | 98 | 1.0122 | 0.64783 | 1.6998e-09 | 0 | 0 | 0 | 0 | 0 | 1 | -90 | 90 | 0.016666 | 0.0041784 | -0.016662 | -0.0041766
39 | 54 | 0.035956 | 0.023012 | 3.019e-10 | 0 | 0 | 0 | 0 | 0 | 1 | -90 | 90 | -0.12434 | -0.031439 | 0.12434 | 0.031443
134 | 163 | 0.44159 | 0.28262 | 3.7078e-09 | 0 | 0 | 0 | 0 | 0 | 1 | -90 | 90 | 0.09982 | 0.025191 | -0.099772 | -0.02516
98 | 96 | 2.1683 | 1.3877 | 3.6412e-09 | 0 | 0 | 0 | 0 | 0 | 1 | -90 | 90 | 0.015223 | 0.0038159 | -0.015218 | -0.0038127
54 | 51 | 0.22343 | 0.143 | 1.876e-09 | 0 | 0 | 0 | 0 | 0 | 1 | -90 | 90 | -0.12613 | -0.03189 | 0.12617 | 0.031915
163 | 161 | 0.82127 | 0.52561 | 1.3791e-09 | 0 | 0 | 0 | 0 | 0 | 1 | -90 | 90 | 0.0014707 | 0.00036847 | -0.0014706 | -0.00036859
163 | 107 | 0.26553 | 0.16994 | 2.2295e-09 | 0 | 0 | 0 | 0 | 0 | 1 | -90 | 90 | 0.098301 | 0.024792 | -0.098273 | -0.024774
96 | 99 | 1.5573 | 0.99666 | 2.6151e-09 | 0 | 0 | 0 | 0 | 0 | 1 | -90 | 90 | 0.010553 | 0.0026448 | -0.010551 | -0.0026438
96 | 94 | 3.8952 | 2.4929 | 6.5411e-09 | 0 | 0 | 0 | 0 | 0 | 1 | -90 | 90 | 0.0046645 | 0.0011679 | -0.0046636 | -0.0011679
51 | 53 | 0.39095 | 0.25021 | 3.2826e-09 | 0 | 0 | 0 | 0 | 0 | 1 | -90 | 90 | -0.12793 | -0.032356 | 0.128 | 0.032401
51 | 50 | 0.49365 | 0.31594 | 8.2897e-10 | 0 | 0 | 0 | 0 | 0 | 1 | -90 | 90 | 0.0017615 | 0.00044141 | -0.0017615 | -0.00044148
41 | 42 | 1.7726 | 1.1345 | 2.9767e-09 | 0 | 0 | 0 | 0 | 0 | 1 | -90 | 90 | -0.00093841 | -0.00023519 | 0.00093843 | 0.00023492
42 | 43 | 1.125 | 0.71999 | 1.8891e-09 | 0 | 0 | 0 | 0 | 0 | 1 | -90 | 90 | -0.00093843 | -0.00023492 | 0.00093844 | 0.00023474
43 | 148 | 1.9373 | 1.2399 | 3.2532e-09 | 0 | 0 | 0 | 0 | 0 | 1 | -90 | 90 | -0.0023398 | -0.00058598 | 0.00234 | 0.00058574
148 | 149 | 0.77941 | 0.49883 | 1.3088e-09 | 0 | 0 | 0 | 0 | 0 | 1 | -90 | 90 | -0.0032741 | -0.00081986 | 0.0032742 | 0.0008198
149 | 97 | 0.35453 | 0.2269 | 5.9536e-10 | 0 | 0 | 0 | 0 | 0 | 1 | -90 | 90 | -0.0035733 | -0.00089475 | 0.0035733 | 0.00089473
46 | 160 | 0.24612 | 0.15752 | 2.0665e-09 | 0 | 0 | 0 | 0 | 0 | 1 | -90 | 90 | 0.18094 | 0.046121 | -0.18085 | -0.046065
160 | 210 | 0.12124 | 0.077597 | 1.018e-09 | 0 | 0 | 0 | 0 | 0 | 1 | -90 | 90 | 0.17927 | 0.04567 | -0.17923 | -0.045643
210 | 211 | 0.028928 | 0.018514 | 2.4289e-10 | 0 | 0 | 0 | 0 | 0 | 1 | -90 | 90 | 0.17817 | 0.045376 | -0.17816 | -0.04537
212 | 211 | 0.17154 | 0.10979 | 1.4403e-09 | 0 | 0 | 0 | 0 | 0 | 1 | -90 | 90 | -0.17743 | -0.045165 | 0.17749 | 0.045202
53 | 88 | 0.1522 | 0.097405 | 1.2779e-09 | 0 | 0 | 0 | 0 | 0 | 1 | -90 | 90 | -0.12963 | -0.03281 | 0.12966 | 0.032828
53 | 162 | 0.45357 | 0.29028 | 7.6166e-10 | 0 | 0 | 0 | 0 | 0 | 1 | -90 | 90 | 0.0016352 | 0.00040977 | -0.0016352 | -0.00040983
52 | 55 | 0.33071 | 0.21165 | 2.7767e-09 | 0 | 0 | 0 | 0 | 0 | 1 | -90 | 90 | 0.1393 | 0.035304 | -0.13923 | -0.035259
52 | 56 | 0.14309 | 0.09158 | 1.2015e-09 | 0 | 0 | 0 | 0 | 0 | 1 | -90 | 90 | -0.1393 | -0.035304 | 0.13933 | 0.035323
55 | 87 | 0.38036 | 0.24343 | 3.1936e-09 | 0 | 0 | 0 | 0 | 0 | 1 | -90 | 90 | 0.13558 | 0.034346 | -0.13551 | -0.034297
56 | 216 | 3.9031 | 2.498 | 6.5544e-09 | 0 | 0 | 0 | 0 | 0 | 1 | -90 | 90 | 0.0017921 | 0.00044856 | -0.001792 | -0.00044911
56 | 129 | 0.35625 | 0.228 | 2.9912e-09 | 0 | 0 | 0 | 0 | 0 | 1 | -90 | 90 | -0.14112 | -0.035772 | 0.1412 | 0.035821
88 | 87 | 0.04912 | 0.031437 | 4.1243e-10 | 0 | 0 | 0 | 0 | 0 | 1 | -90 | 90 | -0.13248 | -0.033535 | 0.13249 | 0.033541
128 | 103 | 2.8129 | 1.8002 | 4.7236e-09 | 0 | 0 | 0 | 0 | 0 | 1 | -90 | 90 | -0.010247 | -0.0025688 | 0.010251 | 0.0025704
128 | 126 | 0.78977 | 0.50545 | 1.3262e-09 | 0 | 0 | 0 | 0 | 0 | 1 | -90 | 90 | 0.010247 | 0.0025688 | -0.010246 | -0.0025683
103 | 101 | 1.3944 | 0.89244 | 2.3416e-09 | 0 | 0 | 0 | 0 | 0 | 1 | -90 | 90 | -0.010251 | -0.0025704 | 0.010252 | 0.0025712
126 | 127 | 1.7621 | 1.1278 | 2.9591e-09 | 0 | 0 | 0 | 0 | 0 | 1 | -90 | 90 | 0.0090376 | 0.0022654 | -0.009036 | -0.0022647
204 | 205 | 1.7161 | 1.0983 | 2.8818e-09 | 0 | 0 | 0 | 0 | 0 | 1 | -90 | 90 | 0.001011 | 0.0002531 | -0.0010109 | -0.00025337
85 | 109 | 0.90705 | 0.58051 | 1.5232e-09 | 0 | 0 | 0 | 0 | 0 | 1 | -90 | 90 | 0.010772 | 0.0027004 | -0.010771 | -0.0026998
85 | 105 | 0.35028 | 0.22418 | 2.941e-09 | 0 | 0 | 0 | 0 | 0 | 1 | -90 | 90 | -0.094984 | -0.023927 | 0.095019 | 0.023949
85 | 83 | 0.21166 | 0.13546 | 1.7771e-09 | 0 | 0 | 0 | 0 | 0 | 1 | -90 | 90 | 0.081364 | 0.020513 | -0.081349 | -0.020504
82 | 81 | 0.32623 | 0.20879 | 2.7392e-09 | 0 | 0 | 0 | 0 | 0 | 1 | -90 | 90 | -0.076542 | -0.019285 | 0.076563 | 0.019299
167 | 169 | 0.31418 | 0.20107 | 2.638e-09 | 0 | 0 | 0 | 0 | 0 | 1 | -90 | 90 | 0.067959 | 0.017057 | -0.067943 | -0.017047
192 | 193 | 3.5957 | 2.3012 | 6.0381e-09 | 0 | 0 | 0 | 0 | 0 | 1 | -90 | 90 | 0.0033385 | 0.00083638 | -0.0033381 | -0.00083666
188 | 189 | 1.6266 | 1.041 | 2.7315e-09 | 0 | 0 | 0 | 0 | 0 | 1 | -90 | 90 | 0.0078405 | 0.0019649 | -0.0078394 | -0.0019644
188 | 152 | 0.92977 | 0.59505 | 1.5613e-09 | 0 | 0 | 0 | 0 | 0 | 1 | -90 | 90 | -0.020888 | -0.0052373 | 0.020893 | 0.00524
151 | 153 | 0.48528 | 0.31058 | 4.0746e-09 | 0 | 0 | 0 | 0 | 0 | 1 | -90 | 90 | 0.15165 | 0.038498 | -0.15153 | -0.03842
151 | 154 | 7.642 | 4.8909 | 1.2833e-08 | 0 | 0 | 0 | 0 | 0 | 1 | -90 | 90 | 0.00062733 | 0.00015598 | -0.0006273 | -0.00015722
214 | 213 | 0.49012 | 0.31368 | 8.2305e-10 | 0 | 0 | 0 | 0 | 0 | 1 | -90 | 90 | -0.0055565 | -0.0013922 | 0.0055566 | 0.0013923
136 | 135 | 1.3181 | 0.84361 | 2.2135e-09 | 0 | 0 | 0 | 0 | 0 | 1 | -90 | 90 | -0.056437 | -0.014213 | 0.056484 | 0.014242
72 | 73 | 1.3963 | 0.89362 | 2.3447e-09 | 0 | 0 | 0 | 0 | 0 | 1 | -90 | 90 | -0.013842 | -0.0034726 | 0.013845 | 0.0034742
72 | 74 | 4.3522 | 2.7854 | 7.3085e-09 | 0 | 0 | 0 | 0 | 0 | 1 | -90 | 90 | 0.0098315 | 0.0024674 | -0.0098269 | -0.0024652
73 | 75 | 1.8237 | 1.1672 | 3.0625e-09 | 0 | 0 | 0 | 0 | 0 | 1 | -90 | 90 | -0.015382 | -0.0038595 | 0.015387 | 0.0038622
74 | 76 | 0.35805 | 0.22915 | 6.0126e-10 | 0 | 0 | 0 | 0 | 0 | 1 | -90 | 90 | 0.00010987 | 2.7081e-05 | -0.00010987 | -2.7139e-05
74 | 78 | 6.949 | 4.4473 | 1.1669e-08 | 0 | 0 | 0 | 0 | 0 | 1 | -90 | 90 | 0.009717 | 0.0024381 | -0.0097098 | -0.0024347
75 | 91 | 0.3555 | 0.22752 | 2.9849e-09 | 0 | 0 | 0 | 0 | 0 | 1 | -90 | 90 | 0.12732 | 0.032327 | -0.12725 | -0.032287
75 | 153 | 0.22483 | 0.14389 | 1.8878e-09 | 0 | 0 | 0 | 0 | 0 | 1 | -90 | 90 | -0.1427 | -0.036189 | 0.14275 | 0.036221
76 | 156 | 2.4277 | 1.5537 | 4.0768e-09 | 0 | 0 | 0 | 0 | 0 | 1 | -90 | 90 | 0.00010987 | 2.7139e-05 | -0.00010987 | -2.7536e-05
78 | 113 | 3.1396 | 2.0093 | 5.2722e-09 | 0 | 0 | 0 | 0 | 0 | 1 | -90 | 90 | 0.0097098 | 0.0024347 | -0.0097066 | -0.0024331
91 | 93 | 0.071948 | 0.046047 | 4.8328e-10 | 0 | 0 | 0 | 0 | 0 | 1 | -90 | 90 | 0.12725 | 0.032287 | -0.12724 | -0.032279
77 | 114 | 6.4498 | 4.1278 | 1.0831e-08 | 0 | 0 | 0 | 0 | 0 | 1 | -90 | 90 | 0.0066261 | 0.0016609 | -0.006623 | -0.00166
77 | 113 | 3.441 | 2.2022 | 5.7783e-09 | 0 | 0 | 0 | 0 | 0 | 1 | -90 | 90 | -0.0066261 | -0.0016609 | 0.0066277 | 0.0016614
114 | 159 | 4.4606 | 2.8548 | 7.4906e-09 | 0 | 0 | 0 | 0 | 0 | 1 | -90 | 90 | 0.006623 | 0.00166 | -0.0066208 | -0.0016594
93 | 120 | 1.1739 | 0.7513 | 3.9426e-09 | 0 | 0 | 0 | 0 | 0 | 1 | -90 | 90 | 0.11888 | 0.030183 | -0.1187 | -0.030067
81 | 83 | 0.23531 | 0.1506 | 1.9758e-09 | 0 | 0 | 0 | 0 | 0 | 1 | -90 | 90 | -0.076981 | -0.019403 | 0.076996 | 0.019413
83 | 86 | 1.1512 | 0.7368 | 1.9333e-09 | 0 | 0 | 0 | 0 | 0 | 1 | -90 | 90 | 0.0043527 | 0.0010905 | -0.0043525 | -0.0010905
86 | 146 | 0.98079 | 0.6277 | 1.647e-09 | 0 | 0 | 0 | 0 | 0 | 1 | -90 | 90 | 0.0038473 | 0.00096392 | -0.0038471 | -0.00096398
109 | 123 | 1.6391 | 1.049 | 2.7525e-09 | 0 | 0 | 0 | 0 | 0 | 1 | -90 | 90 | 0.0097114 | 0.0024342 | -0.0097097 | -0.0024334
105 | 106 | 0.14226 | 0.091043 | 1.1944e-09 | 0 | 0 | 0 | 0 | 0 | 1 | -90 | 90 | -0.096454 | -0.024308 | 0.096469 | 0.024318
146 | 147 | 1.5585 | 0.99743 | 2.6171e-09 | 0 | 0 | 0 | 0 | 0 | 1 | -90 | 90 | 0.0016684 | 0.00041791 | -0.0016683 | -0.00041813
108 | 124 | 0.87258 | 0.55845 | 1.4653e-09 | 0 | 0 | 0 | 0 | 0 | 1 | -90 | 90 | -0.0047159 | -0.0011819 | 0.0047161 | 0.0011819
108 | 202 | 0.24863 | 0.15912 | 4.1752e-10 | 0 | 0 | 0 | 0 | 0 | 1 | -90 | 90 | 0.0047159 | 0.0011819 | -0.0047158 | -0.0011819
124 | 125 | 0.96668 | 0.61867 | 1.6233e-09 | 0 | 0 | 0 | 0 | 0 | 1 | -90 | 90 | 0.0018652 | 0.00046734 | -0.0018652 | -0.00046747
124 | 122 | 0.64789 | 0.41465 | 1.088e-09 | 0 | 0 | 0 | 0 | 0 | 1 | -90 | 90 | -0.0065813 | -0.0016492 | 0.0065816 | 0.0016493
202 | 203 | 0.14055 | 0.089955 | 2.3603e-10 | 0 | 0 | 0 | 0 | 0 | 1 | -90 | 90 | 0.0010338 | 0.00025907 | -0.0010338 | -0.00025909
123 | 122 | 0.66485 | 0.42551 | 1.1165e-09 | 0 | 0 | 0 | 0 | 0 | 1 | -90 | 90 | 0.0081458 | 0.0020415 | -0.0081453 | -0.0020413
106 | 107 | 0.11027 | 0.07057 | 9.2583e-10 | 0 | 0 | 0 | 0 | 0 | 1 | -90 | 90 | -0.097403 | -0.024552 | 0.097414 | 0.024559
89 | 90 | 1.3205 | 0.8451 | 2.2174e-09 | 0 | 0 | 0 | 0 | 0 | 1 | -90 | 90 | -0.01579 | -0.0039574 | 0.015793 | 0.0039595
90 | 92 | 0.70415 | 0.45065 | 1.1825e-09 | 0 | 0 | 0 | 0 | 0 | 1 | -90 | 90 | -0.019775 | -0.0049573 | 0.019778 | 0.0049591
92 | 142 | 0.58258 | 0.37285 | 9.7831e-10 | 0 | 0 | 0 | 0 | 0 | 1 | -90 | 90 | 0.082988 | 0.021029 | -0.082944 | -0.021001
92 | 120 | 1.9051 | 1.2192 | 3.1991e-09 | 0 | 0 | 0 | 0 | 0 | 1 | -90 | 90 | -0.10277 | -0.025988 | 0.10299 | 0.026129
142 | 137 | 2.4439 | 1.5641 | 4.104e-09 | 0 | 0 | 0 | 0 | 0 | 1 | -90 | 90 | 0.082944 | 0.021001 | -0.082758 | -0.020882
120 | 121 | 0.81788 | 0.52344 | 1.3734e-09 | 0 | 0 | 0 | 0 | 0 | 1 | -90 | 90 | 0.015708 | 0.0039377 | -0.015706 | -0.0039364
137 | 141 | 0.7401 | 0.47367 | 1.2428e-09 | 0 | 0 | 0 | 0 | 0 | 1 | -90 | 90 | 0.015147 | 0.003798 | -0.015145 | -0.0037969
137 | 135 | 3.079 | 1.9706 | 5.1705e-09 | 0 | 0 | 0 | 0 | 0 | 1 | -90 | 90 | 0.063709 | 0.016107 | -0.063571 | -0.016018
121 | 170 | 2.7385 | 1.7527 | 4.5988e-09 | 0 | 0 | 0 | 0 | 0 | 1 | -90 | 90 | 0.0070142 | 0.0017581 | -0.0070127 | -0.0017576
94 | 95 | 0.2665 | 0.17056 | 4.4753e-10 | 0 | 0 | 0 | 0 | 0 | 1 | -90 | 90 | 0.0042342 | 0.0010603 | -0.0042341 | -0.0010603
95 | 97 | 0.56475 | 0.36144 | 9.4836e-10 | 0 | 0 | 0 | 0 | 0 | 1 | -90 | 90 | 0.003829 | 0.00095876 | -0.0038289 | -0.00095879
99 | 200 | 2.201 | 1.4086 | 3.696e-09 | 0 | 0 | 0 | 0 | 0 | 1 | -90 | 90 | 0.0045842 | 0.0011483 | -0.0045837 | -0.0011483
200 | 201 | 1.7496 | 1.1197 | 2.938e-09 | 0 | 0 | 0 | 0 | 0 | 1 | -90 | 90 | 0.0012654 | 0.00031687 | -0.0012653 | -0.00031713
200 | 182 | 1.8577 | 1.1889 | 3.1195e-09 | 0 | 0 | 0 | 0 | 0 | 1 | -90 | 90 | 0.0033184 | 0.00083147 | -0.0033181 | -0.00083162
100 | 101 | 1.4093 | 0.90196 | 2.3666e-09 | 0 | 0 | 0 | 0 | 0 | 1 | -90 | 90 | 0.012665 | 0.0031766 | -0.012662 | -0.0031753
100 | 102 | 0.74363 | 0.47592 | 1.2488e-09 | 0 | 0 | 0 | 0 | 0 | 1 | -90 | 90 | -0.014901 | -0.003737 | 0.014903 | 0.003738
102 | 104 | 1.1415 | 0.73057 | 1.9169e-09 | 0 | 0 | 0 | 0 | 0 | 1 | -90 | 90 | -0.016639 | -0.0041733 | 0.016643 | 0.0041753
131 | 132 | 4.3532 | 2.786 | 7.3102e-09 | 0 | 0 | 0 | 0 | 0 | 1 | -90 | 90 | 0.015414 | 0.003868 | -0.015403 | -0.0038616
131 | 133 | 1.578 | 1.0099 | 2.6498e-09 | 0 | 0 | 0 | 0 | 0 | 1 | -90 | 90 | 0.0020558 | 0.00051479 | -0.0020557 | -0.00051501
132 | 199 | 1.5191 | 0.97225 | 2.551e-09 | 0 | 0 | 0 | 0 | 0 | 1 | -90 | 90 | 0.015403 | 0.0038616 | -0.015399 | -0.0038594
133 | 219 | 1.3334 | 0.85335 | 2.2391e-09 | 0 | 0 | 0 | 0 | 0 | 1 | -90 | 90 | 0.0020557 | 0.00051501 | -0.0020556 | -0.00051519
141 | 180 | 0.77106 | 0.49348 | 1.2948e-09 | 0 | 0 | 0 | 0 | 0 | 1 | -90 | 90 | 0.013268 | 0.0033264 | -0.013266 | -0.0033255
180 | 181 | 1.0087 | 0.64555 | 1.6938e-09 | 0 | 0 | 0 | 0 | 0 | 1 | -90 | 90 | 0.013266 | 0.0033255 | -0.013264 | -0.0033245
213 | 189 | 0.48978 | 0.31346 | 8.2248e-10 | 0 | 0 | 0 | 0 | 0 | 1 | -90 | 90 | -0.006698 | -0.0016783 | 0.0066983 | 0.0016784
169 | 184 | 0.31862 | 0.20391 | 2.6752e-09 | 0 | 0 | 0 | 0 | 0 | 1 | -90 | 90 | 0.067942 | 0.017047 | -0.067926 | -0.017036
184 | 183 | 0.50434 | 0.32278 | 4.2346e-09 | 0 | 0 | 0 | 0 | 0 | 1 | -90 | 90 | 0.055237 | 0.013856 | -0.055219 | -0.013845
183 | 185 | 0.70441 | 0.45082 | 4.7316e-09 | 0 | 0 | 0 | 0 | 0 | 1 | -90 | 90 | 0.044364 | 0.011125 | -0.044349 | -0.011115
209 | 208 | 2.7829 | 1.7811 | 4.6733e-09 | 0 | 0 | 0 | 0 | 0 | 1 | -90 | 90 | 0.0087824 | 0.0022016 | -0.0087801 | -0.0022005