## bus_data
BUS_I | BUS_TYPE | Pd | Qd | Gs | Bs | area | Vm | Va | baseKV | zone | Vmax | Vmin
1 | 1 | 0.0041678 | 0.0010446 | 0 | 0 | 1 | 0.97645 | -0.45202 | 0.4 | 1 | 1.1 | 0.9
2 | 1 | 0 | 0 | 0 | 0 | 1 | 0.97559 | -0.46877 | 0.4 | 1 | 1.1 | 0.9
3 | 1 | 0 | 0 | 0 | 0 | 1 | 0.97708 | -0.43969 | 0.4 | 1 | 1.1 | 0.9
7 | 1 | 0 | 0 | 0 | 0 | 1 | 0.97313 | -0.51736 | 0.4 | 1 | 1.1 | 0.9
12 | 1 | 0.0040607 | 0.0010177 | 0 | 0 | 1 | 0.97687 | -0.44376 | 0.4 | 1 | 1.1 | 0.9
13 | 1 | 0.0020405 | 0.00051139 | 0 | 0 | 1 | 0.97958 | -0.39074 | 0.4 | 1 | 1.1 | 0.9
4 | 1 | 0 | 0 | 0 | 0 | 1 | 0.97107 | -0.55807 | 0.4 | 1 | 1.1 | 0.9
140 | 1 | 0 | 0 | 0 | 0 | 1 | 0.97113 | -0.55702 | 0.4 | 1 | 1.1 | 0.9
142 | 1 | 0.005728 | 0.0014356 | 0 | 0 | 1 | 0.97085 | -0.56243 | 0.4 | 1 | 1.1 | 0.9
5 | 1 | 0 | 0 | 0 | 0 | 1 | 0.97142 | -0.55122 | 0.4 | 1 | 1.1 | 0.9
16 | 1 | 0 | 0 | 0 | 0 | 1 | 0.97155 | -0.5486 | 0.4 | 1 | 1.1 | 0.9
141 | 1 | 0.00036383 | 9.1185e-05 | 0 | 0 | 1 | 0.97125 | -0.5545 | 0.4 | 1 | 1.1 | 0.9
32 | 1 | 0.028204 | 0.0070686 | 0 | 0 | 1 | 0.97217 | -0.53626 | 0.4 | 1 | 1.1 | 0.9
8 | 1 | 0 | 0 | 0 | 0 | 1 | 0.97166 | -0.54625 | 0.4 | 1 | 1.1 | 0.9
9 | 1 | 0 | 0 | 0 | 0 | 1 | 0.97165 | -0.5466 | 0.4 | 1 | 1.1 | 0.9
31 | 1 | 0.01372 | 0.0034385 | 0 | 0 | 1 | 0.9719 | -0.5415 | 0.4 | 1 | 1.1 | 0.9
138 | 1 | 0.0030773 | 0.00077124 | 0 | 0 | 1 | 0.97154 | -0.54866 | 0.4 | 1 | 1.1 | 0.9
11 | 1 | 0 | 0 | 0 | 0 | 1 | 0.98234 | -0.33715 | 0.4 | 1 | 1.1 | 0.9
83 | 1 | 0 | 0 | 0 | 0 | 1 | 0.98186 | -0.34642 | 0.4 | 1 | 1.1 | 0.9
84 | 1 | 0.00149 | 0.00037343 | 0 | 0 | 1 | 0.98345 | -0.31563 | 0.4 | 1 | 1.1 | 0.9
82 | 1 | 0 | 0 | 0 | 0 | 1 | 0.98061 | -0.37072 | 0.4 | 1 | 1.1 | 0.9
14 | 1 | 0.027068 | 0.006784 | 0 | 0 | 1 | 0.97184 | -0.54279 | 0.4 | 1 | 1.1 | 0.9
97 | 1 | 0.0030829 | 0.00077265 | 0 | 0 | 1 | 0.98322 | -0.32037 | 0.4 | 1 | 1.1 | 0.9
95 | 1 | 0.0032173 | 0.00080633 | 0 | 0 | 1 | 0.98329 | -0.31914 | 0.4 | 1 | 1.1 | 0.9
148 | 1 | 0.00082543 | 0.00020687 | 0 | 0 | 1 | 0.98185 | -0.34666 | 0.4 | 1 | 1.1 | 0.9
80 | 1 | 0 | 0 | 0 | 0 | 1 | 0.985 | -0.28571 | 0.4 | 1 | 1.1 | 0.9
65 | 1 | 0 | 0 | 0 | 0 | 1 | 0.98033 | -0.37622 | 0.4 | 1 | 1.1 | 0.9
15 | 1 | 0 | 0 | 0 | 0 | 1 | 0.97251 | -0.52967 | 0.4 | 1 | 1.1 | 0.9
18 | 1 | 0 | 0 | 0 | 0 | 1 | 0.97433 | -0.49375 | 0.4 | 1 | 1.1 | 0.9
17 | 1 | 0 | 0 | 0 | 0 | 1 | 0.97572 | -0.46639 | 0.4 | 1 | 1.1 | 0.9
62 | 1 | 0.03061 | 0.0076716 | 0 | 0 | 1 | 0.97691 | -0.44301 | 0.4 | 1 | 1.1 | 0.9
60 | 1 | 0.022016 | 0.0055178 | 0 | 0 | 1 | 0.9748 | -0.48466 | 0.4 | 1 | 1.1 | 0.9
19 | 1 | 0 | 0 | 0 | 0 | 1 | 0.98155 | -0.35219 | 0.4 | 1 | 1.1 | 0.9
20 | 1 | 0 | 0 | 0 | 0 | 1 | 0.983 | -0.32417 | 0.4 | 1 | 1.1 | 0.9
147 | 1 | 0.012384 | 0.0031038 | 0 | 0 | 1 | 0.97928 | -0.39635 | 0.4 | 1 | 1.1 | 0.9
108 | 1 | 0.0014398 | 0.00036086 | 0 | 0 | 1 | 0.98298 | -0.32448 | 0.4 | 1 | 1.1 | 0.9
107 | 1 | 0.0062768 | 0.0015731 | 0 | 0 | 1 | 0.98416 | -0.30165 | 0.4 | 1 | 1.1 | 0.9
21 | 1 | 0 | 0 | 0 | 0 | 1 | 0.99393 | -0.11491 | 0.4 | 1 | 1.1 | 0.9
25 | 1 | 0 | 0 | 0 | 0 | 1 | 0.994 | -0.11366 | 0.4 | 1 | 1.1 | 0.9
33 | 1 | 0.0010527 | 0.00026383 | 0 | 0 | 1 | 0.99376 | -0.11817 | 0.4 | 1 | 1.1 | 0.9
22 | 1 | 0 | 0 | 0 | 0 | 1 | 0.99438 | -0.10614 | 0.4 | 1 | 1.1 | 0.9
49 | 1 | 0.0015115 | 0.00037881 | 0 | 0 | 1 | 0.99491 | -0.096089 | 0.4 | 1 | 1.1 | 0.9
50 | 1 | 0.005255 | 0.001317 | 0 | 0 | 1 | 0.99295 | -0.13334 | 0.4 | 1 | 1.1 | 0.9
23 | 1 | 0 | 0 | 0 | 0 | 1 | 0.99137 | -0.16346 | 0.4 | 1 | 1.1 | 0.9
51 | 1 | 0.0088521 | 0.0022185 | 0 | 0 | 1 | 0.98972 | -0.19494 | 0.4 | 1 | 1.1 | 0.9
24 | 1 | 0 | 0 | 0 | 0 | 1 | 0.97149 | -0.54922 | 0.4 | 1 | 1.1 | 0.9
118 | 1 | 0.017197 | 0.0043099 | 0 | 0 | 1 | 0.9706 | -0.56698 | 0.4 | 1 | 1.1 | 0.9
116 | 1 | 0.0030945 | 0.00077555 | 0 | 0 | 1 | 0.97156 | -0.54799 | 0.4 | 1 | 1.1 | 0.9
39 | 1 | 0.00066064 | 0.00016557 | 0 | 0 | 1 | 0.99395 | -0.11459 | 0.4 | 1 | 1.1 | 0.9
38 | 1 | 0.0088454 | 0.0022169 | 0 | 0 | 1 | 0.99382 | -0.11699 | 0.4 | 1 | 1.1 | 0.9
28 | 1 | 0 | 0 | 0 | 0 | 1 | 0.97859 | -0.40984 | 0.4 | 1 | 1.1 | 0.9
29 | 1 | 0 | 0 | 0 | 0 | 1 | 0.97638 | -0.45301 | 0.4 | 1 | 1.1 | 0.9
55 | 1 | 0.015488 | 0.0038818 | 0 | 0 | 1 | 0.9736 | -0.5076 | 0.4 | 1 | 1.1 | 0.9
30 | 1 | 0 | 0 | 0 | 0 | 1 | 0.97247 | -0.53002 | 0.4 | 1 | 1.1 | 0.9
110 | 1 | 0 | 0 | 0 | 0 | 1 | 0.97211 | -0.53708 | 0.4 | 1 | 1.1 | 0.9
115 | 1 | 0.00082877 | 0.00020771 | 0 | 0 | 1 | 0.97262 | -0.52696 | 0.4 | 1 | 1.1 | 0.9
64 | 1 | 0 | 0 | 0 | 0 | 1 | 0.97901 | -0.40188 | 0.4 | 1 | 1.1 | 0.9
61 | 1 | 0 | 0 | 0 | 0 | 1 | 0.9744 | -0.49249 | 0.4 | 1 | 1.1 | 0.9
63 | 1 | 0.023025 | 0.0057706 | 0 | 0 | 1 | 0.97382 | -0.50383 | 0.4 | 1 | 1.1 | 0.9
106 | 1 | 0.0030927 | 0.0007751 | 0 | 0 | 1 | 0.9847 | -0.29127 | 0.4 | 1 | 1.1 | 0.9
34 | 1 | 0.0022093 | 0.00055369 | 0 | 0 | 1 | 0.99372 | -0.11898 | 0.4 | 1 | 1.1 | 0.9
47 | 1 | 0 | 0 | 0 | 0 | 1 | 0.99544 | -0.086164 | 0.4 | 1 | 1.1 | 0.9
48 | 1 | 0 | 0 | 0 | 0 | 1 | 0.99726 | -0.051615 | 0.4 | 1 | 1.1 | 0.9
52 | 1 | 0 | 0 | 0 | 0 | 1 | 0.99914 | -0.016121 | 0.4 | 1 | 1.1 | 0.9
46 | 1 | 0.0015736 | 0.00039439 | 0 | 0 | 1 | 0.99596 | -0.076239 | 0.4 | 1 | 1.1 | 0.9
105 | 1 | 0.0031054 | 0.00077828 | 0 | 0 | 1 | 0.98701 | -0.24687 | 0.4 | 1 | 1.1 | 0.9
57 | 1 | 0 | 0 | 0 | 0 | 1 | 0.97038 | -0.57124 | 0.4 | 1 | 1.1 | 0.9
117 | 1 | 0 | 0 | 0 | 0 | 1 | 0.97198 | -0.53964 | 0.4 | 1 | 1.1 | 0.9
44 | 1 | 0.00078671 | 0.00019717 | 0 | 0 | 1 | 0.99393 | -0.11487 | 0.4 | 1 | 1.1 | 0.9
37 | 1 | 0.0048457 | 0.0012145 | 0 | 0 | 1 | 0.9937 | -0.11933 | 0.4 | 1 | 1.1 | 0.9
35 | 1 | 0.0019696 | 0.00049363 | 0 | 0 | 1 | 0.9937 | -0.11933 | 0.4 | 1 | 1.1 | 0.9
146 | 1 | 0.0074569 | 0.0018689 | 0 | 0 | 1 | 0.97033 | -0.57224 | 0.4 | 1 | 1.1 | 0.9
56 | 1 | 0 | 0 | 0 | 0 | 1 | 0.97305 | -0.51848 | 0.4 | 1 | 1.1 | 0.9
111 | 1 | 0.0038229 | 0.00095811 | 0 | 0 | 1 | 0.97191 | -0.54104 | 0.4 | 1 | 1.1 | 0.9
109 | 1 | 0.0037623 | 0.00094293 | 0 | 0 | 1 | 0.97193 | -0.54065 | 0.4 | 1 | 1.1 | 0.9
113 | 1 | 0 | 0 | 0 | 0 | 1 | 0.97275 | -0.52448 | 0.4 | 1 | 1.1 | 0.9
40 | 1 | 0.0024643 | 0.00061761 | 0 | 0 | 1 | 0.99353 | -0.12243 | 0.4 | 1 | 1.1 | 0.9
41 | 1 | 0.00091238 | 0.00022866 | 0 | 0 | 1 | 0.99358 | -0.12153 | 0.4 | 1 | 1.1 | 0.9
42 | 1 | 0.00091447 | 0.00022919 | 0 | 0 | 1 | 0.9936 | -0.1212 | 0.4 | 1 | 1.1 | 0.9
136 | 1 | 0.00091238 | 0.00022866 | 0 | 0 | 1 | 0.99362 | -0.12077 | 0.4 | 1 | 1.1 | 0.9
129 | 1 | 0.0022667 | 0.00056808 | 0 | 0 | 1 | 0.99365 | -0.12014 | 0.4 | 1 | 1.1 | 0.9
143 | 1 | 0 | 0 | 0 | 0 | 1 | 0.98332 | -0.31864 | 0.4 | 1 | 1.1 | 0.9
145 | 1 | 0.0027152 | 0.0006805 | 0 | 0 | 1 | 0.98328 | -0.31934 | 0.4 | 1 | 1.1 | 0.9
144 | 1 | 0.0015884 | 0.0003981 | 0 | 0 | 1 | 0.98335 | -0.31798 | 0.4 | 1 | 1.1 | 0.9
133 | 1 | 0.001458 | 0.00036541 | 0 | 0 | 1 | 0.99137 | -0.16367 | 0.4 | 1 | 1.1 | 0.9
132 | 1 | 0.001109 | 0.00027795 | 0 | 0 | 1 | 0.99139 | -0.16316 | 0.4 | 1 | 1.1 | 0.9
45 | 1 | 0.0012296 | 0.00030816 | 0 | 0 | 1 | 0.9958 | -0.079244 | 0.4 | 1 | 1.1 | 0.9
149 | 3 | 0.057118 | 0.014315 | 0 | 0 | 1 | 1 | 0 | 0.4 | 1 | 1.1 | 0.9
54 | 1 | 0 | 0 | 0 | 0 | 1 | 0.99417 | -0.11018 | 0.4 | 1 | 1.1 | 0.9
88 | 1 | 0 | 0 | 0 | 0 | 1 | 0.99387 | -0.11593 | 0.4 | 1 | 1.1 | 0.9
86 | 1 | 0.0039228 | 0.00098314 | 0 | 0 | 1 | 0.99294 | -0.1335 | 0.4 | 1 | 1.1 | 0.9
69 | 1 | 0.0034032 | 0.00085293 | 0 | 0 | 1 | 0.98684 | -0.25028 | 0.4 | 1 | 1.1 | 0.9
68 | 1 | 0 | 0 | 0 | 0 | 1 | 0.98685 | -0.25015 | 0.4 | 1 | 1.1 | 0.9
128 | 1 | 0.00096363 | 0.00024151 | 0 | 0 | 1 | 0.99382 | -0.11689 | 0.4 | 1 | 1.1 | 0.9
87 | 1 | 0 | 0 | 0 | 0 | 1 | 0.99207 | -0.15012 | 0.4 | 1 | 1.1 | 0.9
58 | 1 | 0.0046384 | 0.0011625 | 0 | 0 | 1 | 0.97285 | -0.52241 | 0.4 | 1 | 1.1 | 0.9
59 | 1 | 0.0045292 | 0.0011351 | 0 | 0 | 1 | 0.97249 | -0.52952 | 0.4 | 1 | 1.1 | 0.9
112 | 1 | 0.0038086 | 0.00095453 | 0 | 0 | 1 | 0.97285 | -0.52252 | 0.4 | 1 | 1.1 | 0.9
119 | 1 | 0.0011216 | 0.0002811 | 0 | 0 | 1 | 0.97189 | -0.54134 | 0.4 | 1 | 1.1 | 0.9
66 | 1 | 0.0049498 | 0.0012405 | 0 | 0 | 1 | 0.97893 | -0.40349 | 0.4 | 1 | 1.1 | 0.9
67 | 1 | 0.0043892 | 0.0011 | 0 | 0 | 1 | 0.97888 | -0.40459 | 0.4 | 1 | 1.1 | 0.9
75 | 1 | 0.00075752 | 0.00018985 | 0 | 0 | 1 | 0.98028 | -0.37713 | 0.4 | 1 | 1.1 | 0.9
74 | 1 | 0.00084328 | 0.00021135 | 0 | 0 | 1 | 0.98026 | -0.37752 | 0.4 | 1 | 1.1 | 0.9
70 | 1 | 0.0008081 | 0.00020253 | 0 | 0 | 1 | 0.98691 | -0.24889 | 0.4 | 1 | 1.1 | 0.9
77 | 1 | 0 | 0 | 0 | 0 | 1 | 0.98698 | -0.24759 | 0.4 | 1 | 1.1 | 0.9
79 | 1 | 0.00098225 | 0.00024617 | 0 | 0 | 1 | 0.98872 | -0.21406 | 0.4 | 1 | 1.1 | 0.9
76 | 1 | 0.0013923 | 0.00034893 | 0 | 0 | 1 | 0.98633 | -0.25998 | 0.4 | 1 | 1.1 | 0.9
71 | 1 | 0.00084198 | 0.00021102 | 0 | 0 | 1 | 0.98025 | -0.37773 | 0.4 | 1 | 1.1 | 0.9
72 | 1 | 0.00082543 | 0.00020687 | 0 | 0 | 1 | 0.98026 | -0.37756 | 0.4 | 1 | 1.1 | 0.9
73 | 1 | 0.00081914 | 0.0002053 | 0 | 0 | 1 | 0.98025 | -0.37777 | 0.4 | 1 | 1.1 | 0.9
78 | 1 | 0 | 0 | 0 | 0 | 1 | 0.98565 | -0.27321 | 0.4 | 1 | 1.1 | 0.9
81 | 1 | 0.0017834 | 0.00044695 | 0 | 0 | 1 | 0.9851 | -0.28384 | 0.4 | 1 | 1.1 | 0.9
90 | 1 | 0.0013552 | 0.00033966 | 0 | 0 | 1 | 0.98946 | -0.19985 | 0.4 | 1 | 1.1 | 0.9
85 | 1 | 0 | 0 | 0 | 0 | 1 | 0.98369 | -0.31121 | 0.4 | 1 | 1.1 | 0.9
91 | 1 | 0.002894 | 0.00072531 | 0 | 0 | 1 | 0.98454 | -0.29472 | 0.4 | 1 | 1.1 | 0.9
99 | 1 | 0 | 0 | 0 | 0 | 1 | 0.98364 | -0.31222 | 0.4 | 1 | 1.1 | 0.9
96 | 1 | 0.0028489 | 0.00071401 | 0 | 0 | 1 | 0.98349 | -0.31526 | 0.4 | 1 | 1.1 | 0.9
92 | 1 | 0 | 0 | 0 | 0 | 1 | 0.98415 | -0.30243 | 0.4 | 1 | 1.1 | 0.9
102 | 1 | 0.0018186 | 0.00045579 | 0 | 0 | 1 | 0.98361 | -0.31285 | 0.4 | 1 | 1.1 | 0.9
100 | 1 | 0.0012837 | 0.00032174 | 0 | 0 | 1 | 0.98362 | -0.31267 | 0.4 | 1 | 1.1 | 0.9
89 | 1 | 0.0022579 | 0.00056588 | 0 | 0 | 1 | 0.99179 | -0.1555 | 0.4 | 1 | 1.1 | 0.9
130 | 1 | 0.003382 | 0.0008476 | 0 | 0 | 1 | 0.99162 | -0.1588 | 0.4 | 1 | 1.1 | 0.9
127 | 1 | 0.00091238 | 0.00022866 | 0 | 0 | 1 | 0.99375 | -0.1182 | 0.4 | 1 | 1.1 | 0.9
131 | 1 | 0.0020877 | 0.00052322 | 0 | 0 | 1 | 0.99159 | -0.15941 | 0.4 | 1 | 1.1 | 0.9
93 | 1 | 0.0028124 | 0.00070485 | 0 | 0 | 1 | 0.98412 | -0.30302 | 0.4 | 1 | 1.1 | 0.9
94 | 1 | 0.0081498 | 0.0020425 | 0 | 0 | 1 | 0.98338 | -0.3175 | 0.4 | 1 | 1.1 | 0.9
98 | 1 | 0.0029462 | 0.00073838 | 0 | 0 | 1 | 0.98405 | -0.30433 | 0.4 | 1 | 1.1 | 0.9
101 | 1 | 0 | 0 | 0 | 0 | 1 | 0.98351 | -0.31474 | 0.4 | 1 | 1.1 | 0.9
104 | 1 | 0.0019493 | 0.00048854 | 0 | 0 | 1 | 0.98347 | -0.31551 | 0.4 | 1 | 1.1 | 0.9
114 | 1 | 0.0034556 | 0.00086606 | 0 | 0 | 1 | 0.97267 | -0.52593 | 0.4 | 1 | 1.1 | 0.9
120 | 1 | 0.0029981 | 0.00075139 | 0 | 0 | 1 | 0.97175 | -0.54418 | 0.4 | 1 | 1.1 | 0.9
121 | 1 | 0.0024658 | 0.00061798 | 0 | 0 | 1 | 0.97172 | -0.5447 | 0.4 | 1 | 1.1 | 0.9
122 | 1 | 0.0012526 | 0.00031393 | 0 | 0 | 1 | 0.97171 | -0.54507 | 0.4 | 1 | 1.1 | 0.9
123 | 1 | 0.00074487 | 0.00018668 | 0 | 0 | 1 | 0.97169 | -0.54539 | 0.4 | 1 | 1.1 | 0.9
124 | 1 | 0.00091238 | 0.00022866 | 0 | 0 | 1 | 0.99375 | -0.11824 | 0.4 | 1 | 1.1 | 0.9
125 | 1 | 0.00091447 | 0.00022919 | 0 | 0 | 1 | 0.99375 | -0.11822 | 0.4 | 1 | 1.1 | 0.9
126 | 1 | 0.0012635 | 0.00031665 | 0 | 0 | 1 | 0.99374 | -0.11841 | 0.4 | 1 | 1.1 | 0.9
137 | 1 | 0.0020899 | 0.00052378 | 0 | 0 | 1 | 0.99152 | -0.16071 | 0.4 | 1 | 1.1 | 0.9
135 | 1 | 0.0020899 | 0.00052378 | 0 | 0 | 1 | 0.99142 | -0.1627 | 0.4 | 1 | 1.1 | 0.9
134 | 1 | 0.0021062 | 0.00052786 | 0 | 0 | 1 | 0.99141 | -0.16289 | 0.4 | 1 | 1.1 | 0.9

## generator_data
GEN_BUS | PG | QG | QMAX | QMIN | VG | MBASE | GEN_STATUS | PMAX | PMIN
149 | 0.46459 | 0.11948 | 10 | -10 | 1 | 100 | 1 | 10 | 0

## branch_data
F_BUS | T_BUS | BR_R | BR_X | BR_B | RATE_A | RATE_B | RATE_C | TAP | SHIFT | BR_STATUS | ANGMIN | ANGMAX | P_in | Q_in | P_out | Q_out
1 | 2 | 1.5898 | 1.0175 | 2.6697e-09 | 0 | 0 | 0 | 0 | 0 | 1 | -90 | 90 | 0.045186 | 0.011395 | -0.04515 | -0.011372
1 | 3 | 1.072 | 0.68605 | 1.8001e-09 | 0 | 0 | 0 | 0 | 0 | 1 | -90 | 90 | -0.049354 | -0.012439 | 0.049383 | 0.012458
2 | 7 | 4.5944 | 2.9404 | 7.7153e-09 | 0 | 0 | 0 | 0 | 0 | 1 | -90 | 90 | 0.04515 | 0.011372 | -0.045045 | -0.011306
3 | 12 | 4.2856 | 2.7428 | 7.1967e-09 | 0 | 0 | 0 | 0 | 0 | 1 | -90 | 90 | 0.0040614 | 0.0010176 | -0.0040606 | -0.0010177
3 | 13 | 3.9446 | 2.5245 | 6.624e-09 | 0 | 0 | 0 | 0 | 0 | 1 | -90 | 90 | -0.053445 | -0.013475 | 0.05357 | 0.013555
7 | 32 | 1.7806 | 1.1396 | 2.9901e-09 | 0 | 0 | 0 | 0 | 0 | 1 | -90 | 90 | 0.045045 | 0.011306 | -0.045005 | -0.01128
13 | 82 | 1.5591 | 0.99783 | 2.6182e-09 | 0 | 0 | 0 | 0 | 0 | 1 | -90 | 90 | -0.055611 | -0.014066 | 0.055664 | 0.0141
4 | 140 | 0.77328 | 0.4949 | 1.2985e-09 | 0 | 0 | 0 | 0 | 0 | 1 | -90 | 90 | -0.005729 | -0.0014359 | 0.0057293 | 0.001436
4 | 142 | 3.2195 | 2.0605 | 5.4064e-09 | 0 | 0 | 0 | 0 | 0 | 1 | -90 | 90 | 0.005729 | 0.0014359 | -0.0057278 | -0.0014356
140 | 141 | 1.8588 | 1.1897 | 3.1215e-09 | 0 | 0 | 0 | 0 | 0 | 1 | -90 | 90 | -0.0057293 | -0.001436 | 0.00573 | 0.0014361
5 | 16 | 1.8226 | 1.1664 | 3.0606e-09 | 0 | 0 | 0 | 0 | 0 | 1 | -90 | 90 | -0.0060948 | -0.0015275 | 0.0060955 | 0.0015277
5 | 141 | 2.2745 | 1.4557 | 3.8195e-09 | 0 | 0 | 0 | 0 | 0 | 1 | -90 | 90 | 0.0060948 | 0.0015275 | -0.0060938 | -0.0015273
16 | 14 | 4.0288 | 2.5784 | 6.7655e-09 | 0 | 0 | 0 | 0 | 0 | 1 | -90 | 90 | -0.0060955 | -0.0015277 | 0.0060972 | 0.0015282
32 | 31 | 1.3213 | 0.84561 | 2.2188e-09 | 0 | 0 | 0 | 0 | 0 | 1 | -90 | 90 | 0.016802 | 0.0042115 | -0.016797 | -0.004209
8 | 9 | 0.47219 | 0.3022 | 7.9293e-10 | 0 | 0 | 0 | 0 | 0 | 1 | -90 | 90 | 0.0030775 | 0.00077097 | -0.0030775 | -0.00077102
8 | 31 | 6.5308 | 4.1797 | 1.0967e-08 | 0 | 0 | 0 | 0 | 0 | 1 | -90 | 90 | -0.0030775 | -0.00077097 | 0.0030782 | 0.00077038
9 | 138 | 2.8396 | 1.8173 | 4.7684e-09 | 0 | 0 | 0 | 0 | 0 | 1 | -90 | 90 | 0.0030775 | 0.00077102 | -0.0030772 | -0.00077127
11 | 83 | 0.22469 | 0.1438 | 1.1319e-09 | 0 | 0 | 0 | 0 | 0 | 1 | -90 | 90 | 0.17968 | 0.045548 | -0.1796 | -0.045497
11 | 84 | 0.52248 | 0.33439 | 2.6322e-09 | 0 | 0 | 0 | 0 | 0 | 1 | -90 | 90 | -0.17968 | -0.045548 | 0.17987 | 0.045667
83 | 148 | 1.2593 | 0.80595 | 2.1147e-09 | 0 | 0 | 0 | 0 | 0 | 1 | -90 | 90 | 0.00082543 | 0.00020668 | -0.00082542 | -0.00020688
83 | 82 | 0.59096 | 0.37822 | 2.9772e-09 | 0 | 0 | 0 | 0 | 0 | 1 | -90 | 90 | 0.17878 | 0.04529 | -0.17857 | -0.045157
84 | 80 | 0.72225 | 0.46224 | 3.6385e-09 | 0 | 0 | 0 | 0 | 0 | 1 | -90 | 90 | -0.18136 | -0.04604 | 0.18162 | 0.046207
82 | 65 | 0.19359 | 0.1239 | 9.7529e-10 | 0 | 0 | 0 | 0 | 0 | 1 | -90 | 90 | 0.1229 | 0.031057 | -0.12287 | -0.031036
14 | 15 | 1.677 | 1.0733 | 2.8161e-09 | 0 | 0 | 0 | 0 | 0 | 1 | -90 | 90 | -0.033165 | -0.0083125 | 0.033186 | 0.0083255
97 | 95 | 1.7293 | 1.1068 | 2.904e-09 | 0 | 0 | 0 | 0 | 0 | 1 | -90 | 90 | -0.0030829 | -0.00077266 | 0.0030831 | 0.0007725
95 | 96 | 2.6749 | 1.7119 | 4.4919e-09 | 0 | 0 | 0 | 0 | 0 | 1 | -90 | 90 | -0.0063003 | -0.0015788 | 0.0063015 | 0.0015791
80 | 85 | 7.7941 | 4.9882 | 1.3088e-08 | 0 | 0 | 0 | 0 | 0 | 1 | -90 | 90 | 0.014222 | 0.0035687 | -0.014204 | -0.003559
80 | 78 | 0.28029 | 0.17938 | 1.412e-09 | 0 | 0 | 0 | 0 | 0 | 1 | -90 | 90 | -0.19584 | -0.049775 | 0.19596 | 0.049851
65 | 75 | 0.96309 | 0.61638 | 1.6173e-09 | 0 | 0 | 0 | 0 | 0 | 1 | -90 | 90 | 0.0040876 | 0.0010242 | -0.0040874 | -0.0010243
65 | 64 | 0.93448 | 0.59807 | 4.7077e-09 | 0 | 0 | 0 | 0 | 0 | 1 | -90 | 90 | 0.11878 | 0.030012 | -0.11864 | -0.029919
15 | 18 | 4.5994 | 2.9436 | 7.7236e-09 | 0 | 0 | 0 | 0 | 0 | 1 | -90 | 90 | -0.033186 | -0.0083254 | 0.033242 | 0.0083611
18 | 17 | 3.5156 | 2.25 | 5.9037e-09 | 0 | 0 | 0 | 0 | 0 | 1 | -90 | 90 | -0.033243 | -0.008361 | 0.033286 | 0.0083883
17 | 62 | 1.2771 | 0.81732 | 2.1445e-09 | 0 | 0 | 0 | 0 | 0 | 1 | -90 | 90 | -0.078386 | -0.019715 | 0.078474 | 0.01977
17 | 60 | 1.7294 | 1.1068 | 2.9041e-09 | 0 | 0 | 0 | 0 | 0 | 1 | -90 | 90 | 0.0451 | 0.011326 | -0.045061 | -0.011302
62 | 64 | 1.6203 | 1.037 | 5.4417e-09 | 0 | 0 | 0 | 0 | 0 | 1 | -90 | 90 | -0.10908 | -0.027442 | 0.1093 | 0.027579
60 | 61 | 1.4475 | 0.92642 | 2.4308e-09 | 0 | 0 | 0 | 0 | 0 | 1 | -90 | 90 | 0.023045 | 0.0057837 | -0.023037 | -0.0057784
19 | 20 | 1.3609 | 0.87097 | 2.2853e-09 | 0 | 0 | 0 | 0 | 0 | 1 | -90 | 90 | -0.089767 | -0.022771 | 0.089888 | 0.022848
19 | 147 | 2.1363 | 1.3672 | 3.5873e-09 | 0 | 0 | 0 | 0 | 0 | 1 | -90 | 90 | 0.089767 | 0.022771 | -0.089576 | -0.02265
20 | 108 | 0.94575 | 0.60528 | 1.5882e-09 | 0 | 0 | 0 | 0 | 0 | 1 | -90 | 90 | 0.0014398 | 0.00036072 | -0.0014398 | -0.00036086
20 | 107 | 1.0789 | 0.69047 | 1.8117e-09 | 0 | 0 | 0 | 0 | 0 | 1 | -90 | 90 | -0.091328 | -0.023209 | 0.091427 | 0.023272
147 | 28 | 0.75561 | 0.48359 | 1.2689e-09 | 0 | 0 | 0 | 0 | 0 | 1 | -90 | 90 | 0.077192 | 0.019546 | -0.077142 | -0.019514
107 | 106 | 0.46593 | 0.29819 | 7.8242e-10 | 0 | 0 | 0 | 0 | 0 | 1 | -90 | 90 | -0.097704 | -0.024845 | 0.097752 | 0.024877
21 | 25 | 1.0534 | 0.67415 | 1.7689e-09 | 0 | 0 | 0 | 0 | 0 | 1 | -90 | 90 | -0.0052326 | -0.0013111 | 0.0052329 | 0.0013111
21 | 33 | 2.7617 | 1.7675 | 4.6376e-09 | 0 | 0 | 0 | 0 | 0 | 1 | -90 | 90 | 0.0052326 | 0.0013111 | -0.0052317 | -0.001311
25 | 39 | 2.8492 | 1.8235 | 4.7846e-09 | 0 | 0 | 0 | 0 | 0 | 1 | -90 | 90 | 0.0014474 | 0.00036205 | -0.0014474 | -0.00036248
25 | 38 | 1.0765 | 0.68895 | 1.8077e-09 | 0 | 0 | 0 | 0 | 0 | 1 | -90 | 90 | 0.013694 | 0.0034325 | -0.013692 | -0.0034313
25 | 22 | 1.6352 | 1.0465 | 2.746e-09 | 0 | 0 | 0 | 0 | 0 | 1 | -90 | 90 | -0.020374 | -0.0051057 | 0.020381 | 0.0051101
33 | 34 | 0.86034 | 0.55062 | 1.4447e-09 | 0 | 0 | 0 | 0 | 0 | 1 | -90 | 90 | 0.0041791 | 0.0010472 | -0.0041789 | -0.0010472
22 | 49 | 0.32426 | 0.20753 | 1.0891e-09 | 0 | 0 | 0 | 0 | 0 | 1 | -90 | 90 | -0.13941 | -0.035697 | 0.13948 | 0.03574
22 | 50 | 1.0279 | 0.65787 | 1.7261e-09 | 0 | 0 | 0 | 0 | 0 | 1 | -90 | 90 | 0.11903 | 0.030587 | -0.11887 | -0.030487
49 | 47 | 0.31701 | 0.20288 | 1.597e-09 | 0 | 0 | 0 | 0 | 0 | 1 | -90 | 90 | -0.14099 | -0.036119 | 0.14106 | 0.036162
50 | 23 | 1.1887 | 0.76075 | 1.9961e-09 | 0 | 0 | 0 | 0 | 0 | 1 | -90 | 90 | 0.11362 | 0.02917 | -0.11345 | -0.029064
23 | 51 | 1.2378 | 0.79217 | 2.0785e-09 | 0 | 0 | 0 | 0 | 0 | 1 | -90 | 90 | 0.11345 | 0.029064 | -0.11328 | -0.028953
51 | 105 | 2.208 | 1.4131 | 3.7078e-09 | 0 | 0 | 0 | 0 | 0 | 1 | -90 | 90 | 0.10443 | 0.026735 | -0.10417 | -0.026568
24 | 118 | 3.0446 | 1.9485 | 5.1127e-09 | 0 | 0 | 0 | 0 | 0 | 1 | -90 | 90 | 0.024675 | 0.0061927 | -0.024655 | -0.0061798
24 | 116 | 0.21052 | 0.13473 | 3.5352e-10 | 0 | 0 | 0 | 0 | 0 | 1 | -90 | 90 | -0.024675 | -0.0061926 | 0.024677 | 0.0061935
118 | 57 | 2.4093 | 1.542 | 4.0459e-09 | 0 | 0 | 0 | 0 | 0 | 1 | -90 | 90 | 0.0074585 | 0.0018697 | -0.007457 | -0.0018691
116 | 117 | 1.2738 | 0.81521 | 2.139e-09 | 0 | 0 | 0 | 0 | 0 | 1 | -90 | 90 | -0.027771 | -0.0069691 | 0.027782 | 0.006976
39 | 44 | 1.5816 | 1.0122 | 2.6558e-09 | 0 | 0 | 0 | 0 | 0 | 1 | -90 | 90 | 0.00078672 | 0.00019691 | -0.00078671 | -0.00019717
38 | 37 | 2.1367 | 1.3675 | 3.5881e-09 | 0 | 0 | 0 | 0 | 0 | 1 | -90 | 90 | 0.0048463 | 0.0012144 | -0.0048457 | -0.0012145
28 | 29 | 2.411 | 1.5431 | 4.0488e-09 | 0 | 0 | 0 | 0 | 0 | 1 | -90 | 90 | 0.077142 | 0.019515 | -0.076983 | -0.019413
29 | 55 | 3.0338 | 1.9416 | 5.0946e-09 | 0 | 0 | 0 | 0 | 0 | 1 | -90 | 90 | 0.076983 | 0.019413 | -0.076782 | -0.019285
55 | 56 | 0.75521 | 0.48334 | 1.2682e-09 | 0 | 0 | 0 | 0 | 0 | 1 | -90 | 90 | 0.061294 | 0.015404 | -0.061262 | -0.015383
30 | 110 | 3.9437 | 2.524 | 6.6226e-09 | 0 | 0 | 0 | 0 | 0 | 1 | -90 | 90 | 0.0075889 | 0.0019017 | -0.0075863 | -0.0019007
30 | 115 | 1.7076 | 1.0928 | 2.8675e-09 | 0 | 0 | 0 | 0 | 0 | 1 | -90 | 90 | -0.0075889 | -0.0019017 | 0.00759 | 0.0019021
110 | 111 | 4.3818 | 2.8043 | 7.3582e-09 | 0 | 0 | 0 | 0 | 0 | 1 | -90 | 90 | 0.0038235 | 0.00095792 | -0.0038228 | -0.00095816
110 | 109 | 4.0144 | 2.5692 | 6.7413e-09 | 0 | 0 | 0 | 0 | 0 | 1 | -90 | 90 | 0.0037628 | 0.00094274 | -0.0037622 | -0.00094297
115 | 113 | 1.2495 | 0.7997 | 2.0983e-09 | 0 | 0 | 0 | 0 | 0 | 1 | -90 | 90 | -0.0084187 | -0.0021098 | 0.0084197 | 0.0021103
64 | 66 | 1.391 | 0.89024 | 2.3359e-09 | 0 | 0 | 0 | 0 | 0 | 1 | -90 | 90 | 0.0049501 | 0.0012406 | -0.0049497 | -0.0012406
64 | 67 | 2.6455 | 1.6931 | 4.4426e-09 | 0 | 0 | 0 | 0 | 0 | 1 | -90 | 90 | 0.0043897 | 0.0011 | -0.0043891 | -0.0011001
61 | 63 | 2.0957 | 1.3412 | 3.5192e-09 | 0 | 0 | 0 | 0 | 0 | 1 | -90 | 90 | 0.023037 | 0.0057784 | -0.023024 | -0.0057708
106 | 105 | 1.9367 | 1.2395 | 3.2523e-09 | 0 | 0 | 0 | 0 | 0 | 1 | -90 | 90 | -0.10085 | -0.025652 | 0.10106 | 0.02579
34 | 35 | 0.78662 | 0.50343 | 1.3209e-09 | 0 | 0 | 0 | 0 | 0 | 1 | -90 | 90 | 0.0019696 | 0.00049352 | -0.0019696 | -0.00049363
47 | 45 | 0.22123 | 0.14159 | 1.1145e-09 | 0 | 0 | 0 | 0 | 0 | 1 | -90 | 90 | -0.14106 | -0.036162 | 0.14111 | 0.036193
48 | 52 | 1.1181 | 0.71557 | 5.6327e-09 | 0 | 0 | 0 | 0 | 0 | 1 | -90 | 90 | -0.1441 | -0.037018 | 0.14435 | 0.037177
48 | 46 | 0.77317 | 0.49483 | 3.8951e-09 | 0 | 0 | 0 | 0 | 0 | 1 | -90 | 90 | 0.1441 | 0.037018 | -0.14393 | -0.036908
52 | 149 | 0.18065 | 0.11562 | 9.1009e-10 | 0 | 0 | 0 | 0 | 0 | 1 | -90 | 90 | -0.40715 | -0.10496 | 0.40747 | 0.10517
52 | 54 | 1.6241 | 1.0395 | 8.1821e-09 | 0 | 0 | 0 | 0 | 0 | 1 | -90 | 90 | 0.2628 | 0.067787 | -0.2616 | -0.067021
46 | 45 | 0.095275 | 0.060976 | 4.7998e-10 | 0 | 0 | 0 | 0 | 0 | 1 | -90 | 90 | 0.14236 | 0.036514 | -0.14234 | -0.036501
57 | 146 | 0.56922 | 0.3643 | 9.5587e-10 | 0 | 0 | 0 | 0 | 0 | 1 | -90 | 90 | 0.007457 | 0.0018691 | -0.0074566 | -0.001869
117 | 119 | 0.83749 | 0.53599 | 1.4064e-09 | 0 | 0 | 0 | 0 | 0 | 1 | -90 | 90 | 0.0085845 | 0.0021515 | -0.0085838 | -0.0021512
117 | 59 | 1.1803 | 0.75541 | 1.9821e-09 | 0 | 0 | 0 | 0 | 0 | 1 | -90 | 90 | -0.036367 | -0.0091274 | 0.036384 | 0.0091385
56 | 58 | 0.82022 | 0.52494 | 1.3774e-09 | 0 | 0 | 0 | 0 | 0 | 1 | -90 | 90 | 0.020327 | 0.0050963 | -0.020323 | -0.005094
56 | 59 | 1.146 | 0.73344 | 1.9244e-09 | 0 | 0 | 0 | 0 | 0 | 1 | -90 | 90 | 0.040935 | 0.010287 | -0.040913 | -0.010274
113 | 114 | 1.7828 | 1.141 | 2.9938e-09 | 0 | 0 | 0 | 0 | 0 | 1 | -90 | 90 | 0.0034557 | 0.00086596 | -0.0034555 | -0.00086609
113 | 112 | 0.70043 | 0.44828 | 1.1762e-09 | 0 | 0 | 0 | 0 | 0 | 1 | -90 | 90 | -0.011875 | -0.0029762 | 0.011877 | 0.0029768
40 | 41 | 1.6207 | 1.0372 | 2.7215e-09 | 0 | 0 | 0 | 0 | 0 | 1 | -90 | 90 | -0.0024643 | -0.00061761 | 0.0024644 | 0.00061741
41 | 42 | 0.43919 | 0.28108 | 7.3752e-10 | 0 | 0 | 0 | 0 | 0 | 1 | -90 | 90 | -0.0033768 | -0.00084607 | 0.0033768 | 0.00084603
42 | 136 | 0.43919 | 0.28108 | 7.3752e-10 | 0 | 0 | 0 | 0 | 0 | 1 | -90 | 90 | -0.0042913 | -0.0010752 | 0.0042914 | 0.0010752
136 | 129 | 0.53447 | 0.34206 | 8.9753e-10 | 0 | 0 | 0 | 0 | 0 | 1 | -90 | 90 | -0.0052037 | -0.0013039 | 0.0052039 | 0.0013039
129 | 88 | 2.4928 | 1.5954 | 4.1861e-09 | 0 | 0 | 0 | 0 | 0 | 1 | -90 | 90 | -0.0074706 | -0.001872 | 0.0074721 | 0.0018725
143 | 145 | 1.1078 | 0.70896 | 1.8602e-09 | 0 | 0 | 0 | 0 | 0 | 1 | -90 | 90 | 0.0027153 | 0.00068039 | -0.0027152 | -0.00068051
143 | 144 | 1.0603 | 0.67861 | 1.7806e-09 | 0 | 0 | 0 | 0 | 0 | 1 | -90 | 90 | -0.0027153 | -0.00068039 | 0.0027154 | 0.00068027
144 | 94 | 0.4826 | 0.30886 | 8.1041e-10 | 0 | 0 | 0 | 0 | 0 | 1 | -90 | 90 | -0.0043038 | -0.0010784 | 0.0043039 | 0.0010784
133 | 132 | 1.5399 | 0.98554 | 2.5859e-09 | 0 | 0 | 0 | 0 | 0 | 1 | -90 | 90 | -0.001458 | -0.00036541 | 0.001458 | 0.00036518
132 | 134 | 0.46855 | 0.29987 | 7.8682e-10 | 0 | 0 | 0 | 0 | 0 | 1 | -90 | 90 | -0.0025671 | -0.00064313 | 0.0025671 | 0.00064308
54 | 88 | 2.0477 | 1.3105 | 3.4386e-09 | 0 | 0 | 0 | 0 | 0 | 1 | -90 | 90 | 0.012442 | 0.0031188 | -0.012439 | -0.003117
54 | 86 | 0.4204 | 0.26905 | 2.1179e-09 | 0 | 0 | 0 | 0 | 0 | 1 | -90 | 90 | 0.24916 | 0.063903 | -0.24888 | -0.063723
88 | 128 | 0.84956 | 0.54372 | 1.4266e-09 | 0 | 0 | 0 | 0 | 0 | 1 | -90 | 90 | 0.0049668 | 0.0012445 | -0.0049666 | -0.0012445
86 | 87 | 0.30399 | 0.19455 | 1.5314e-09 | 0 | 0 | 0 | 0 | 0 | 1 | -90 | 90 | 0.24495 | 0.06274 | -0.24476 | -0.062614
69 | 68 | 0.16492 | 0.10555 | 2.7695e-10 | 0 | 0 | 0 | 0 | 0 | 1 | -90 | 90 | -0.0034032 | -0.00085294 | 0.0034032 | 0.00085292
68 | 70 | 1.6065 | 1.0281 | 2.6977e-09 | 0 | 0 | 0 | 0 | 0 | 1 | -90 | 90 | -0.0034032 | -0.00085292 | 0.0034034 | 0.00085279
128 | 127 | 1.4535 | 0.93023 | 2.4408e-09 | 0 | 0 | 0 | 0 | 0 | 1 | -90 | 90 | 0.0040029 | 0.001003 | -0.0040027 | -0.0010031
87 | 89 | 1.43 | 0.91523 | 2.4014e-09 | 0 | 0 | 0 | 0 | 0 | 1 | -90 | 90 | 0.016589 | 0.0041596 | -0.016584 | -0.0041571
87 | 90 | 0.97278 | 0.62258 | 4.9007e-09 | 0 | 0 | 0 | 0 | 0 | 1 | -90 | 90 | 0.22817 | 0.058454 | -0.22762 | -0.058104
58 | 112 | 0.029901 | 0.019137 | 5.0212e-11 | 0 | 0 | 0 | 0 | 0 | 1 | -90 | 90 | 0.015685 | 0.0039314 | -0.015685 | -0.0039314
119 | 120 | 1.6075 | 1.0288 | 2.6994e-09 | 0 | 0 | 0 | 0 | 0 | 1 | -90 | 90 | 0.0074622 | 0.0018701 | -0.0074612 | -0.0018697
75 | 74 | 0.50407 | 0.3226 | 8.4647e-10 | 0 | 0 | 0 | 0 | 0 | 1 | -90 | 90 | 0.0033299 | 0.00083441 | -0.0033298 | -0.00083445
74 | 72 | 0.061774 | 0.039535 | 1.0374e-10 | 0 | 0 | 0 | 0 | 0 | 1 | -90 | 90 | 0.0024865 | 0.0006231 | -0.0024865 | -0.00062311
70 | 77 | 1.3509 | 0.86459 | 2.2686e-09 | 0 | 0 | 0 | 0 | 0 | 1 | -90 | 90 | -0.0042115 | -0.0010553 | 0.0042118 | 0.0010553
77 | 79 | 0.65906 | 0.4218 | 3.3202e-09 | 0 | 0 | 0 | 0 | 0 | 1 | -90 | 90 | -0.22476 | -0.057187 | 0.22513 | 0.057419
77 | 76 | 0.24764 | 0.15849 | 1.2476e-09 | 0 | 0 | 0 | 0 | 0 | 1 | -90 | 90 | 0.22055 | 0.056131 | -0.22042 | -0.056047
79 | 90 | 0.27869 | 0.17836 | 1.404e-09 | 0 | 0 | 0 | 0 | 0 | 1 | -90 | 90 | -0.22611 | -0.057665 | 0.22626 | 0.057764
76 | 78 | 0.26568 | 0.17004 | 1.3385e-09 | 0 | 0 | 0 | 0 | 0 | 1 | -90 | 90 | 0.21903 | 0.055699 | -0.21889 | -0.055609
71 | 72 | 0.4423 | 0.28307 | 7.4273e-10 | 0 | 0 | 0 | 0 | 0 | 1 | -90 | 90 | -0.0016611 | -0.00041629 | 0.0016611 | 0.00041623
71 | 73 | 0.2144 | 0.13722 | 3.6004e-10 | 0 | 0 | 0 | 0 | 0 | 1 | -90 | 90 | 0.00081913 | 0.00020527 | -0.00081913 | -0.0002053
78 | 81 | 2.0214 | 1.2937 | 3.3945e-09 | 0 | 0 | 0 | 0 | 0 | 1 | -90 | 90 | 0.022928 | 0.0057589 | -0.022916 | -0.0057518
81 | 91 | 2.239 | 1.433 | 3.7599e-09 | 0 | 0 | 0 | 0 | 0 | 1 | -90 | 90 | 0.021133 | 0.0053048 | -0.021122 | -0.0052982
85 | 99 | 0.86758 | 0.55525 | 1.4569e-09 | 0 | 0 | 0 | 0 | 0 | 1 | -90 | 90 | 0.0050522 | 0.001265 | -0.005052 | -0.001265
85 | 96 | 1.9181 | 1.2276 | 3.221e-09 | 0 | 0 | 0 | 0 | 0 | 1 | -90 | 90 | 0.0091522 | 0.002294 | -0.0091504 | -0.0022932
91 | 92 | 1.8386 | 1.1767 | 3.0875e-09 | 0 | 0 | 0 | 0 | 0 | 1 | -90 | 90 | 0.018228 | 0.0045729 | -0.018221 | -0.0045689
99 | 102 | 1.5088 | 0.96565 | 2.5337e-09 | 0 | 0 | 0 | 0 | 0 | 1 | -90 | 90 | 0.0018187 | 0.00045559 | -0.0018186 | -0.0004558
99 | 100 | 0.60223 | 0.38543 | 1.0113e-09 | 0 | 0 | 0 | 0 | 0 | 1 | -90 | 90 | 0.0032333 | 0.00080937 | -0.0032333 | -0.00080943
92 | 93 | 0.44645 | 0.28573 | 7.4971e-10 | 0 | 0 | 0 | 0 | 0 | 1 | -90 | 90 | 0.0057588 | 0.0014431 | -0.0057587 | -0.001443
92 | 94 | 5.2486 | 3.3591 | 8.8139e-09 | 0 | 0 | 0 | 0 | 0 | 1 | -90 | 90 | 0.012463 | 0.0031258 | -0.012454 | -0.0031209
100 | 101 | 4.5968 | 2.942 | 7.7193e-09 | 0 | 0 | 0 | 0 | 0 | 1 | -90 | 90 | 0.0019495 | 0.00048769 | -0.0019493 | -0.00048831
89 | 130 | 1.0153 | 0.64977 | 1.7049e-09 | 0 | 0 | 0 | 0 | 0 | 1 | -90 | 90 | 0.014326 | 0.0035912 | -0.014324 | -0.0035899
130 | 131 | 0.24669 | 0.15788 | 4.1426e-10 | 0 | 0 | 0 | 0 | 0 | 1 | -90 | 90 | 0.010942 | 0.0027423 | -0.010942 | -0.0027422
127 | 125 | 0.029767 | 0.019051 | 4.9988e-11 | 0 | 0 | 0 | 0 | 0 | 1 | -90 | 90 | 0.0030903 | 0.00077441 | -0.0030903 | -0.00077441
131 | 137 | 0.64652 | 0.41377 | 1.0857e-09 | 0 | 0 | 0 | 0 | 0 | 1 | -90 | 90 | 0.0088543 | 0.0022189 | -0.0088537 | -0.0022187
93 | 98 | 1.9241 | 1.2314 | 3.2311e-09 | 0 | 0 | 0 | 0 | 0 | 1 | -90 | 90 | 0.0029463 | 0.00073819 | -0.0029461 | -0.00073839
101 | 104 | 1.7297 | 1.107 | 2.9046e-09 | 0 | 0 | 0 | 0 | 0 | 1 | -90 | 90 | 0.0019493 | 0.00048831 | -0.0019493 | -0.00048855
120 | 121 | 0.49677 | 0.31793 | 8.3421e-10 | 0 | 0 | 0 | 0 | 0 | 1 | -90 | 90 | 0.0044632 | 0.0011182 | -0.0044631 | -0.0011183
121 | 122 | 0.77458 | 0.49573 | 1.3007e-09 | 0 | 0 | 0 | 0 | 0 | 1 | -90 | 90 | 0.0019974 | 0.00050025 | -0.0019974 | -0.00050035
122 | 123 | 1.8232 | 1.1668 | 3.0616e-09 | 0 | 0 | 0 | 0 | 0 | 1 | -90 | 90 | 0.00074486 | 0.00018641 | -0.00074485 | -0.00018669
124 | 125 | 0.029767 | 0.019051 | 4.9987e-11 | 0 | 0 | 0 | 0 | 0 | 1 | -90 | 90 | -0.0021758 | -0.00054522 | 0.0021758 | 0.00054522
124 | 126 | 0.59144 | 0.37852 | 9.9319e-10 | 0 | 0 | 0 | 0 | 0 | 1 | -90 | 90 | 0.0012635 | 0.00031656 | -0.0012635 | -0.00031665
137 | 135 | 1.2951 | 0.82889 | 2.1749e-09 | 0 | 0 | 0 | 0 | 0 | 1 | -90 | 90 | 0.0067638 | 0.0016949 | -0.0067632 | -0.0016947
135 | 134 | 0.17819 | 0.11404 | 2.9923e-10 | 0 | 0 | 0 | 0 | 0 | 1 | -90 | 90 | 0.0046733 | 0.0011709 | -0.0046733 | -0.0011709