## bus_data
BUS_I | BUS_TYPE | Pd | Qd | Gs | Bs | area | Vm | Va | baseKV | zone | Vmax | Vmin
1 | 1 | 0.0018979 | 0.00047565 | 0 | 0 | 1 | 0.97162 | -0.5477 | 0.4 | 1 | 1.1 | 0.9
2 | 1 | 0.0011583 | 0.00029031 | 0 | 0 | 1 | 0.97168 | -0.54667 | 0.4 | 1 | 1.1 | 0.9
4 | 1 | 0 | 0 | 0 | 0 | 1 | 0.97181 | -0.54403 | 0.4 | 1 | 1.1 | 0.9
13 | 1 | 0.001595 | 0.00039975 | 0 | 0 | 1 | 0.97184 | -0.54343 | 0.4 | 1 | 1.1 | 0.9
5 | 1 | 0 | 0 | 0 | 0 | 1 | 0.9899 | -0.1931 | 0.4 | 1 | 1.1 | 0.9
46 | 1 | 0.0018733 | 0.0004695 | 0 | 0 | 1 | 0.98987 | -0.19364 | 0.4 | 1 | 1.1 | 0.9
7 | 1 | 0 | 0 | 0 | 0 | 1 | 0.99035 | -0.18438 | 0.4 | 1 | 1.1 | 0.9
21 | 1 | 0.0022602 | 0.00056646 | 0 | 0 | 1 | 0.98971 | -0.1967 | 0.4 | 1 | 1.1 | 0.9
6 | 1 | 0 | 0 | 0 | 0 | 1 | 0.98954 | -0.20001 | 0.4 | 1 | 1.1 | 0.9
20 | 1 | 0.00069533 | 0.00017427 | 0 | 0 | 1 | 0.98944 | -0.20192 | 0.4 | 1 | 1.1 | 0.9
17 | 1 | 0.0016485 | 0.00041315 | 0 | 0 | 1 | 0.98946 | -0.20169 | 0.4 | 1 | 1.1 | 0.9
64 | 1 | 0.0032521 | 0.00081504 | 0 | 0 | 1 | 0.99069 | -0.17767 | 0.4 | 1 | 1.1 | 0.9
9 | 1 | 0 | 0 | 0 | 0 | 1 | 0.97255 | -0.52933 | 0.4 | 1 | 1.1 | 0.9
74 | 1 | 0.00074949 | 0.00018784 | 0 | 0 | 1 | 0.97257 | -0.52891 | 0.4 | 1 | 1.1 | 0.9
66 | 1 | 0.0038045 | 0.0009535 | 0 | 0 | 1 | 0.97254 | -0.5296 | 0.4 | 1 | 1.1 | 0.9
10 | 1 | 0 | 0 | 0 | 0 | 1 | 0.97371 | -0.5065 | 0.4 | 1 | 1.1 | 0.9
11 | 1 | 0 | 0 | 0 | 0 | 1 | 0.97305 | -0.51958 | 0.4 | 1 | 1.1 | 0.9
42 | 1 | 0 | 0 | 0 | 0 | 1 | 0.97153 | -0.54948 | 0.4 | 1 | 1.1 | 0.9
14 | 1 | 0 | 0 | 0 | 0 | 1 | 0.97306 | -0.51928 | 0.4 | 1 | 1.1 | 0.9
51 | 1 | 0.0065348 | 0.0016378 | 0 | 0 | 1 | 0.97554 | -0.47055 | 0.4 | 1 | 1.1 | 0.9
44 | 1 | 0.003265 | 0.00081828 | 0 | 0 | 1 | 0.97273 | -0.5259 | 0.4 | 1 | 1.1 | 0.9
12 | 1 | 0 | 0 | 0 | 0 | 1 | 0.97249 | -0.53063 | 0.4 | 1 | 1.1 | 0.9
43 | 1 | 0.00062253 | 0.00015602 | 0 | 0 | 1 | 0.97248 | -0.5308 | 0.4 | 1 | 1.1 | 0.9
16 | 1 | 0.010372 | 0.0025993 | 0 | 0 | 1 | 0.97197 | -0.54082 | 0.4 | 1 | 1.1 | 0.9
270 | 1 | 0.0016493 | 0.00041335 | 0 | 0 | 1 | 0.97305 | -0.51957 | 0.4 | 1 | 1.1 | 0.9
268 | 1 | 0.0093015 | 0.0023312 | 0 | 0 | 1 | 0.9729 | -0.52243 | 0.4 | 1 | 1.1 | 0.9
15 | 1 | 0 | 0 | 0 | 0 | 1 | 0.97966 | -0.38995 | 0.4 | 1 | 1.1 | 0.9
52 | 1 | 0.00056647 | 0.00014197 | 0 | 0 | 1 | 0.97966 | -0.38997 | 0.4 | 1 | 1.1 | 0.9
45 | 1 | 0 | 0 | 0 | 0 | 1 | 0.98299 | -0.32527 | 0.4 | 1 | 1.1 | 0.9
18 | 1 | 0.002366 | 0.00059299 | 0 | 0 | 1 | 0.98937 | -0.20327 | 0.4 | 1 | 1.1 | 0.9
19 | 1 | 0.0016303 | 0.00040858 | 0 | 0 | 1 | 0.98936 | -0.20355 | 0.4 | 1 | 1.1 | 0.9
22 | 1 | 0.0040176 | 0.0010069 | 0 | 0 | 1 | 0.98944 | -0.20194 | 0.4 | 1 | 1.1 | 0.9
35 | 1 | 0.0026297 | 0.00065906 | 0 | 0 | 1 | 0.97023 | -0.57516 | 0.4 | 1 | 1.1 | 0.9
36 | 1 | 0 | 0 | 0 | 0 | 1 | 0.97029 | -0.57408 | 0.4 | 1 | 1.1 | 0.9
37 | 1 | 0.0015729 | 0.00039421 | 0 | 0 | 1 | 0.97032 | -0.57352 | 0.4 | 1 | 1.1 | 0.9
38 | 1 | 0.0026301 | 0.00065917 | 0 | 0 | 1 | 0.97014 | -0.57705 | 0.4 | 1 | 1.1 | 0.9
39 | 1 | 0 | 0 | 0 | 0 | 1 | 0.97049 | -0.57009 | 0.4 | 1 | 1.1 | 0.9
337 | 1 | 0.00046349 | 0.00011616 | 0 | 0 | 1 | 0.97012 | -0.57742 | 0.4 | 1 | 1.1 | 0.9
40 | 1 | 0.0013319 | 0.00033382 | 0 | 0 | 1 | 0.9706 | -0.56785 | 0.4 | 1 | 1.1 | 0.9
41 | 1 | 0 | 0 | 0 | 0 | 1 | 0.971 | -0.56 | 0.4 | 1 | 1.1 | 0.9
88 | 1 | 0 | 0 | 0 | 0 | 1 | 0.97117 | -0.55657 | 0.4 | 1 | 1.1 | 0.9
87 | 1 | 0.034887 | 0.0087435 | 0 | 0 | 1 | 0.97148 | -0.55042 | 0.4 | 1 | 1.1 | 0.9
307 | 1 | 0.0015791 | 0.00039576 | 0 | 0 | 1 | 0.98297 | -0.32577 | 0.4 | 1 | 1.1 | 0.9
277 | 1 | 0 | 0 | 0 | 0 | 1 | 0.98334 | -0.31859 | 0.4 | 1 | 1.1 | 0.9
48 | 1 | 0.0014652 | 0.00036721 | 0 | 0 | 1 | 0.98984 | -0.1942 | 0.4 | 1 | 1.1 | 0.9
47 | 1 | 0 | 0 | 0 | 0 | 1 | 0.99106 | -0.17055 | 0.4 | 1 | 1.1 | 0.9
49 | 1 | 0 | 0 | 0 | 0 | 1 | 0.9911 | -0.16973 | 0.4 | 1 | 1.1 | 0.9
50 | 1 | 0.0041113 | 0.0010304 | 0 | 0 | 1 | 0.99097 | -0.17235 | 0.4 | 1 | 1.1 | 0.9
65 | 1 | 0 | 0 | 0 | 0 | 1 | 0.99151 | -0.16188 | 0.4 | 1 | 1.1 | 0.9
63 | 1 | 0.0029003 | 0.00072687 | 0 | 0 | 1 | 0.99093 | -0.17304 | 0.4 | 1 | 1.1 | 0.9
57 | 1 | 0.0016684 | 0.00041813 | 0 | 0 | 1 | 0.99083 | -0.17502 | 0.4 | 1 | 1.1 | 0.9
55 | 1 | 0.0030767 | 0.00077108 | 0 | 0 | 1 | 0.99072 | -0.1771 | 0.4 | 1 | 1.1 | 0.9
67 | 1 | 0 | 0 | 0 | 0 | 1 | 0.99198 | -0.15272 | 0.4 | 1 | 1.1 | 0.9
68 | 1 | 0.0012271 | 0.00030754 | 0 | 0 | 1 | 0.99142 | -0.16357 | 0.4 | 1 | 1.1 | 0.9
80 | 1 | 0 | 0 | 0 | 0 | 1 | 0.99341 | -0.12513 | 0.4 | 1 | 1.1 | 0.9
77 | 1 | 0.0017235 | 0.00043194 | 0 | 0 | 1 | 0.99183 | -0.1556 | 0.4 | 1 | 1.1 | 0.9
81 | 1 | 0.0025473 | 0.0006384 | 0 | 0 | 1 | 0.9914 | -0.16394 | 0.4 | 1 | 1.1 | 0.9
71 | 1 | 0.0020338 | 0.00050972 | 0 | 0 | 1 | 0.98315 | -0.32336 | 0.4 | 1 | 1.1 | 0.9
73 | 1 | 0.0025961 | 0.00065065 | 0 | 0 | 1 | 0.98318 | -0.32267 | 0.4 | 1 | 1.1 | 0.9
232 | 1 | 0.002155 | 0.0005401 | 0 | 0 | 1 | 0.98319 | -0.32251 | 0.4 | 1 | 1.1 | 0.9
75 | 1 | 0.0038541 | 0.00096594 | 0 | 0 | 1 | 0.97268 | -0.52679 | 0.4 | 1 | 1.1 | 0.9
269 | 1 | 0.0015465 | 0.00038759 | 0 | 0 | 1 | 0.9728 | -0.5245 | 0.4 | 1 | 1.1 | 0.9
76 | 1 | 0.0039147 | 0.00098112 | 0 | 0 | 1 | 0.99182 | -0.15589 | 0.4 | 1 | 1.1 | 0.9
78 | 1 | 0.0025276 | 0.00063348 | 0 | 0 | 1 | 0.99178 | -0.15658 | 0.4 | 1 | 1.1 | 0.9
79 | 1 | 0.0040756 | 0.0010214 | 0 | 0 | 1 | 0.99171 | -0.15788 | 0.4 | 1 | 1.1 | 0.9
84 | 1 | 0.0045418 | 0.0011383 | 0 | 0 | 1 | 0.99201 | -0.15175 | 0.4 | 1 | 1.1 | 0.9
82 | 1 | 0.0042401 | 0.0010627 | 0 | 0 | 1 | 0.99405 | -0.11279 | 0.4 | 1 | 1.1 | 0.9
83 | 1 | 0 | 0 | 0 | 0 | 1 | 0.99544 | -0.086359 | 0.4 | 1 | 1.1 | 0.9
85 | 3 | 0.0092112 | 0.0023085 | 0 | 0 | 1 | 1 | 0 | 0.4 | 1 | 1.1 | 0.9
86 | 1 | 0.0065967 | 0.0016533 | 0 | 0 | 1 | 0.98956 | -0.19886 | 0.4 | 1 | 1.1 | 0.9
148 | 1 | 0.0024396 | 0.00061142 | 0 | 0 | 1 | 0.98932 | -0.2034 | 0.4 | 1 | 1.1 | 0.9
149 | 1 | 0 | 0 | 0 | 0 | 1 | 0.98858 | -0.21769 | 0.4 | 1 | 1.1 | 0.9
201 | 1 | 0 | 0 | 0 | 0 | 1 | 0.98626 | -0.26257 | 0.4 | 1 | 1.1 | 0.9
202 | 1 | 0.0022365 | 0.00056053 | 0 | 0 | 1 | 0.98796 | -0.22962 | 0.4 | 1 | 1.1 | 0.9
150 | 1 | 0.0021204 | 0.00053141 | 0 | 0 | 1 | 0.98411 | -0.30454 | 0.4 | 1 | 1.1 | 0.9
151 | 1 | 0.0012217 | 0.00030619 | 0 | 0 | 1 | 0.98411 | -0.30466 | 0.4 | 1 | 1.1 | 0.9
152 | 1 | 0 | 0 | 0 | 0 | 1 | 0.9842 | -0.3028 | 0.4 | 1 | 1.1 | 0.9
153 | 1 | 0.0018072 | 0.00045293 | 0 | 0 | 1 | 0.98432 | -0.30042 | 0.4 | 1 | 1.1 | 0.9
154 | 1 | 0.0014007 | 0.00035106 | 0 | 0 | 1 | 0.98418 | -0.30324 | 0.4 | 1 | 1.1 | 0.9
155 | 1 | 0.0012628 | 0.00031649 | 0 | 0 | 1 | 0.98415 | -0.30387 | 0.4 | 1 | 1.1 | 0.9
156 | 1 | 0.0013109 | 0.00032853 | 0 | 0 | 1 | 0.98434 | -0.30001 | 0.4 | 1 | 1.1 | 0.9
158 | 1 | 0.0034467 | 0.00086382 | 0 | 0 | 1 | 0.98408 | -0.30524 | 0.4 | 1 | 1.1 | 0.9
195 | 1 | 0 | 0 | 0 | 0 | 1 | 0.98448 | -0.29737 | 0.4 | 1 | 1.1 | 0.9
178 | 1 | 0.0053105 | 0.0013309 | 0 | 0 | 1 | 0.98347 | -0.31707 | 0.4 | 1 | 1.1 | 0.9
179 | 1 | 0.0013864 | 0.00034746 | 0 | 0 | 1 | 0.98325 | -0.32135 | 0.4 | 1 | 1.1 | 0.9
180 | 1 | 0 | 0 | 0 | 0 | 1 | 0.98364 | -0.31373 | 0.4 | 1 | 1.1 | 0.9
181 | 1 | 0.0014418 | 0.00036136 | 0 | 0 | 1 | 0.98325 | -0.32142 | 0.4 | 1 | 1.1 | 0.9
182 | 1 | 0.003076 | 0.00077093 | 0 | 0 | 1 | 0.98462 | -0.2946 | 0.4 | 1 | 1.1 | 0.9
183 | 1 | 0.0028248 | 0.00070797 | 0 | 0 | 1 | 0.98347 | -0.31701 | 0.4 | 1 | 1.1 | 0.9
184 | 1 | 0.0023512 | 0.00058925 | 0 | 0 | 1 | 0.98324 | -0.32161 | 0.4 | 1 | 1.1 | 0.9
185 | 1 | 0.0043957 | 0.0011017 | 0 | 0 | 1 | 0.98469 | -0.29323 | 0.4 | 1 | 1.1 | 0.9
186 | 1 | 0.0040113 | 0.0010053 | 0 | 0 | 1 | 0.98346 | -0.31729 | 0.4 | 1 | 1.1 | 0.9
203 | 1 | 0 | 0 | 0 | 0 | 1 | 0.98566 | -0.27442 | 0.4 | 1 | 1.1 | 0.9
250 | 1 | 0.0031378 | 0.00078641 | 0 | 0 | 1 | 0.98335 | -0.31948 | 0.4 | 1 | 1.1 | 0.9
187 | 1 | 0.00029553 | 7.4067e-05 | 0 | 0 | 1 | 0.98315 | -0.32348 | 0.4 | 1 | 1.1 | 0.9
188 | 1 | 0 | 0 | 0 | 0 | 1 | 0.98314 | -0.3236 | 0.4 | 1 | 1.1 | 0.9
189 | 1 | 0 | 0 | 0 | 0 | 1 | 0.9832 | -0.32233 | 0.4 | 1 | 1.1 | 0.9
191 | 1 | 0.0011666 | 0.00029237 | 0 | 0 | 1 | 0.98311 | -0.32426 | 0.4 | 1 | 1.1 | 0.9
192 | 1 | 0 | 0 | 0 | 0 | 1 | 0.98329 | -0.32057 | 0.4 | 1 | 1.1 | 0.9
193 | 1 | 0.00023871 | 5.9827e-05 | 0 | 0 | 1 | 0.98318 | -0.3228 | 0.4 | 1 | 1.1 | 0.9
190 | 1 | 0 | 0 | 0 | 0 | 1 | 0.98471 | -0.29286 | 0.4 | 1 | 1.1 | 0.9
194 | 1 | 0 | 0 | 0 | 0 | 1 | 0.98528 | -0.28182 | 0.4 | 1 | 1.1 | 0.9
196 | 1 | 0.002347 | 0.00058821 | 0 | 0 | 1 | 0.98418 | -0.3032 | 0.4 | 1 | 1.1 | 0.9
197 | 1 | 0.00025567 | 6.4076e-05 | 0 | 0 | 1 | 0.9831 | -0.32435 | 0.4 | 1 | 1.1 | 0.9
198 | 1 | 0.00028187 | 7.0642e-05 | 0 | 0 | 1 | 0.98336 | -0.31929 | 0.4 | 1 | 1.1 | 0.9
200 | 1 | 0.00026415 | 6.6202e-05 | 0 | 0 | 1 | 0.98317 | -0.32295 | 0.4 | 1 | 1.1 | 0.9
205 | 1 | 0.0024828 | 0.00062224 | 0 | 0 | 1 | 0.98524 | -0.28259 | 0.4 | 1 | 1.1 | 0.9
238 | 1 | 0.00086288 | 0.00021626 | 0 | 0 | 1 | 0.98446 | -0.29781 | 0.4 | 1 | 1.1 | 0.9
284 | 1 | 0 | 0 | 0 | 0 | 1 | 0.98413 | -0.30424 | 0.4 | 1 | 1.1 | 0.9
336 | 1 | 0.00023868 | 5.9818e-05 | 0 | 0 | 1 | 0.98309 | -0.32455 | 0.4 | 1 | 1.1 | 0.9
264 | 1 | 0.00053677 | 0.00013453 | 0 | 0 | 1 | 0.98338 | -0.31896 | 0.4 | 1 | 1.1 | 0.9
199 | 1 | 0 | 0 | 0 | 0 | 1 | 0.98315 | -0.32334 | 0.4 | 1 | 1.1 | 0.9
324 | 1 | 0.00028466 | 7.1344e-05 | 0 | 0 | 1 | 0.98315 | -0.32342 | 0.4 | 1 | 1.1 | 0.9
322 | 1 | 0.00026504 | 6.6426e-05 | 0 | 0 | 1 | 0.98316 | -0.32326 | 0.4 | 1 | 1.1 | 0.9
323 | 1 | 0 | 0 | 0 | 0 | 1 | 0.98317 | -0.32308 | 0.4 | 1 | 1.1 | 0.9
204 | 1 | 0.0018319 | 0.00045911 | 0 | 0 | 1 | 0.9862 | -0.26393 | 0.4 | 1 | 1.1 | 0.9
282 | 1 | 0 | 0 | 0 | 0 | 1 | 0.98752 | -0.23813 | 0.4 | 1 | 1.1 | 0.9
239 | 1 | 0.0014451 | 0.00036217 | 0 | 0 | 1 | 0.98444 | -0.29806 | 0.4 | 1 | 1.1 | 0.9
251 | 1 | 0.0030855 | 0.00077331 | 0 | 0 | 1 | 0.98333 | -0.31978 | 0.4 | 1 | 1.1 | 0.9
258 | 1 | 0.00070988 | 0.00017791 | 0 | 0 | 1 | 0.98368 | -0.31298 | 0.4 | 1 | 1.1 | 0.9
259 | 1 | 0 | 0 | 0 | 0 | 1 | 0.98369 | -0.31277 | 0.4 | 1 | 1.1 | 0.9
260 | 1 | 0.0010635 | 0.00026654 | 0 | 0 | 1 | 0.98371 | -0.31239 | 0.4 | 1 | 1.1 | 0.9
261 | 1 | 0 | 0 | 0 | 0 | 1 | 0.98367 | -0.31312 | 0.4 | 1 | 1.1 | 0.9
262 | 1 | 0 | 0 | 0 | 0 | 1 | 0.98385 | -0.30978 | 0.4 | 1 | 1.1 | 0.9
263 | 1 | 0.00076234 | 0.00019106 | 0 | 0 | 1 | 0.98357 | -0.31518 | 0.4 | 1 | 1.1 | 0.9
296 | 1 | 0.001081 | 0.00027092 | 0 | 0 | 1 | 0.98383 | -0.3101 | 0.4 | 1 | 1.1 | 0.9
286 | 1 | 0.0015731 | 0.00039425 | 0 | 0 | 1 | 0.98396 | -0.30759 | 0.4 | 1 | 1.1 | 0.9
265 | 1 | 0 | 0 | 0 | 0 | 1 | 0.98341 | -0.31826 | 0.4 | 1 | 1.1 | 0.9
266 | 1 | 0.00013854 | 3.4721e-05 | 0 | 0 | 1 | 0.9834 | -0.31849 | 0.4 | 1 | 1.1 | 0.9
267 | 1 | 0.00061419 | 0.00015393 | 0 | 0 | 1 | 0.9834 | -0.31855 | 0.4 | 1 | 1.1 | 0.9
308 | 1 | 0 | 0 | 0 | 0 | 1 | 0.98339 | -0.31863 | 0.4 | 1 | 1.1 | 0.9
271 | 1 | 0.0011336 | 0.0002841 | 0 | 0 | 1 | 0.98432 | -0.29974 | 0.4 | 1 | 1.1 | 0.9
272 | 1 | 0.0040734 | 0.0010209 | 0 | 0 | 1 | 0.98425 | -0.30106 | 0.4 | 1 | 1.1 | 0.9
273 | 1 | 0 | 0 | 0 | 0 | 1 | 0.98439 | -0.29833 | 0.4 | 1 | 1.1 | 0.9
274 | 1 | 0.00095845 | 0.00024021 | 0 | 0 | 1 | 0.98461 | -0.29397 | 0.4 | 1 | 1.1 | 0.9
275 | 1 | 0.0017839 | 0.00044709 | 0 | 0 | 1 | 0.9842 | -0.30189 | 0.4 | 1 | 1.1 | 0.9
276 | 1 | 0.0024372 | 0.00061081 | 0 | 0 | 1 | 0.98491 | -0.28828 | 0.4 | 1 | 1.1 | 0.9
278 | 1 | 0 | 0 | 0 | 0 | 1 | 0.98546 | -0.27774 | 0.4 | 1 | 1.1 | 0.9
305 | 1 | 0 | 0 | 0 | 0 | 1 | 0.98332 | -0.31902 | 0.4 | 1 | 1.1 | 0.9
279 | 1 | 0 | 0 | 0 | 0 | 1 | 0.98594 | -0.26843 | 0.4 | 1 | 1.1 | 0.9
280 | 1 | 0.0017636 | 0.000442 | 0 | 0 | 1 | 0.98537 | -0.27938 | 0.4 | 1 | 1.1 | 0.9
281 | 1 | 0.0047637 | 0.0011939 | 0 | 0 | 1 | 0.98589 | -0.26939 | 0.4 | 1 | 1.1 | 0.9
283 | 1 | 0.0029633 | 0.00074267 | 0 | 0 | 1 | 0.98537 | -0.27942 | 0.4 | 1 | 1.1 | 0.9
291 | 1 | 0.003206 | 0.0008035 | 0 | 0 | 1 | 0.98736 | -0.24124 | 0.4 | 1 | 1.1 | 0.9
300 | 1 | 0.0011345 | 0.00028433 | 0 | 0 | 1 | 0.98533 | -0.28029 | 0.4 | 1 | 1.1 | 0.9
285 | 1 | 0.0011761 | 0.00029475 | 0 | 0 | 1 | 0.98411 | -0.3046 | 0.4 | 1 | 1.1 | 0.9
287 | 1 | 0.0018471 | 0.00046292 | 0 | 0 | 1 | 0.98695 | -0.24905 | 0.4 | 1 | 1.1 | 0.9
288 | 1 | 0.00221 | 0.00055389 | 0 | 0 | 1 | 0.98665 | -0.25487 | 0.4 | 1 | 1.1 | 0.9
289 | 1 | 0.0048558 | 0.001217 | 0 | 0 | 1 | 0.98707 | -0.24683 | 0.4 | 1 | 1.1 | 0.9
290 | 1 | 0 | 0 | 0 | 0 | 1 | 0.98642 | -0.25949 | 0.4 | 1 | 1.1 | 0.9
292 | 1 | 0 | 0 | 0 | 0 | 1 | 0.98633 | -0.26118 | 0.4 | 1 | 1.1 | 0.9
293 | 1 | 0.0022959 | 0.00057541 | 0 | 0 | 1 | 0.98641 | -0.25973 | 0.4 | 1 | 1.1 | 0.9
294 | 1 | 0.0030229 | 0.0007576 | 0 | 0 | 1 | 0.98625 | -0.26281 | 0.4 | 1 | 1.1 | 0.9
295 | 1 | 0.0020644 | 0.00051739 | 0 | 0 | 1 | 0.9863 | -0.26177 | 0.4 | 1 | 1.1 | 0.9
299 | 1 | 0.0016507 | 0.0004137 | 0 | 0 | 1 | 0.98621 | -0.26355 | 0.4 | 1 | 1.1 | 0.9
297 | 1 | 0.001384 | 0.00034686 | 0 | 0 | 1 | 0.98624 | -0.26298 | 0.4 | 1 | 1.1 | 0.9
298 | 1 | 0.0017471 | 0.00043787 | 0 | 0 | 1 | 0.98624 | -0.263 | 0.4 | 1 | 1.1 | 0.9
301 | 1 | 0.0011328 | 0.0002839 | 0 | 0 | 1 | 0.9853 | -0.28071 | 0.4 | 1 | 1.1 | 0.9
302 | 1 | 0.0021609 | 0.00054156 | 0 | 0 | 1 | 0.98304 | -0.32441 | 0.4 | 1 | 1.1 | 0.9
303 | 1 | 0.0019018 | 0.00047663 | 0 | 0 | 1 | 0.9831 | -0.32324 | 0.4 | 1 | 1.1 | 0.9
304 | 1 | 0.00099434 | 0.00024921 | 0 | 0 | 1 | 0.98312 | -0.32283 | 0.4 | 1 | 1.1 | 0.9
306 | 1 | 0.00089123 | 0.00022336 | 0 | 0 | 1 | 0.98331 | -0.31926 | 0.4 | 1 | 1.1 | 0.9
309 | 1 | 0 | 0 | 0 | 0 | 1 | 0.98338 | -0.31896 | 0.4 | 1 | 1.1 | 0.9
310 | 1 | 0.00036896 | 9.2471e-05 | 0 | 0 | 1 | 0.98337 | -0.31904 | 0.4 | 1 | 1.1 | 0.9
325 | 1 | 0.00026157 | 6.5557e-05 | 0 | 0 | 1 | 0.98316 | -0.32312 | 0.4 | 1 | 1.1 | 0.9
335 | 1 | 0.00023468 | 5.8815e-05 | 0 | 0 | 1 | 0.98309 | -0.32456 | 0.4 | 1 | 1.1 | 0.9

## generator_data
GEN_BUS | PG | QG | QMAX | QMIN | VG | MBASE | GEN_STATUS | PMAX | PMIN
85 | 0.29653 | 0.076126 | 10 | -10 | 1 | 100 | 1 | 10 | 0

## branch_data
F_BUS | T_BUS | BR_R | BR_X | BR_B | RATE_A | RATE_B | RATE_C | TAP | SHIFT | BR_STATUS | ANGMIN | ANGMAX | P_in | Q_in | P_out | Q_out
1 | 2 | 2.303 | 1.4739 | 3.8673e-09 | 0 | 0 | 0 | 0 | 0 | 1 | -90 | 90 | -0.0018979 | -0.00047565 | 0.0018979 | 0.00047534
2 | 4 | 3.6492 | 2.3355 | 6.128e-09 | 0 | 0 | 0 | 0 | 0 | 1 | -90 | 90 | -0.0030563 | -0.00076565 | 0.0030567 | 0.00076532
4 | 13 | 0.83031 | 0.5314 | 1.3943e-09 | 0 | 0 | 0 | 0 | 0 | 1 | -90 | 90 | -0.0030567 | -0.00076532 | 0.0030568 | 0.00076524
13 | 16 | 2.3788 | 1.5224 | 3.9946e-09 | 0 | 0 | 0 | 0 | 0 | 1 | -90 | 90 | -0.0046518 | -0.001165 | 0.0046524 | 0.001165
5 | 46 | 0.70881 | 0.45364 | 1.1903e-09 | 0 | 0 | 0 | 0 | 0 | 1 | -90 | 90 | 0.0033387 | 0.0008364 | -0.0033386 | -0.00083646
5 | 7 | 2.4009 | 1.5366 | 4.0318e-09 | 0 | 0 | 0 | 0 | 0 | 1 | -90 | 90 | -0.015962 | -0.0040006 | 0.015968 | 0.0040045
5 | 21 | 1.2513 | 0.80081 | 2.1012e-09 | 0 | 0 | 0 | 0 | 0 | 1 | -90 | 90 | 0.012623 | 0.0031642 | -0.012621 | -0.003163
46 | 48 | 1.6848 | 1.0783 | 2.8293e-09 | 0 | 0 | 0 | 0 | 0 | 1 | -90 | 90 | 0.0014652 | 0.00036696 | -0.0014652 | -0.00036721
7 | 64 | 1.8501 | 1.1841 | 3.1069e-09 | 0 | 0 | 0 | 0 | 0 | 1 | -90 | 90 | -0.015968 | -0.0040045 | 0.015973 | 0.0040074
21 | 6 | 1.4034 | 0.89815 | 2.3566e-09 | 0 | 0 | 0 | 0 | 0 | 1 | -90 | 90 | 0.010361 | 0.0025966 | -0.010359 | -0.0025958
6 | 20 | 1.7763 | 1.1368 | 2.9829e-09 | 0 | 0 | 0 | 0 | 0 | 1 | -90 | 90 | 0.0047134 | 0.0011812 | -0.004713 | -0.0011812
6 | 17 | 1.3048 | 0.83507 | 2.1911e-09 | 0 | 0 | 0 | 0 | 0 | 1 | -90 | 90 | 0.0056456 | 0.0014146 | -0.0056451 | -0.0014145
20 | 22 | 0.018966 | 0.012138 | 3.1849e-11 | 0 | 0 | 0 | 0 | 0 | 1 | -90 | 90 | 0.0040176 | 0.0010069 | -0.0040176 | -0.0010069
17 | 18 | 1.7316 | 1.1082 | 2.9078e-09 | 0 | 0 | 0 | 0 | 0 | 1 | -90 | 90 | 0.0039966 | 0.0010014 | -0.0039963 | -0.0010015
64 | 63 | 1.0597 | 0.67821 | 1.7795e-09 | 0 | 0 | 0 | 0 | 0 | 1 | -90 | 90 | -0.019225 | -0.0048225 | 0.01923 | 0.004825
9 | 74 | 0.4673 | 0.29907 | 7.8472e-10 | 0 | 0 | 0 | 0 | 0 | 1 | -90 | 90 | -0.0038045 | -0.00095348 | 0.0038046 | 0.00095345
9 | 66 | 0.30137 | 0.19288 | 5.0609e-10 | 0 | 0 | 0 | 0 | 0 | 1 | -90 | 90 | 0.0038045 | 0.00095348 | -0.0038045 | -0.0009535
74 | 75 | 1.974 | 1.2634 | 3.3149e-09 | 0 | 0 | 0 | 0 | 0 | 1 | -90 | 90 | -0.0045541 | -0.0011413 | 0.0045546 | 0.0011413
10 | 11 | 2.9376 | 1.8801 | 4.933e-09 | 0 | 0 | 0 | 0 | 0 | 1 | -90 | 90 | 0.01894 | 0.0047552 | -0.018928 | -0.0047481
10 | 42 | 4.1872 | 2.6798 | 7.0315e-09 | 0 | 0 | 0 | 0 | 0 | 1 | -90 | 90 | 0.043616 | 0.010967 | -0.043527 | -0.01091
10 | 14 | 2.5962 | 1.6616 | 4.3598e-09 | 0 | 0 | 0 | 0 | 0 | 1 | -90 | 90 | 0.020924 | 0.0052496 | -0.020911 | -0.0052419
10 | 51 | 1.836 | 1.175 | 3.0832e-09 | 0 | 0 | 0 | 0 | 0 | 1 | -90 | 90 | -0.08348 | -0.020971 | 0.083623 | 0.021063
11 | 44 | 1.4164 | 0.90653 | 2.3786e-09 | 0 | 0 | 0 | 0 | 0 | 1 | -90 | 90 | 0.018928 | 0.0047481 | -0.018922 | -0.0047447
42 | 87 | 0.11455 | 0.073313 | 1.9236e-10 | 0 | 0 | 0 | 0 | 0 | 1 | -90 | 90 | 0.034889 | 0.0087445 | -0.034887 | -0.0087435
42 | 88 | 3.4737 | 2.2232 | 5.8334e-09 | 0 | 0 | 0 | 0 | 0 | 1 | -90 | 90 | 0.0086384 | 0.0021655 | -0.0086355 | -0.0021642
14 | 270 | 0.73826 | 0.47249 | 1.2397e-09 | 0 | 0 | 0 | 0 | 0 | 1 | -90 | 90 | 0.0016493 | 0.00041325 | -0.0016493 | -0.00041335
14 | 268 | 0.69516 | 0.4449 | 1.1674e-09 | 0 | 0 | 0 | 0 | 0 | 1 | -90 | 90 | 0.019262 | 0.0048286 | -0.019259 | -0.0048269
51 | 15 | 3.8412 | 2.4584 | 6.4505e-09 | 0 | 0 | 0 | 0 | 0 | 1 | -90 | 90 | -0.090158 | -0.022701 | 0.090507 | 0.022923
44 | 12 | 1.2811 | 0.81989 | 2.1513e-09 | 0 | 0 | 0 | 0 | 0 | 1 | -90 | 90 | 0.015657 | 0.0039264 | -0.015654 | -0.0039244
12 | 43 | 1.202 | 0.7693 | 2.0185e-09 | 0 | 0 | 0 | 0 | 0 | 1 | -90 | 90 | 0.00062253 | 0.00015583 | -0.00062253 | -0.00015602
12 | 16 | 2.873 | 1.8387 | 4.8246e-09 | 0 | 0 | 0 | 0 | 0 | 1 | -90 | 90 | 0.015031 | 0.0037685 | -0.015024 | -0.0037643
268 | 269 | 0.88147 | 0.56414 | 1.4802e-09 | 0 | 0 | 0 | 0 | 0 | 1 | -90 | 90 | 0.0099571 | 0.0024957 | -0.0099561 | -0.0024952
15 | 52 | 0.10362 | 0.066319 | 1.7401e-10 | 0 | 0 | 0 | 0 | 0 | 1 | -90 | 90 | 0.00056647 | 0.00014195 | -0.00056647 | -0.00014197
15 | 45 | 3.0867 | 1.9755 | 5.1833e-09 | 0 | 0 | 0 | 0 | 0 | 1 | -90 | 90 | -0.091073 | -0.023065 | 0.091357 | 0.023246
45 | 307 | 1.3733 | 0.8789 | 2.3061e-09 | 0 | 0 | 0 | 0 | 0 | 1 | -90 | 90 | 0.0015791 | 0.00039556 | -0.0015791 | -0.00039576
45 | 277 | 0.31422 | 0.2011 | 5.2766e-10 | 0 | 0 | 0 | 0 | 0 | 1 | -90 | 90 | -0.092936 | -0.023642 | 0.092966 | 0.023661
18 | 19 | 0.75758 | 0.48485 | 1.2722e-09 | 0 | 0 | 0 | 0 | 0 | 1 | -90 | 90 | 0.0016303 | 0.00040847 | -0.0016303 | -0.00040858
35 | 36 | 1.7325 | 1.1088 | 2.9093e-09 | 0 | 0 | 0 | 0 | 0 | 1 | -90 | 90 | -0.0026297 | -0.00065906 | 0.0026298 | 0.00065887
36 | 37 | 0.41958 | 0.26853 | 7.0458e-10 | 0 | 0 | 0 | 0 | 0 | 1 | -90 | 90 | -0.0057239 | -0.0014333 | 0.005724 | 0.0014334
36 | 38 | 4.0432 | 2.5877 | 6.7896e-09 | 0 | 0 | 0 | 0 | 0 | 1 | -90 | 90 | 0.0030941 | 0.00077445 | -0.0030936 | -0.00077481
37 | 39 | 1.9786 | 1.2663 | 3.3226e-09 | 0 | 0 | 0 | 0 | 0 | 1 | -90 | 90 | -0.007297 | -0.0018276 | 0.0072981 | 0.001828
38 | 337 | 3.3678 | 2.1554 | 5.6555e-09 | 0 | 0 | 0 | 0 | 0 | 1 | -90 | 90 | 0.0004635 | 0.00011564 | -0.00046349 | -0.00011616
39 | 40 | 1.2987 | 0.83114 | 2.1808e-09 | 0 | 0 | 0 | 0 | 0 | 1 | -90 | 90 | -0.0072981 | -0.001828 | 0.0072989 | 0.0018283
40 | 41 | 3.8414 | 2.4585 | 6.4507e-09 | 0 | 0 | 0 | 0 | 0 | 1 | -90 | 90 | -0.0086309 | -0.0021621 | 0.0086341 | 0.0021636
41 | 88 | 1.6762 | 1.0728 | 2.8148e-09 | 0 | 0 | 0 | 0 | 0 | 1 | -90 | 90 | -0.0086341 | -0.0021636 | 0.0086355 | 0.0021642
277 | 305 | 0.31172 | 0.1995 | 5.2346e-10 | 0 | 0 | 0 | 0 | 0 | 1 | -90 | 90 | 0.0059495 | 0.0014903 | -0.0059493 | -0.0014903
277 | 275 | 0.73943 | 0.47324 | 2.4834e-09 | 0 | 0 | 0 | 0 | 0 | 1 | -90 | 90 | -0.098915 | -0.025151 | 0.098995 | 0.025202
47 | 49 | 0.4118 | 0.26355 | 6.9152e-10 | 0 | 0 | 0 | 0 | 0 | 1 | -90 | 90 | -0.008858 | -0.0022196 | 0.0088583 | 0.0022198
47 | 50 | 0.89001 | 0.56961 | 1.4946e-09 | 0 | 0 | 0 | 0 | 0 | 1 | -90 | 90 | 0.008858 | 0.0022196 | -0.0088572 | -0.0022193
49 | 65 | 1.1152 | 0.7137 | 1.8726e-09 | 0 | 0 | 0 | 0 | 0 | 1 | -90 | 90 | -0.030992 | -0.0077738 | 0.031003 | 0.007781
49 | 63 | 0.65964 | 0.42217 | 1.1077e-09 | 0 | 0 | 0 | 0 | 0 | 1 | -90 | 90 | 0.022133 | 0.005554 | -0.02213 | -0.0055519
50 | 57 | 2.4791 | 1.5866 | 4.163e-09 | 0 | 0 | 0 | 0 | 0 | 1 | -90 | 90 | 0.0047459 | 0.0011889 | -0.0047453 | -0.0011889
65 | 67 | 1.1627 | 0.7441 | 1.9524e-09 | 0 | 0 | 0 | 0 | 0 | 1 | -90 | 90 | -0.034778 | -0.0087268 | 0.034793 | 0.0087363
65 | 68 | 1.9694 | 1.2604 | 3.3072e-09 | 0 | 0 | 0 | 0 | 0 | 1 | -90 | 90 | 0.0037747 | 0.00094573 | -0.0037744 | -0.00094586
57 | 55 | 2.982 | 1.9085 | 5.0076e-09 | 0 | 0 | 0 | 0 | 0 | 1 | -90 | 90 | 0.003077 | 0.00077079 | -0.0030767 | -0.00077108
67 | 80 | 2.5928 | 1.6594 | 4.354e-09 | 0 | 0 | 0 | 0 | 0 | 1 | -90 | 90 | -0.047037 | -0.011805 | 0.047099 | 0.011844
67 | 77 | 1.0379 | 0.66426 | 1.7429e-09 | 0 | 0 | 0 | 0 | 0 | 1 | -90 | 90 | 0.012244 | 0.003069 | -0.012242 | -0.003068
68 | 81 | 0.64158 | 0.41061 | 1.0774e-09 | 0 | 0 | 0 | 0 | 0 | 1 | -90 | 90 | 0.0025473 | 0.00063832 | -0.0025473 | -0.0006384
80 | 84 | 0.50803 | 0.32514 | 2.5594e-09 | 0 | 0 | 0 | 0 | 0 | 1 | -90 | 90 | 0.23425 | 0.059803 | -0.23395 | -0.059611
80 | 82 | 0.19628 | 0.12562 | 9.8881e-10 | 0 | 0 | 0 | 0 | 0 | 1 | -90 | 90 | -0.28135 | -0.071648 | 0.28152 | 0.071755
77 | 76 | 0.12285 | 0.078624 | 2.063e-10 | 0 | 0 | 0 | 0 | 0 | 1 | -90 | 90 | 0.010519 | 0.0026361 | -0.010518 | -0.002636
71 | 73 | 1.4635 | 0.93662 | 2.4576e-09 | 0 | 0 | 0 | 0 | 0 | 1 | -90 | 90 | -0.0020338 | -0.00050972 | 0.0020339 | 0.00050952
73 | 232 | 0.15043 | 0.096273 | 2.5261e-10 | 0 | 0 | 0 | 0 | 0 | 1 | -90 | 90 | -0.00463 | -0.0011602 | 0.00463 | 0.0011602
232 | 184 | 0.57577 | 0.3685 | 9.6688e-10 | 0 | 0 | 0 | 0 | 0 | 1 | -90 | 90 | -0.006785 | -0.0017003 | 0.0067853 | 0.0017004
75 | 269 | 1.1527 | 0.73772 | 1.9357e-09 | 0 | 0 | 0 | 0 | 0 | 1 | -90 | 90 | -0.0084087 | -0.0021072 | 0.0084096 | 0.0021076
76 | 78 | 0.45582 | 0.29172 | 7.6544e-10 | 0 | 0 | 0 | 0 | 0 | 1 | -90 | 90 | 0.0066037 | 0.0016549 | -0.0066035 | -0.0016548
78 | 79 | 1.4078 | 0.90098 | 2.3641e-09 | 0 | 0 | 0 | 0 | 0 | 1 | -90 | 90 | 0.0040759 | 0.0010214 | -0.0040756 | -0.0010214
84 | 86 | 0.91364 | 0.58473 | 4.6028e-09 | 0 | 0 | 0 | 0 | 0 | 1 | -90 | 90 | 0.22941 | 0.058473 | -0.22889 | -0.05814
82 | 83 | 0.41469 | 0.2654 | 2.0891e-09 | 0 | 0 | 0 | 0 | 0 | 1 | -90 | 90 | -0.28576 | -0.072818 | 0.28612 | 0.073051
83 | 85 | 1.3632 | 0.87242 | 6.8673e-09 | 0 | 0 | 0 | 0 | 0 | 1 | -90 | 90 | -0.28612 | -0.073051 | 0.28732 | 0.073818
86 | 148 | 0.090438 | 0.05788 | 4.5561e-10 | 0 | 0 | 0 | 0 | 0 | 1 | -90 | 90 | 0.22229 | 0.056487 | -0.22224 | -0.056456
148 | 149 | 0.28745 | 0.18397 | 1.4481e-09 | 0 | 0 | 0 | 0 | 0 | 1 | -90 | 90 | 0.2198 | 0.055844 | -0.21965 | -0.055748
149 | 201 | 2.7555 | 1.7635 | 4.6272e-09 | 0 | 0 | 0 | 0 | 0 | 1 | -90 | 90 | 0.07147 | 0.018021 | -0.071316 | -0.017923
149 | 202 | 0.35608 | 0.22789 | 1.7938e-09 | 0 | 0 | 0 | 0 | 0 | 1 | -90 | 90 | 0.14818 | 0.037727 | -0.14809 | -0.037672
201 | 204 | 3.2308 | 2.0677 | 5.4254e-09 | 0 | 0 | 0 | 0 | 0 | 1 | -90 | 90 | 0.001832 | 0.00045866 | -0.0018319 | -0.00045911
201 | 203 | 0.74437 | 0.4764 | 1.25e-09 | 0 | 0 | 0 | 0 | 0 | 1 | -90 | 90 | 0.069484 | 0.017465 | -0.069445 | -0.01744
202 | 282 | 0.25761 | 0.16487 | 1.2978e-09 | 0 | 0 | 0 | 0 | 0 | 1 | -90 | 90 | 0.14586 | 0.037112 | -0.1458 | -0.037074
150 | 151 | 0.42457 | 0.27172 | 7.1296e-10 | 0 | 0 | 0 | 0 | 0 | 1 | -90 | 90 | 0.0012217 | 0.00030612 | -0.0012217 | -0.00030619
150 | 152 | 2.2703 | 1.453 | 3.8125e-09 | 0 | 0 | 0 | 0 | 0 | 1 | -90 | 90 | -0.0033421 | -0.00083753 | 0.0033423 | 0.00083734
152 | 153 | 1.0925 | 0.69923 | 1.8347e-09 | 0 | 0 | 0 | 0 | 0 | 1 | -90 | 90 | -0.0094531 | -0.0023684 | 0.0094541 | 0.0023689
152 | 154 | 1.3819 | 0.88445 | 2.3207e-09 | 0 | 0 | 0 | 0 | 0 | 1 | -90 | 90 | 0.0014008 | 0.00035085 | -0.0014007 | -0.00035106
152 | 155 | 0.99382 | 0.63605 | 1.6689e-09 | 0 | 0 | 0 | 0 | 0 | 1 | -90 | 90 | 0.00471 | 0.0011802 | -0.0047097 | -0.0011802
153 | 156 | 0.15628 | 0.10002 | 2.6244e-10 | 0 | 0 | 0 | 0 | 0 | 1 | -90 | 90 | -0.011261 | -0.0028218 | 0.011262 | 0.0028219
155 | 158 | 1.7196 | 1.1005 | 2.8876e-09 | 0 | 0 | 0 | 0 | 0 | 1 | -90 | 90 | 0.0034469 | 0.00086368 | -0.0034467 | -0.00086382
156 | 195 | 0.91253 | 0.58402 | 1.5324e-09 | 0 | 0 | 0 | 0 | 0 | 1 | -90 | 90 | -0.012572 | -0.0031504 | 0.012574 | 0.0031513
195 | 238 | 0.82156 | 0.5258 | 1.3796e-09 | 0 | 0 | 0 | 0 | 0 | 1 | -90 | 90 | 0.002308 | 0.00057821 | -0.002308 | -0.00057832
195 | 190 | 1.3179 | 0.84345 | 2.2131e-09 | 0 | 0 | 0 | 0 | 0 | 1 | -90 | 90 | -0.014882 | -0.0037295 | 0.014885 | 0.0037314
178 | 179 | 1.5533 | 0.9941 | 2.6084e-09 | 0 | 0 | 0 | 0 | 0 | 1 | -90 | 90 | 0.011967 | 0.0029998 | -0.011965 | -0.0029985
178 | 180 | 0.83794 | 0.53628 | 1.4071e-09 | 0 | 0 | 0 | 0 | 0 | 1 | -90 | 90 | -0.017278 | -0.0043307 | 0.017281 | 0.0043324
179 | 181 | 0.028525 | 0.018256 | 4.7901e-11 | 0 | 0 | 0 | 0 | 0 | 1 | -90 | 90 | 0.010578 | 0.002651 | -0.010578 | -0.002651
180 | 182 | 2.7365 | 1.7514 | 4.5953e-09 | 0 | 0 | 0 | 0 | 0 | 1 | -90 | 90 | -0.030343 | -0.0076067 | 0.030371 | 0.007624
180 | 183 | 1.0905 | 0.69791 | 1.8312e-09 | 0 | 0 | 0 | 0 | 0 | 1 | -90 | 90 | 0.013062 | 0.0032743 | -0.01306 | -0.0032732
181 | 184 | 0.088393 | 0.056571 | 1.4844e-10 | 0 | 0 | 0 | 0 | 0 | 1 | -90 | 90 | 0.0091366 | 0.0022897 | -0.0091365 | -0.0022896
182 | 185 | 0.17922 | 0.1147 | 3.0095e-10 | 0 | 0 | 0 | 0 | 0 | 1 | -90 | 90 | -0.033447 | -0.0083949 | 0.033449 | 0.0083963
183 | 186 | 0.11955 | 0.076514 | 2.0076e-10 | 0 | 0 | 0 | 0 | 0 | 1 | -90 | 90 | 0.010235 | 0.0025652 | -0.010235 | -0.0025652
185 | 203 | 2.1636 | 1.3847 | 3.6333e-09 | 0 | 0 | 0 | 0 | 0 | 1 | -90 | 90 | -0.037844 | -0.0094979 | 0.037878 | 0.0095193
186 | 250 | 1.5227 | 0.97456 | 2.5571e-09 | 0 | 0 | 0 | 0 | 0 | 1 | -90 | 90 | 0.0062241 | 0.0015598 | -0.0062234 | -0.0015597
203 | 194 | 1.0209 | 0.6534 | 1.7144e-09 | 0 | 0 | 0 | 0 | 0 | 1 | -90 | 90 | 0.031567 | 0.0079205 | -0.031556 | -0.0079135
250 | 251 | 0.42116 | 0.26954 | 7.0725e-10 | 0 | 0 | 0 | 0 | 0 | 1 | -90 | 90 | 0.0030856 | 0.00077327 | -0.0030855 | -0.00077331
187 | 188 | 0.2756 | 0.17639 | 4.6281e-10 | 0 | 0 | 0 | 0 | 0 | 1 | -90 | 90 | 0.0018957 | 0.00047443 | -0.0018957 | -0.00047447
187 | 189 | 2.2833 | 1.4613 | 3.8343e-09 | 0 | 0 | 0 | 0 | 0 | 1 | -90 | 90 | -0.0021912 | -0.0005485 | 0.0021913 | 0.0005482
188 | 191 | 1.503 | 0.96193 | 2.524e-09 | 0 | 0 | 0 | 0 | 0 | 1 | -90 | 90 | 0.0018957 | 0.00047447 | -0.0018956 | -0.00047467
189 | 192 | 2.1639 | 1.3849 | 3.6338e-09 | 0 | 0 | 0 | 0 | 0 | 1 | -90 | 90 | -0.0035055 | -0.00087637 | 0.0035058 | 0.00087621
189 | 193 | 1.5591 | 0.99785 | 2.6182e-09 | 0 | 0 | 0 | 0 | 0 | 1 | -90 | 90 | 0.0013142 | 0.00032817 | -0.0013142 | -0.00032841
191 | 197 | 0.54528 | 0.34898 | 9.1567e-10 | 0 | 0 | 0 | 0 | 0 | 1 | -90 | 90 | 0.00072903 | 0.0001823 | -0.00072902 | -0.00018239
192 | 198 | 1.5806 | 1.0116 | 2.6542e-09 | 0 | 0 | 0 | 0 | 0 | 1 | -90 | 90 | -0.0035058 | -0.00087621 | 0.003506 | 0.00087609
193 | 200 | 0.58124 | 0.372 | 9.7606e-10 | 0 | 0 | 0 | 0 | 0 | 1 | -90 | 90 | 0.0010755 | 0.00026858 | -0.0010754 | -0.00026867
190 | 194 | 1.6517 | 1.0571 | 2.7737e-09 | 0 | 0 | 0 | 0 | 0 | 1 | -90 | 90 | -0.029057 | -0.0072819 | 0.029073 | 0.0072914
190 | 196 | 3.1709 | 2.0294 | 5.3248e-09 | 0 | 0 | 0 | 0 | 0 | 1 | -90 | 90 | 0.014172 | 0.0035506 | -0.014165 | -0.0035466
194 | 205 | 1.3433 | 0.8597 | 2.2557e-09 | 0 | 0 | 0 | 0 | 0 | 1 | -90 | 90 | 0.0024829 | 0.00062208 | -0.0024828 | -0.00062224
196 | 284 | 0.38204 | 0.24451 | 6.4155e-10 | 0 | 0 | 0 | 0 | 0 | 1 | -90 | 90 | 0.011818 | 0.0029584 | -0.011818 | -0.0029581
197 | 336 | 1.7965 | 1.1497 | 3.0167e-09 | 0 | 0 | 0 | 0 | 0 | 1 | -90 | 90 | 0.00047336 | 0.00011831 | -0.00047335 | -0.0001186
198 | 264 | 0.37513 | 0.24008 | 6.2994e-10 | 0 | 0 | 0 | 0 | 0 | 1 | -90 | 90 | -0.0037879 | -0.00094673 | 0.003788 | 0.00094671
200 | 323 | 0.69641 | 0.4457 | 1.1695e-09 | 0 | 0 | 0 | 0 | 0 | 1 | -90 | 90 | 0.0008113 | 0.00020247 | -0.00081129 | -0.00020258
238 | 239 | 0.77072 | 0.49326 | 1.2943e-09 | 0 | 0 | 0 | 0 | 0 | 1 | -90 | 90 | 0.0014451 | 0.00036206 | -0.0014451 | -0.00036217
284 | 285 | 1.3045 | 0.83485 | 2.1905e-09 | 0 | 0 | 0 | 0 | 0 | 1 | -90 | 90 | 0.0011761 | 0.00029455 | -0.0011761 | -0.00029475
284 | 286 | 1.3641 | 0.87302 | 2.2907e-09 | 0 | 0 | 0 | 0 | 0 | 1 | -90 | 90 | 0.010642 | 0.0026635 | -0.01064 | -0.0026627
336 | 335 | 0.21305 | 0.13635 | 3.5777e-10 | 0 | 0 | 0 | 0 | 0 | 1 | -90 | 90 | 0.00023468 | 5.8781e-05 | -0.00023468 | -5.8815e-05
264 | 265 | 0.70877 | 0.45361 | 1.1902e-09 | 0 | 0 | 0 | 0 | 0 | 1 | -90 | 90 | -0.0043247 | -0.0010812 | 0.0043249 | 0.0010812
199 | 324 | 1.2341 | 0.78982 | 2.0724e-09 | 0 | 0 | 0 | 0 | 0 | 1 | -90 | 90 | 0.00028467 | 7.1144e-05 | -0.00028466 | -7.1344e-05
199 | 322 | 1.1838 | 0.75763 | 1.9879e-09 | 0 | 0 | 0 | 0 | 0 | 1 | -90 | 90 | -0.00028467 | -7.1144e-05 | 0.00028467 | 7.0953e-05
322 | 323 | 1.4856 | 0.9508 | 2.4948e-09 | 0 | 0 | 0 | 0 | 0 | 1 | -90 | 90 | -0.00054971 | -0.00013738 | 0.00054972 | 0.00013714
323 | 325 | 0.75487 | 0.48312 | 1.2676e-09 | 0 | 0 | 0 | 0 | 0 | 1 | -90 | 90 | 0.00026157 | 6.5435e-05 | -0.00026157 | -6.5557e-05
282 | 291 | 0.56048 | 0.35871 | 9.412e-10 | 0 | 0 | 0 | 0 | 0 | 1 | -90 | 90 | 0.024303 | 0.0060963 | -0.024299 | -0.0060941
282 | 279 | 1.1008 | 0.7045 | 5.5455e-09 | 0 | 0 | 0 | 0 | 0 | 1 | -90 | 90 | 0.1215 | 0.030977 | -0.12132 | -0.030864
258 | 259 | 1.2756 | 0.8164 | 2.1421e-09 | 0 | 0 | 0 | 0 | 0 | 1 | -90 | 90 | -0.00070988 | -0.00017791 | 0.00070989 | 0.00017771
259 | 260 | 0.23668 | 0.15148 | 3.9745e-10 | 0 | 0 | 0 | 0 | 0 | 1 | -90 | 90 | -0.0069203 | -0.0017303 | 0.0069205 | 0.0017303
259 | 261 | 0.24969 | 0.1598 | 4.1929e-10 | 0 | 0 | 0 | 0 | 0 | 1 | -90 | 90 | 0.0062104 | 0.0015526 | -0.0062103 | -0.0015526
260 | 262 | 1.4163 | 0.90644 | 2.3784e-09 | 0 | 0 | 0 | 0 | 0 | 1 | -90 | 90 | -0.0079839 | -0.0019969 | 0.0079849 | 0.0019973
261 | 263 | 1.4295 | 0.91488 | 2.4005e-09 | 0 | 0 | 0 | 0 | 0 | 1 | -90 | 90 | 0.0062103 | 0.0015526 | -0.0062097 | -0.0015524
262 | 296 | 1.3077 | 0.8369 | 2.1959e-09 | 0 | 0 | 0 | 0 | 0 | 1 | -90 | 90 | 0.001081 | 0.00027071 | -0.001081 | -0.00027092
262 | 286 | 1.046 | 0.66945 | 1.7565e-09 | 0 | 0 | 0 | 0 | 0 | 1 | -90 | 90 | -0.0090659 | -0.002268 | 0.0090669 | 0.0022684
263 | 265 | 2.4476 | 1.5665 | 4.1102e-09 | 0 | 0 | 0 | 0 | 0 | 1 | -90 | 90 | 0.0054474 | 0.0013614 | -0.0054466 | -0.0013612
265 | 266 | 0.89217 | 0.57099 | 1.4982e-09 | 0 | 0 | 0 | 0 | 0 | 1 | -90 | 90 | 0.0011217 | 0.00028003 | -0.0011217 | -0.00028016
266 | 267 | 0.28185 | 0.18038 | 4.733e-10 | 0 | 0 | 0 | 0 | 0 | 1 | -90 | 90 | 0.00098317 | 0.00024544 | -0.00098316 | -0.00024549
267 | 308 | 0.92722 | 0.59342 | 1.5571e-09 | 0 | 0 | 0 | 0 | 0 | 1 | -90 | 90 | 0.00036897 | 9.1554e-05 | -0.00036897 | -9.1704e-05
308 | 309 | 3.8667 | 2.4747 | 6.4933e-09 | 0 | 0 | 0 | 0 | 0 | 1 | -90 | 90 | 0.00036897 | 9.1704e-05 | -0.00036896 | -9.2328e-05
271 | 272 | 1.4111 | 0.9031 | 2.3696e-09 | 0 | 0 | 0 | 0 | 0 | 1 | -90 | 90 | 0.0040737 | 0.0010208 | -0.0040734 | -0.0010209
271 | 273 | 1.1754 | 0.75222 | 1.9737e-09 | 0 | 0 | 0 | 0 | 0 | 1 | -90 | 90 | -0.0052072 | -0.0013049 | 0.0052076 | 0.001305
273 | 274 | 0.18025 | 0.11536 | 9.0805e-10 | 0 | 0 | 0 | 0 | 0 | 1 | -90 | 90 | -0.106 | -0.026965 | 0.10603 | 0.026979
273 | 275 | 0.15511 | 0.099268 | 7.8139e-10 | 0 | 0 | 0 | 0 | 0 | 1 | -90 | 90 | 0.1008 | 0.02566 | -0.10078 | -0.025649
274 | 276 | 0.23336 | 0.14935 | 1.1756e-09 | 0 | 0 | 0 | 0 | 0 | 1 | -90 | 90 | -0.10698 | -0.02722 | 0.10701 | 0.027238
276 | 278 | 0.42335 | 0.27094 | 2.1327e-09 | 0 | 0 | 0 | 0 | 0 | 1 | -90 | 90 | -0.10945 | -0.027849 | 0.10951 | 0.027884
278 | 279 | 0.35141 | 0.2249 | 1.7703e-09 | 0 | 0 | 0 | 0 | 0 | 1 | -90 | 90 | -0.1165 | -0.029637 | 0.11655 | 0.02967
278 | 280 | 1.0201 | 0.65285 | 1.713e-09 | 0 | 0 | 0 | 0 | 0 | 1 | -90 | 90 | 0.0069948 | 0.0017526 | -0.0069943 | -0.0017524
305 | 306 | 1.1605 | 0.74275 | 1.9489e-09 | 0 | 0 | 0 | 0 | 0 | 1 | -90 | 90 | 0.00089124 | 0.00022318 | -0.00089123 | -0.00022336
305 | 304 | 3.2662 | 2.0904 | 5.4848e-09 | 0 | 0 | 0 | 0 | 0 | 1 | -90 | 90 | 0.0050581 | 0.0012671 | -0.0050572 | -0.0012671
279 | 281 | 0.88383 | 0.56565 | 1.4842e-09 | 0 | 0 | 0 | 0 | 0 | 1 | -90 | 90 | 0.0047639 | 0.0011939 | -0.0047637 | -0.0011939
280 | 283 | 0.035421 | 0.022669 | 5.9481e-11 | 0 | 0 | 0 | 0 | 0 | 1 | -90 | 90 | 0.0052307 | 0.0013104 | -0.0052306 | -0.0013104
283 | 300 | 1.6711 | 1.0695 | 2.8063e-09 | 0 | 0 | 0 | 0 | 0 | 1 | -90 | 90 | 0.0022674 | 0.00056777 | -0.0022673 | -0.00056798
291 | 289 | 1.1585 | 0.74146 | 1.9455e-09 | 0 | 0 | 0 | 0 | 0 | 1 | -90 | 90 | 0.021093 | 0.0052906 | -0.021088 | -0.0052872
300 | 301 | 1.6044 | 1.0268 | 2.6943e-09 | 0 | 0 | 0 | 0 | 0 | 1 | -90 | 90 | 0.0011328 | 0.00028365 | -0.0011328 | -0.0002839
287 | 288 | 1.7686 | 1.1319 | 2.9699e-09 | 0 | 0 | 0 | 0 | 0 | 1 | -90 | 90 | 0.014383 | 0.0036063 | -0.014379 | -0.003604
287 | 289 | 0.59601 | 0.38144 | 1.0009e-09 | 0 | 0 | 0 | 0 | 0 | 1 | -90 | 90 | -0.01623 | -0.0040692 | 0.016232 | 0.0040702
288 | 290 | 1.6542 | 1.0587 | 2.7779e-09 | 0 | 0 | 0 | 0 | 0 | 1 | -90 | 90 | 0.012169 | 0.0030501 | -0.012167 | -0.0030487
290 | 292 | 0.74719 | 0.4782 | 1.2547e-09 | 0 | 0 | 0 | 0 | 0 | 1 | -90 | 90 | 0.0098706 | 0.0024734 | -0.0098698 | -0.002473
290 | 293 | 0.46835 | 0.29974 | 7.8648e-10 | 0 | 0 | 0 | 0 | 0 | 1 | -90 | 90 | 0.0022959 | 0.00057535 | -0.0022959 | -0.00057541
292 | 294 | 1.522 | 0.97409 | 2.5559e-09 | 0 | 0 | 0 | 0 | 0 | 1 | -90 | 90 | 0.004674 | 0.001171 | -0.0046736 | -0.001171
292 | 295 | 0.4978 | 0.31859 | 8.3594e-10 | 0 | 0 | 0 | 0 | 0 | 1 | -90 | 90 | 0.0051959 | 0.001302 | -0.0051957 | -0.001302
294 | 299 | 1.9488 | 1.2472 | 3.2726e-09 | 0 | 0 | 0 | 0 | 0 | 1 | -90 | 90 | 0.0016508 | 0.00041342 | -0.0016507 | -0.0004137
295 | 297 | 1.6793 | 1.0748 | 2.82e-09 | 0 | 0 | 0 | 0 | 0 | 1 | -90 | 90 | 0.0031313 | 0.00078456 | -0.0031311 | -0.00078472
297 | 298 | 0.054911 | 0.035143 | 9.221e-11 | 0 | 0 | 0 | 0 | 0 | 1 | -90 | 90 | 0.0017471 | 0.00043786 | -0.0017471 | -0.00043787
302 | 303 | 2.3395 | 1.4973 | 3.9287e-09 | 0 | 0 | 0 | 0 | 0 | 1 | -90 | 90 | -0.0021609 | -0.00054156 | 0.002161 | 0.00054126
303 | 304 | 0.4335 | 0.27744 | 7.2797e-10 | 0 | 0 | 0 | 0 | 0 | 1 | -90 | 90 | -0.0040628 | -0.0010179 | 0.0040628 | 0.0010179
309 | 310 | 0.88336 | 0.56535 | 1.4834e-09 | 0 | 0 | 0 | 0 | 0 | 1 | -90 | 90 | 0.00036896 | 9.2328e-05 | -0.00036896 | -9.2471e-05