## bus_data
BUS_I | BUS_TYPE | Pd | Qd | Gs | Bs | area | Vm | Va | baseKV | zone | Vmax | Vmin
1 | 1 | 0.0063258 | 0.0015854 | 0 | 0 | 1 | 0.99484 | -0.097893 | 0.4 | 1 | 1.1 | 0.9
2 | 1 | 0.0010626 | 0.00026632 | 0 | 0 | 1 | 0.99488 | -0.09718 | 0.4 | 1 | 1.1 | 0.9
3 | 1 | 0 | 0 | 0 | 0 | 1 | 0.99479 | -0.099004 | 0.4 | 1 | 1.1 | 0.9
4 | 1 | 0.0013814 | 0.0003462 | 0 | 0 | 1 | 0.99501 | -0.094712 | 0.4 | 1 | 1.1 | 0.9
6 | 1 | 0.001128 | 0.00028271 | 0 | 0 | 1 | 0.99475 | -0.099602 | 0.4 | 1 | 1.1 | 0.9
16 | 1 | 0 | 0 | 0 | 0 | 1 | 0.99513 | -0.092284 | 0.4 | 1 | 1.1 | 0.9
5 | 1 | 0 | 0 | 0 | 0 | 1 | 0.98038 | -0.37653 | 0.4 | 1 | 1.1 | 0.9
45 | 1 | 0.0038411 | 0.00096267 | 0 | 0 | 1 | 0.98042 | -0.37568 | 0.4 | 1 | 1.1 | 0.9
42 | 1 | 0.0048602 | 0.0012181 | 0 | 0 | 1 | 0.98031 | -0.37788 | 0.4 | 1 | 1.1 | 0.9
36 | 1 | 0.001271 | 0.00031854 | 0 | 0 | 1 | 0.99475 | -0.099655 | 0.4 | 1 | 1.1 | 0.9
39 | 1 | 0.0022661 | 0.00056795 | 0 | 0 | 1 | 0.99482 | -0.098348 | 0.4 | 1 | 1.1 | 0.9
13 | 1 | 0 | 0 | 0 | 0 | 1 | 0.99578 | -0.079926 | 0.4 | 1 | 1.1 | 0.9
130 | 1 | 0 | 0 | 0 | 0 | 1 | 0.98056 | -0.37294 | 0.4 | 1 | 1.1 | 0.9
37 | 1 | 0.00067521 | 0.00016922 | 0 | 0 | 1 | 0.99474 | -0.099874 | 0.4 | 1 | 1.1 | 0.9
7 | 1 | 0.0030347 | 0.00076056 | 0 | 0 | 1 | 0.98577 | -0.27186 | 0.4 | 1 | 1.1 | 0.9
8 | 1 | 0.0014983 | 0.0003755 | 0 | 0 | 1 | 0.98452 | -0.29591 | 0.4 | 1 | 1.1 | 0.9
9 | 1 | 0.0013383 | 0.00033541 | 0 | 0 | 1 | 0.98599 | -0.26754 | 0.4 | 1 | 1.1 | 0.9
10 | 1 | 0 | 0 | 0 | 0 | 1 | 0.98388 | -0.30843 | 0.4 | 1 | 1.1 | 0.9
11 | 1 | 0 | 0 | 0 | 0 | 1 | 0.98788 | -0.23104 | 0.4 | 1 | 1.1 | 0.9
182 | 1 | 0 | 0 | 0 | 0 | 1 | 0.98377 | -0.31049 | 0.4 | 1 | 1.1 | 0.9
173 | 1 | 0 | 0 | 0 | 0 | 1 | 0.9834 | -0.31766 | 0.4 | 1 | 1.1 | 0.9
230 | 1 | 0.0010301 | 0.00025816 | 0 | 0 | 1 | 0.9891 | -0.20761 | 0.4 | 1 | 1.1 | 0.9
185 | 1 | 0.00085921 | 0.00021534 | 0 | 0 | 1 | 0.98371 | -0.31166 | 0.4 | 1 | 1.1 | 0.9
176 | 1 | 0.00078372 | 0.00019642 | 0 | 0 | 1 | 0.98319 | -0.32174 | 0.4 | 1 | 1.1 | 0.9
172 | 1 | 0.00064531 | 0.00016173 | 0 | 0 | 1 | 0.98179 | -0.34898 | 0.4 | 1 | 1.1 | 0.9
231 | 1 | 0.0039672 | 0.00099427 | 0 | 0 | 1 | 0.99153 | -0.16103 | 0.4 | 1 | 1.1 | 0.9
12 | 1 | 0.012992 | 0.0032561 | 0 | 0 | 1 | 0.99644 | -0.067379 | 0.4 | 1 | 1.1 | 0.9
14 | 1 | 0 | 0 | 0 | 0 | 1 | 0.99654 | -0.065533 | 0.4 | 1 | 1.1 | 0.9
15 | 1 | 0 | 0 | 0 | 0 | 1 | 0.99576 | -0.080269 | 0.4 | 1 | 1.1 | 0.9
17 | 1 | 0.00076794 | 0.00019247 | 0 | 0 | 1 | 0.99475 | -0.099417 | 0.4 | 1 | 1.1 | 0.9
18 | 3 | 0.00030953 | 7.7576e-05 | 0 | 0 | 1 | 1 | 0 | 0.4 | 1 | 1.1 | 0.9
283 | 1 | 0.0019994 | 0.00050109 | 0 | 0 | 1 | 0.99574 | -0.080694 | 0.4 | 1 | 1.1 | 0.9
32 | 1 | 0 | 0 | 0 | 0 | 1 | 0.99377 | -0.11811 | 0.4 | 1 | 1.1 | 0.9
41 | 1 | 0 | 0 | 0 | 0 | 1 | 0.99424 | -0.1094 | 0.4 | 1 | 1.1 | 0.9
229 | 1 | 0.0048971 | 0.0012273 | 0 | 0 | 1 | 0.99339 | -0.12567 | 0.4 | 1 | 1.1 | 0.9
40 | 1 | 0.0015223 | 0.00038153 | 0 | 0 | 1 | 0.99429 | -0.10843 | 0.4 | 1 | 1.1 | 0.9
33 | 1 | 0.0048217 | 0.0012084 | 0 | 0 | 1 | 0.99282 | -0.1364 | 0.4 | 1 | 1.1 | 0.9
34 | 1 | 0.00038807 | 9.7258e-05 | 0 | 0 | 1 | 0.99343 | -0.12459 | 0.4 | 1 | 1.1 | 0.9
19 | 1 | 0.0013636 | 0.00034174 | 0 | 0 | 1 | 0.99093 | -0.17308 | 0.4 | 1 | 1.1 | 0.9
20 | 1 | 0.0020228 | 0.00050696 | 0 | 0 | 1 | 0.99035 | -0.18425 | 0.4 | 1 | 1.1 | 0.9
21 | 1 | 0.0013485 | 0.00033796 | 0 | 0 | 1 | 0.991 | -0.17161 | 0.4 | 1 | 1.1 | 0.9
22 | 1 | 0 | 0 | 0 | 0 | 1 | 0.99017 | -0.1878 | 0.4 | 1 | 1.1 | 0.9
23 | 1 | 0.0017633 | 0.00044193 | 0 | 0 | 1 | 0.99119 | -0.16803 | 0.4 | 1 | 1.1 | 0.9
31 | 1 | 0.0067927 | 0.0017024 | 0 | 0 | 1 | 0.9897 | -0.19683 | 0.4 | 1 | 1.1 | 0.9
29 | 1 | 0.0022413 | 0.00056172 | 0 | 0 | 1 | 0.99011 | -0.18892 | 0.4 | 1 | 1.1 | 0.9
35 | 1 | 0.0017633 | 0.00044193 | 0 | 0 | 1 | 0.99197 | -0.15282 | 0.4 | 1 | 1.1 | 0.9
189 | 1 | 0.0017852 | 0.00044742 | 0 | 0 | 1 | 0.98957 | -0.19931 | 0.4 | 1 | 1.1 | 0.9
30 | 1 | 0.0017264 | 0.00043267 | 0 | 0 | 1 | 0.99009 | -0.18927 | 0.4 | 1 | 1.1 | 0.9
180 | 1 | 0 | 0 | 0 | 0 | 1 | 0.99252 | -0.14225 | 0.4 | 1 | 1.1 | 0.9
24 | 1 | 0.00021743 | 5.4492e-05 | 0 | 0 | 1 | 0.99182 | -0.15556 | 0.4 | 1 | 1.1 | 0.9
25 | 1 | 0.00099994 | 0.00025061 | 0 | 0 | 1 | 0.99182 | -0.15549 | 0.4 | 1 | 1.1 | 0.9
28 | 1 | 0 | 0 | 0 | 0 | 1 | 0.99184 | -0.15523 | 0.4 | 1 | 1.1 | 0.9
26 | 1 | 0.00075211 | 0.0001885 | 0 | 0 | 1 | 0.98828 | -0.22331 | 0.4 | 1 | 1.1 | 0.9
27 | 1 | 0 | 0 | 0 | 0 | 1 | 0.98832 | -0.22263 | 0.4 | 1 | 1.1 | 0.9
69 | 1 | 0 | 0 | 0 | 0 | 1 | 0.98903 | -0.20896 | 0.4 | 1 | 1.1 | 0.9
70 | 1 | 0 | 0 | 0 | 0 | 1 | 0.98806 | -0.22763 | 0.4 | 1 | 1.1 | 0.9
77 | 1 | 0.0008193 | 0.00020533 | 0 | 0 | 1 | 0.98902 | -0.20913 | 0.4 | 1 | 1.1 | 0.9
74 | 1 | 0.0017488 | 0.00043828 | 0 | 0 | 1 | 0.98943 | -0.20118 | 0.4 | 1 | 1.1 | 0.9
68 | 1 | 0.0025029 | 0.0006273 | 0 | 0 | 1 | 0.98893 | -0.21094 | 0.4 | 1 | 1.1 | 0.9
238 | 1 | 0 | 0 | 0 | 0 | 1 | 0.98698 | -0.24842 | 0.4 | 1 | 1.1 | 0.9
242 | 1 | 0.001275 | 0.00031955 | 0 | 0 | 1 | 0.98798 | -0.22905 | 0.4 | 1 | 1.1 | 0.9
181 | 1 | 0.002224 | 0.00055738 | 0 | 0 | 1 | 0.99307 | -0.13174 | 0.4 | 1 | 1.1 | 0.9
276 | 1 | 0 | 0 | 0 | 0 | 1 | 0.98921 | -0.2063 | 0.4 | 1 | 1.1 | 0.9
269 | 1 | 0.00046847 | 0.00011741 | 0 | 0 | 1 | 0.9888 | -0.21426 | 0.4 | 1 | 1.1 | 0.9
270 | 1 | 0 | 0 | 0 | 0 | 1 | 0.98881 | -0.21415 | 0.4 | 1 | 1.1 | 0.9
277 | 1 | 0.0043785 | 0.0010974 | 0 | 0 | 1 | 0.98901 | -0.21021 | 0.4 | 1 | 1.1 | 0.9
190 | 1 | 0.002826 | 0.00070827 | 0 | 0 | 1 | 0.98952 | -0.20032 | 0.4 | 1 | 1.1 | 0.9
275 | 1 | 0 | 0 | 0 | 0 | 1 | 0.98899 | -0.21061 | 0.4 | 1 | 1.1 | 0.9
109 | 1 | 0 | 0 | 0 | 0 | 1 | 0.99178 | -0.15629 | 0.4 | 1 | 1.1 | 0.9
89 | 1 | 0 | 0 | 0 | 0 | 1 | 0.9934 | -0.12521 | 0.4 | 1 | 1.1 | 0.9
107 | 1 | 0.0032802 | 0.0008221 | 0 | 0 | 1 | 0.99089 | -0.1733 | 0.4 | 1 | 1.1 | 0.9
108 | 1 | 0.0013505 | 0.00033847 | 0 | 0 | 1 | 0.99176 | -0.15659 | 0.4 | 1 | 1.1 | 0.9
63 | 1 | 0.00018077 | 4.5305e-05 | 0 | 0 | 1 | 0.9932 | -0.12909 | 0.4 | 1 | 1.1 | 0.9
87 | 1 | 0.00085338 | 0.00021388 | 0 | 0 | 1 | 0.99334 | -0.12648 | 0.4 | 1 | 1.1 | 0.9
38 | 1 | 0.00086927 | 0.00021786 | 0 | 0 | 1 | 0.99474 | -0.099981 | 0.4 | 1 | 1.1 | 0.9
43 | 1 | 0.014341 | 0.0035942 | 0 | 0 | 1 | 0.98878 | -0.21405 | 0.4 | 1 | 1.1 | 0.9
44 | 1 | 0.014342 | 0.0035944 | 0 | 0 | 1 | 0.98921 | -0.20563 | 0.4 | 1 | 1.1 | 0.9
104 | 1 | 0 | 0 | 0 | 0 | 1 | 0.98981 | -0.19404 | 0.4 | 1 | 1.1 | 0.9
106 | 1 | 0.0038088 | 0.00095458 | 0 | 0 | 1 | 0.98871 | -0.21521 | 0.4 | 1 | 1.1 | 0.9
102 | 1 | 0.0014528 | 0.0003641 | 0 | 0 | 1 | 0.98966 | -0.19693 | 0.4 | 1 | 1.1 | 0.9
201 | 1 | 0.010326 | 0.002588 | 0 | 0 | 1 | 0.98022 | -0.37975 | 0.4 | 1 | 1.1 | 0.9
129 | 1 | 0 | 0 | 0 | 0 | 1 | 0.98121 | -0.36036 | 0.4 | 1 | 1.1 | 0.9
46 | 1 | 0.0024739 | 0.00062003 | 0 | 0 | 1 | 0.97429 | -0.49567 | 0.4 | 1 | 1.1 | 0.9
47 | 1 | 0.0029305 | 0.00073445 | 0 | 0 | 1 | 0.9742 | -0.49745 | 0.4 | 1 | 1.1 | 0.9
48 | 1 | 0.0025507 | 0.00063926 | 0 | 0 | 1 | 0.97445 | -0.49246 | 0.4 | 1 | 1.1 | 0.9
49 | 1 | 0 | 0 | 0 | 0 | 1 | 0.97418 | -0.49777 | 0.4 | 1 | 1.1 | 0.9
50 | 1 | 0 | 0 | 0 | 0 | 1 | 0.97465 | -0.48854 | 0.4 | 1 | 1.1 | 0.9
240 | 1 | 0.0010709 | 0.0002684 | 0 | 0 | 1 | 0.97418 | -0.49786 | 0.4 | 1 | 1.1 | 0.9
57 | 1 | 0.0022379 | 0.00056088 | 0 | 0 | 1 | 0.97505 | -0.48074 | 0.4 | 1 | 1.1 | 0.9
73 | 1 | 0.0015939 | 0.00039948 | 0 | 0 | 1 | 0.97393 | -0.50269 | 0.4 | 1 | 1.1 | 0.9
56 | 1 | 0.0010553 | 0.00026448 | 0 | 0 | 1 | 0.97558 | -0.47029 | 0.4 | 1 | 1.1 | 0.9
71 | 1 | 0.0016249 | 0.00040725 | 0 | 0 | 1 | 0.97315 | -0.51818 | 0.4 | 1 | 1.1 | 0.9
51 | 1 | 0.0017332 | 0.00043438 | 0 | 0 | 1 | 0.97966 | -0.39034 | 0.4 | 1 | 1.1 | 0.9
52 | 1 | 0.0017341 | 0.0004346 | 0 | 0 | 1 | 0.97901 | -0.40291 | 0.4 | 1 | 1.1 | 0.9
53 | 1 | 0 | 0 | 0 | 0 | 1 | 0.98047 | -0.37441 | 0.4 | 1 | 1.1 | 0.9
54 | 1 | 0.0015103 | 0.00037853 | 0 | 0 | 1 | 0.97889 | -0.40534 | 0.4 | 1 | 1.1 | 0.9
55 | 1 | 0.0013386 | 0.00033548 | 0 | 0 | 1 | 0.98158 | -0.3528 | 0.4 | 1 | 1.1 | 0.9
247 | 1 | 0.0015096 | 0.00037834 | 0 | 0 | 1 | 0.97802 | -0.4223 | 0.4 | 1 | 1.1 | 0.9
83 | 1 | 0 | 0 | 0 | 0 | 1 | 0.98374 | -0.31099 | 0.4 | 1 | 1.1 | 0.9
248 | 1 | 0.0021671 | 0.00054314 | 0 | 0 | 1 | 0.97102 | -0.56027 | 0.4 | 1 | 1.1 | 0.9
249 | 1 | 0 | 0 | 0 | 0 | 1 | 0.97115 | -0.55763 | 0.4 | 1 | 1.1 | 0.9
246 | 1 | 0.00099042 | 0.00024822 | 0 | 0 | 1 | 0.97749 | -0.43282 | 0.4 | 1 | 1.1 | 0.9
81 | 1 | 0.0020436 | 0.00051217 | 0 | 0 | 1 | 0.9836 | -0.31363 | 0.4 | 1 | 1.1 | 0.9
58 | 1 | 0.0019231 | 0.00048198 | 0 | 0 | 1 | 0.97577 | -0.46658 | 0.4 | 1 | 1.1 | 0.9
59 | 1 | 0.001882 | 0.00047167 | 0 | 0 | 1 | 0.97595 | -0.46296 | 0.4 | 1 | 1.1 | 0.9
84 | 1 | 0.0015977 | 0.00040042 | 0 | 0 | 1 | 0.9764 | -0.45407 | 0.4 | 1 | 1.1 | 0.9
85 | 1 | 0.001192 | 0.00029874 | 0 | 0 | 1 | 0.97681 | -0.44606 | 0.4 | 1 | 1.1 | 0.9
60 | 1 | 0.00014229 | 3.566e-05 | 0 | 0 | 1 | 0.99272 | -0.13817 | 0.4 | 1 | 1.1 | 0.9
61 | 1 | 0.0010907 | 0.00027336 | 0 | 0 | 1 | 0.99271 | -0.13834 | 0.4 | 1 | 1.1 | 0.9
62 | 1 | 0 | 0 | 0 | 0 | 1 | 0.99275 | -0.13765 | 0.4 | 1 | 1.1 | 0.9
64 | 1 | 0.00021595 | 5.4123e-05 | 0 | 0 | 1 | 0.99217 | -0.14868 | 0.4 | 1 | 1.1 | 0.9
225 | 1 | 0 | 0 | 0 | 0 | 1 | 0.99167 | -0.15838 | 0.4 | 1 | 1.1 | 0.9
222 | 1 | 0 | 0 | 0 | 0 | 1 | 0.99154 | -0.1608 | 0.4 | 1 | 1.1 | 0.9
65 | 1 | 0.00036824 | 9.2288e-05 | 0 | 0 | 1 | 0.98889 | -0.21166 | 0.4 | 1 | 1.1 | 0.9
66 | 1 | 0.0007634 | 0.00019133 | 0 | 0 | 1 | 0.98891 | -0.21132 | 0.4 | 1 | 1.1 | 0.9
67 | 1 | 0.0009858 | 0.00024707 | 0 | 0 | 1 | 0.98888 | -0.21192 | 0.4 | 1 | 1.1 | 0.9
75 | 1 | 0 | 0 | 0 | 0 | 1 | 0.98965 | -0.19701 | 0.4 | 1 | 1.1 | 0.9
236 | 1 | 0.0010015 | 0.000251 | 0 | 0 | 1 | 0.98691 | -0.24971 | 0.4 | 1 | 1.1 | 0.9
243 | 1 | 0.0031685 | 0.00079409 | 0 | 0 | 1 | 0.98793 | -0.23009 | 0.4 | 1 | 1.1 | 0.9
72 | 1 | 0.0038562 | 0.00096644 | 0 | 0 | 1 | 0.97313 | -0.51849 | 0.4 | 1 | 1.1 | 0.9
285 | 1 | 0.0081013 | 0.0020304 | 0 | 0 | 1 | 0.9723 | -0.53485 | 0.4 | 1 | 1.1 | 0.9
265 | 1 | 0 | 0 | 0 | 0 | 1 | 0.97152 | -0.55041 | 0.4 | 1 | 1.1 | 0.9
76 | 1 | 0 | 0 | 0 | 0 | 1 | 0.99046 | -0.18155 | 0.4 | 1 | 1.1 | 0.9
233 | 1 | 0.0031775 | 0.00079636 | 0 | 0 | 1 | 0.99063 | -0.17821 | 0.4 | 1 | 1.1 | 0.9
223 | 1 | 0.00089117 | 0.00022335 | 0 | 0 | 1 | 0.99079 | -0.17507 | 0.4 | 1 | 1.1 | 0.9
78 | 1 | 0.0010969 | 0.00027491 | 0 | 0 | 1 | 0.98341 | -0.31751 | 0.4 | 1 | 1.1 | 0.9
79 | 1 | 0.001554 | 0.00038947 | 0 | 0 | 1 | 0.98343 | -0.3171 | 0.4 | 1 | 1.1 | 0.9
80 | 1 | 0.0020377 | 0.00051069 | 0 | 0 | 1 | 0.98327 | -0.32019 | 0.4 | 1 | 1.1 | 0.9
82 | 1 | 0.001116 | 0.00027971 | 0 | 0 | 1 | 0.98326 | -0.32045 | 0.4 | 1 | 1.1 | 0.9
86 | 1 | 0.0055588 | 0.0013932 | 0 | 0 | 1 | 0.98317 | -0.32203 | 0.4 | 1 | 1.1 | 0.9
245 | 1 | 0.0015423 | 0.00038654 | 0 | 0 | 1 | 0.97718 | -0.43877 | 0.4 | 1 | 1.1 | 0.9
88 | 1 | 0.00092591 | 0.00023206 | 0 | 0 | 1 | 0.99333 | -0.12653 | 0.4 | 1 | 1.1 | 0.9
90 | 1 | 0.0017606 | 0.00044124 | 0 | 0 | 1 | 0.99323 | -0.12856 | 0.4 | 1 | 1.1 | 0.9
226 | 1 | 0 | 0 | 0 | 0 | 1 | 0.99319 | -0.12921 | 0.4 | 1 | 1.1 | 0.9
227 | 1 | 0.00099679 | 0.00024982 | 0 | 0 | 1 | 0.99317 | -0.12964 | 0.4 | 1 | 1.1 | 0.9
228 | 1 | 0.00082258 | 0.00020616 | 0 | 0 | 1 | 0.99318 | -0.12957 | 0.4 | 1 | 1.1 | 0.9
91 | 1 | 0.0095714 | 0.0023988 | 0 | 0 | 1 | 0.98755 | -0.2374 | 0.4 | 1 | 1.1 | 0.9
93 | 1 | 0 | 0 | 0 | 0 | 1 | 0.98756 | -0.2372 | 0.4 | 1 | 1.1 | 0.9
92 | 1 | 0.0025253 | 0.0006329 | 0 | 0 | 1 | 0.97187 | -0.54351 | 0.4 | 1 | 1.1 | 0.9
94 | 1 | 0.0031128 | 0.00078015 | 0 | 0 | 1 | 0.97188 | -0.54347 | 0.4 | 1 | 1.1 | 0.9
95 | 1 | 0.0019069 | 0.0004779 | 0 | 0 | 1 | 0.98856 | -0.21793 | 0.4 | 1 | 1.1 | 0.9
96 | 1 | 0.001144 | 0.00028671 | 0 | 0 | 1 | 0.9867 | -0.25377 | 0.4 | 1 | 1.1 | 0.9
100 | 1 | 0 | 0 | 0 | 0 | 1 | 0.9719 | -0.54293 | 0.4 | 1 | 1.1 | 0.9
132 | 1 | 0 | 0 | 0 | 0 | 1 | 0.98609 | -0.2657 | 0.4 | 1 | 1.1 | 0.9
128 | 1 | 0 | 0 | 0 | 0 | 1 | 0.97223 | -0.53648 | 0.4 | 1 | 1.1 | 0.9
98 | 1 | 0.00090518 | 0.00022686 | 0 | 0 | 1 | 0.97187 | -0.54366 | 0.4 | 1 | 1.1 | 0.9
133 | 1 | 0.0037509 | 0.00094005 | 0 | 0 | 1 | 0.98583 | -0.27079 | 0.4 | 1 | 1.1 | 0.9
117 | 1 | 0.0037526 | 0.00094049 | 0 | 0 | 1 | 0.98531 | -0.28074 | 0.4 | 1 | 1.1 | 0.9
97 | 1 | 0.0046064 | 0.0011545 | 0 | 0 | 1 | 0.97169 | -0.54715 | 0.4 | 1 | 1.1 | 0.9
101 | 1 | 0 | 0 | 0 | 0 | 1 | 0.97326 | -0.51605 | 0.4 | 1 | 1.1 | 0.9
125 | 1 | 0 | 0 | 0 | 0 | 1 | 0.97321 | -0.51705 | 0.4 | 1 | 1.1 | 0.9
282 | 1 | 0.0020719 | 0.00051927 | 0 | 0 | 1 | 0.97358 | -0.50971 | 0.4 | 1 | 1.1 | 0.9
284 | 1 | 0.0051561 | 0.0012922 | 0 | 0 | 1 | 0.97212 | -0.53867 | 0.4 | 1 | 1.1 | 0.9
126 | 1 | 0 | 0 | 0 | 0 | 1 | 0.97255 | -0.53023 | 0.4 | 1 | 1.1 | 0.9
127 | 1 | 0 | 0 | 0 | 0 | 1 | 0.9722 | -0.53713 | 0.4 | 1 | 1.1 | 0.9
124 | 1 | 0.0095071 | 0.0023827 | 0 | 0 | 1 | 0.97276 | -0.52607 | 0.4 | 1 | 1.1 | 0.9
211 | 1 | 0 | 0 | 0 | 0 | 1 | 0.97396 | -0.50228 | 0.4 | 1 | 1.1 | 0.9
103 | 1 | 0.00099076 | 0.00024831 | 0 | 0 | 1 | 0.98924 | -0.20508 | 0.4 | 1 | 1.1 | 0.9
105 | 1 | 0 | 0 | 0 | 0 | 1 | 0.98917 | -0.20654 | 0.4 | 1 | 1.1 | 0.9
112 | 1 | 0.0012516 | 0.00031369 | 0 | 0 | 1 | 0.98909 | -0.20808 | 0.4 | 1 | 1.1 | 0.9
111 | 1 | 0.00073095 | 0.00018319 | 0 | 0 | 1 | 0.98914 | -0.20704 | 0.4 | 1 | 1.1 | 0.9
234 | 1 | 0 | 0 | 0 | 0 | 1 | 0.9889 | -0.2117 | 0.4 | 1 | 1.1 | 0.9
110 | 1 | 0.0014537 | 0.00036433 | 0 | 0 | 1 | 0.98912 | -0.20733 | 0.4 | 1 | 1.1 | 0.9
235 | 1 | 0.0018785 | 0.00047079 | 0 | 0 | 1 | 0.98886 | -0.21244 | 0.4 | 1 | 1.1 | 0.9
113 | 1 | 0.0032578 | 0.00081648 | 0 | 0 | 1 | 0.98419 | -0.30233 | 0.4 | 1 | 1.1 | 0.9
114 | 1 | 0.0023841 | 0.00059752 | 0 | 0 | 1 | 0.98352 | -0.3153 | 0.4 | 1 | 1.1 | 0.9
115 | 1 | 0 | 0 | 0 | 0 | 1 | 0.98458 | -0.29489 | 0.4 | 1 | 1.1 | 0.9
116 | 1 | 0.0044275 | 0.0011096 | 0 | 0 | 1 | 0.98254 | -0.33434 | 0.4 | 1 | 1.1 | 0.9
118 | 1 | 0 | 0 | 0 | 0 | 1 | 0.97625 | -0.45721 | 0.4 | 1 | 1.1 | 0.9
122 | 1 | 0.0033163 | 0.00083115 | 0 | 0 | 1 | 0.97553 | -0.47142 | 0.4 | 1 | 1.1 | 0.9
207 | 1 | 0 | 0 | 0 | 0 | 1 | 0.97671 | -0.44821 | 0.4 | 1 | 1.1 | 0.9
131 | 1 | 0.0028191 | 0.00070654 | 0 | 0 | 1 | 0.98087 | -0.36691 | 0.4 | 1 | 1.1 | 0.9
120 | 1 | 0.0045278 | 0.0011348 | 0 | 0 | 1 | 0.97535 | -0.47503 | 0.4 | 1 | 1.1 | 0.9
208 | 1 | 0.0021661 | 0.00054288 | 0 | 0 | 1 | 0.97656 | -0.45114 | 0.4 | 1 | 1.1 | 0.9
206 | 1 | 0 | 0 | 0 | 0 | 1 | 0.9776 | -0.43071 | 0.4 | 1 | 1.1 | 0.9
119 | 1 | 0.001471 | 0.00036866 | 0 | 0 | 1 | 0.97483 | -0.48522 | 0.4 | 1 | 1.1 | 0.9
121 | 1 | 0.0020738 | 0.00051975 | 0 | 0 | 1 | 0.97458 | -0.49009 | 0.4 | 1 | 1.1 | 0.9
123 | 1 | 0.00158 | 0.00039599 | 0 | 0 | 1 | 0.97444 | -0.49288 | 0.4 | 1 | 1.1 | 0.9
210 | 1 | 0.0020702 | 0.00051883 | 0 | 0 | 1 | 0.97435 | -0.49461 | 0.4 | 1 | 1.1 | 0.9
286 | 1 | 0.0028268 | 0.00070847 | 0 | 0 | 1 | 0.97219 | -0.53734 | 0.4 | 1 | 1.1 | 0.9
204 | 1 | 0 | 0 | 0 | 0 | 1 | 0.9792 | -0.39948 | 0.4 | 1 | 1.1 | 0.9
200 | 1 | 0.010557 | 0.002646 | 0 | 0 | 1 | 0.97993 | -0.38535 | 0.4 | 1 | 1.1 | 0.9
203 | 1 | 0.0056342 | 0.0014121 | 0 | 0 | 1 | 0.97896 | -0.40422 | 0.4 | 1 | 1.1 | 0.9
215 | 1 | 0.0093542 | 0.0023444 | 0 | 0 | 1 | 0.98571 | -0.27305 | 0.4 | 1 | 1.1 | 0.9
134 | 1 | 0.0046041 | 0.0011539 | 0 | 0 | 1 | 0.97531 | -0.47584 | 0.4 | 1 | 1.1 | 0.9
135 | 1 | 0.0034584 | 0.00086676 | 0 | 0 | 1 | 0.97527 | -0.47667 | 0.4 | 1 | 1.1 | 0.9
136 | 1 | 0 | 0 | 0 | 0 | 1 | 0.97543 | -0.47346 | 0.4 | 1 | 1.1 | 0.9
138 | 1 | 0.0022859 | 0.00057289 | 0 | 0 | 1 | 0.9756 | -0.4702 | 0.4 | 1 | 1.1 | 0.9
198 | 1 | 0.0042256 | 0.001059 | 0 | 0 | 1 | 0.97577 | -0.46671 | 0.4 | 1 | 1.1 | 0.9
139 | 1 | 0.0073196 | 0.0018345 | 0 | 0 | 1 | 0.9788 | -0.40725 | 0.4 | 1 | 1.1 | 0.9
202 | 1 | 0.0047005 | 0.001178 | 0 | 0 | 1 | 0.97886 | -0.40616 | 0.4 | 1 | 1.1 | 0.9
199 | 1 | 0 | 0 | 0 | 0 | 1 | 0.97622 | -0.4579 | 0.4 | 1 | 1.1 | 0.9
140 | 1 | 0.001737 | 0.00043532 | 0 | 0 | 1 | 0.97595 | -0.46326 | 0.4 | 1 | 1.1 | 0.9
141 | 1 | 0 | 0 | 0 | 0 | 1 | 0.97601 | -0.46197 | 0.4 | 1 | 1.1 | 0.9
142 | 1 | 0 | 0 | 0 | 0 | 1 | 0.97594 | -0.46339 | 0.4 | 1 | 1.1 | 0.9
143 | 1 | 0 | 0 | 0 | 0 | 1 | 0.97602 | -0.46187 | 0.4 | 1 | 1.1 | 0.9
144 | 1 | 0.0015091 | 0.00037822 | 0 | 0 | 1 | 0.97593 | -0.46366 | 0.4 | 1 | 1.1 | 0.9
214 | 1 | 0 | 0 | 0 | 0 | 1 | 0.97599 | -0.46252 | 0.4 | 1 | 1.1 | 0.9
212 | 1 | 0.0016206 | 0.00040615 | 0 | 0 | 1 | 0.97581 | -0.46607 | 0.4 | 1 | 1.1 | 0.9
217 | 1 | 0.0022776 | 0.00057082 | 0 | 0 | 1 | 0.97593 | -0.46356 | 0.4 | 1 | 1.1 | 0.9
205 | 1 | 0.0024396 | 0.00061142 | 0 | 0 | 1 | 0.97648 | -0.45289 | 0.4 | 1 | 1.1 | 0.9
213 | 1 | 0.0053589 | 0.0013431 | 0 | 0 | 1 | 0.97574 | -0.46734 | 0.4 | 1 | 1.1 | 0.9
145 | 1 | 0.0016003 | 0.00040107 | 0 | 0 | 1 | 0.98241 | -0.33711 | 0.4 | 1 | 1.1 | 0.9
147 | 1 | 0.0016426 | 0.00041166 | 0 | 0 | 1 | 0.98243 | -0.33656 | 0.4 | 1 | 1.1 | 0.9
146 | 1 | 0.0021858 | 0.00054782 | 0 | 0 | 1 | 0.97376 | -0.50611 | 0.4 | 1 | 1.1 | 0.9
148 | 1 | 0 | 0 | 0 | 0 | 1 | 0.97381 | -0.50522 | 0.4 | 1 | 1.1 | 0.9
149 | 1 | 0.0019577 | 0.00049064 | 0 | 0 | 1 | 0.98249 | -0.33542 | 0.4 | 1 | 1.1 | 0.9
163 | 1 | 0.0019318 | 0.00048416 | 0 | 0 | 1 | 0.97341 | -0.51315 | 0.4 | 1 | 1.1 | 0.9
162 | 1 | 0.0017822 | 0.00044666 | 0 | 0 | 1 | 0.97389 | -0.50355 | 0.4 | 1 | 1.1 | 0.9
178 | 1 | 0.0022927 | 0.00057461 | 0 | 0 | 1 | 0.9826 | -0.33324 | 0.4 | 1 | 1.1 | 0.9
171 | 1 | 0.0010276 | 0.00025754 | 0 | 0 | 1 | 0.97323 | -0.5166 | 0.4 | 1 | 1.1 | 0.9
196 | 1 | 0.0024503 | 0.0006141 | 0 | 0 | 1 | 0.97323 | -0.51658 | 0.4 | 1 | 1.1 | 0.9
153 | 1 | 0.0023629 | 0.0005922 | 0 | 0 | 1 | 0.97412 | -0.49901 | 0.4 | 1 | 1.1 | 0.9
177 | 1 | 0.002072 | 0.00051929 | 0 | 0 | 1 | 0.9828 | -0.32942 | 0.4 | 1 | 1.1 | 0.9
150 | 1 | 0.0028942 | 0.00072536 | 0 | 0 | 1 | 0.97466 | -0.48843 | 0.4 | 1 | 1.1 | 0.9
151 | 1 | 0.002305 | 0.00057768 | 0 | 0 | 1 | 0.9746 | -0.48957 | 0.4 | 1 | 1.1 | 0.9
152 | 1 | 0 | 0 | 0 | 0 | 1 | 0.97472 | -0.48725 | 0.4 | 1 | 1.1 | 0.9
154 | 1 | 0.0032345 | 0.00081064 | 0 | 0 | 1 | 0.97529 | -0.47594 | 0.4 | 1 | 1.1 | 0.9
194 | 1 | 0.0011708 | 0.00029342 | 0 | 0 | 1 | 0.97319 | -0.51747 | 0.4 | 1 | 1.1 | 0.9
195 | 1 | 0.0015865 | 0.00039761 | 0 | 0 | 1 | 0.97318 | -0.5176 | 0.4 | 1 | 1.1 | 0.9
164 | 1 | 0.0014137 | 0.0003543 | 0 | 0 | 1 | 0.97625 | -0.45723 | 0.4 | 1 | 1.1 | 0.9
165 | 1 | 0 | 0 | 0 | 0 | 1 | 0.97685 | -0.44538 | 0.4 | 1 | 1.1 | 0.9
155 | 1 | 0.001073 | 0.00026891 | 0 | 0 | 1 | 0.98046 | -0.37487 | 0.4 | 1 | 1.1 | 0.9
156 | 1 | 0 | 0 | 0 | 0 | 1 | 0.98062 | -0.37172 | 0.4 | 1 | 1.1 | 0.9
157 | 1 | 0.001728 | 0.00043308 | 0 | 0 | 1 | 0.98027 | -0.3785 | 0.4 | 1 | 1.1 | 0.9
158 | 1 | 0.0014678 | 0.00036786 | 0 | 0 | 1 | 0.98073 | -0.36947 | 0.4 | 1 | 1.1 | 0.9
159 | 1 | 0.0013052 | 0.0003271 | 0 | 0 | 1 | 0.97968 | -0.3901 | 0.4 | 1 | 1.1 | 0.9
160 | 1 | 0 | 0 | 0 | 0 | 1 | 0.97995 | -0.38485 | 0.4 | 1 | 1.1 | 0.9
161 | 1 | 0.00072918 | 0.00018275 | 0 | 0 | 1 | 0.98024 | -0.37924 | 0.4 | 1 | 1.1 | 0.9
186 | 1 | 0.0011626 | 0.00029137 | 0 | 0 | 1 | 0.97837 | -0.41557 | 0.4 | 1 | 1.1 | 0.9
187 | 1 | 0.0044867 | 0.0011245 | 0 | 0 | 1 | 0.97969 | -0.38988 | 0.4 | 1 | 1.1 | 0.9
197 | 1 | 0.00095325 | 0.00023891 | 0 | 0 | 1 | 0.98023 | -0.3794 | 0.4 | 1 | 1.1 | 0.9
166 | 1 | 0.0018402 | 0.0004612 | 0 | 0 | 1 | 0.97723 | -0.43788 | 0.4 | 1 | 1.1 | 0.9
188 | 1 | 0.0024803 | 0.00062163 | 0 | 0 | 1 | 0.97967 | -0.3904 | 0.4 | 1 | 1.1 | 0.9
262 | 1 | 0.00044547 | 0.00011165 | 0 | 0 | 1 | 0.97085 | -0.56364 | 0.4 | 1 | 1.1 | 0.9
268 | 1 | 0.00080258 | 0.00020115 | 0 | 0 | 1 | 0.97083 | -0.56408 | 0.4 | 1 | 1.1 | 0.9
261 | 1 | 0 | 0 | 0 | 0 | 1 | 0.97089 | -0.56279 | 0.4 | 1 | 1.1 | 0.9
169 | 1 | 0.0016778 | 0.00042049 | 0 | 0 | 1 | 0.97298 | -0.52163 | 0.4 | 1 | 1.1 | 0.9
167 | 1 | 0.0031236 | 0.00078285 | 0 | 0 | 1 | 0.97272 | -0.5267 | 0.4 | 1 | 1.1 | 0.9
168 | 1 | 0.0021711 | 0.00054414 | 0 | 0 | 1 | 0.97266 | -0.52797 | 0.4 | 1 | 1.1 | 0.9
170 | 1 | 0.0017668 | 0.00044281 | 0 | 0 | 1 | 0.97239 | -0.53317 | 0.4 | 1 | 1.1 | 0.9
174 | 1 | 0.0018305 | 0.00045877 | 0 | 0 | 1 | 0.97238 | -0.53335 | 0.4 | 1 | 1.1 | 0.9
175 | 1 | 0.0026224 | 0.00065722 | 0 | 0 | 1 | 0.97228 | -0.53548 | 0.4 | 1 | 1.1 | 0.9
179 | 1 | 0.00095247 | 0.00023871 | 0 | 0 | 1 | 0.97227 | -0.53549 | 0.4 | 1 | 1.1 | 0.9
193 | 1 | 0 | 0 | 0 | 0 | 1 | 0.97222 | -0.5365 | 0.4 | 1 | 1.1 | 0.9
191 | 1 | 0.0026122 | 0.00065468 | 0 | 0 | 1 | 0.97221 | -0.53671 | 0.4 | 1 | 1.1 | 0.9
183 | 1 | 0.00086161 | 0.00021594 | 0 | 0 | 1 | 0.98368 | -0.31217 | 0.4 | 1 | 1.1 | 0.9
184 | 1 | 0.001763 | 0.00044186 | 0 | 0 | 1 | 0.98366 | -0.31258 | 0.4 | 1 | 1.1 | 0.9
192 | 1 | 0.0030075 | 0.00075374 | 0 | 0 | 1 | 0.98948 | -0.20118 | 0.4 | 1 | 1.1 | 0.9
273 | 1 | 0 | 0 | 0 | 0 | 1 | 0.98889 | -0.21256 | 0.4 | 1 | 1.1 | 0.9
271 | 1 | 0 | 0 | 0 | 0 | 1 | 0.98882 | -0.21404 | 0.4 | 1 | 1.1 | 0.9
274 | 1 | 0.00073993 | 0.00018544 | 0 | 0 | 1 | 0.98885 | -0.21333 | 0.4 | 1 | 1.1 | 0.9
272 | 1 | 0.003155 | 0.00079073 | 0 | 0 | 1 | 0.98879 | -0.21451 | 0.4 | 1 | 1.1 | 0.9
209 | 1 | 0.0069982 | 0.0017539 | 0 | 0 | 1 | 0.97653 | -0.45183 | 0.4 | 1 | 1.1 | 0.9
219 | 1 | 0.00056711 | 0.00014213 | 0 | 0 | 1 | 0.99111 | -0.16906 | 0.4 | 1 | 1.1 | 0.9
220 | 1 | 0 | 0 | 0 | 0 | 1 | 0.99113 | -0.16864 | 0.4 | 1 | 1.1 | 0.9
221 | 1 | 0.00081679 | 0.00020471 | 0 | 0 | 1 | 0.9911 | -0.16918 | 0.4 | 1 | 1.1 | 0.9
224 | 1 | 0.00093742 | 0.00023494 | 0 | 0 | 1 | 0.99152 | -0.16113 | 0.4 | 1 | 1.1 | 0.9
280 | 1 | 0.0017869 | 0.00044783 | 0 | 0 | 1 | 0.98886 | -0.21247 | 0.4 | 1 | 1.1 | 0.9
279 | 1 | 0.0019503 | 0.0004888 | 0 | 0 | 1 | 0.98882 | -0.2133 | 0.4 | 1 | 1.1 | 0.9
237 | 1 | 0.0010406 | 0.0002608 | 0 | 0 | 1 | 0.98682 | -0.25144 | 0.4 | 1 | 1.1 | 0.9
239 | 1 | 0.002892 | 0.0007248 | 0 | 0 | 1 | 0.98678 | -0.25226 | 0.4 | 1 | 1.1 | 0.9
244 | 1 | 0.0015945 | 0.00039961 | 0 | 0 | 1 | 0.98792 | -0.23032 | 0.4 | 1 | 1.1 | 0.9
252 | 1 | 0 | 0 | 0 | 0 | 1 | 0.97119 | -0.5569 | 0.4 | 1 | 1.1 | 0.9
263 | 1 | 0 | 0 | 0 | 0 | 1 | 0.97116 | -0.55745 | 0.4 | 1 | 1.1 | 0.9
266 | 1 | 0.00086806 | 0.00021756 | 0 | 0 | 1 | 0.97137 | -0.55343 | 0.4 | 1 | 1.1 | 0.9
264 | 1 | 0.00031712 | 7.9477e-05 | 0 | 0 | 1 | 0.97115 | -0.55765 | 0.4 | 1 | 1.1 | 0.9
258 | 1 | 0.00076982 | 0.00019293 | 0 | 0 | 1 | 0.97115 | -0.55775 | 0.4 | 1 | 1.1 | 0.9
253 | 1 | 0.000215 | 5.3884e-05 | 0 | 0 | 1 | 0.97105 | -0.55969 | 0.4 | 1 | 1.1 | 0.9
254 | 1 | 0 | 0 | 0 | 0 | 1 | 0.97105 | -0.55978 | 0.4 | 1 | 1.1 | 0.9
255 | 1 | 0 | 0 | 0 | 0 | 1 | 0.97106 | -0.55946 | 0.4 | 1 | 1.1 | 0.9
256 | 1 | 0.00025541 | 6.4013e-05 | 0 | 0 | 1 | 0.97104 | -0.55994 | 0.4 | 1 | 1.1 | 0.9
257 | 1 | 0.00025511 | 6.3936e-05 | 0 | 0 | 1 | 0.971 | -0.56079 | 0.4 | 1 | 1.1 | 0.9
260 | 1 | 0.00063642 | 0.0001595 | 0 | 0 | 1 | 0.97094 | -0.56196 | 0.4 | 1 | 1.1 | 0.9
259 | 1 | 0.00024471 | 6.1331e-05 | 0 | 0 | 1 | 0.97092 | -0.56223 | 0.4 | 1 | 1.1 | 0.9
267 | 1 | 0.0016561 | 0.00041505 | 0 | 0 | 1 | 0.97142 | -0.55233 | 0.4 | 1 | 1.1 | 0.9

## generator_data
GEN_BUS | PG | QG | QMAX | QMIN | VG | MBASE | GEN_STATUS | PMAX | PMIN
18 | 0.49464 | 0.12703 | 10 | -10 | 1 | 100 | 1 | 10 | 0

## branch_data
F_BUS | T_BUS | BR_R | BR_X | BR_B | RATE_A | RATE_B | RATE_C | TAP | SHIFT | BR_STATUS | ANGMIN | ANGMAX | P_in | Q_in | P_out | Q_out
1 | 2 | 0.30783 | 0.19701 | 5.1693e-10 | 0 | 0 | 0 | 0 | 0 | 1 | -90 | 90 | -0.01027 | -0.0025734 | 0.01027 | 0.0025736
1 | 3 | 1.2495 | 0.7997 | 2.0983e-09 | 0 | 0 | 0 | 0 | 0 | 1 | -90 | 90 | 0.0039438 | 0.00098803 | -0.0039436 | -0.0009881
2 | 4 | 0.96644 | 0.61852 | 1.6229e-09 | 0 | 0 | 0 | 0 | 0 | 1 | -90 | 90 | -0.011333 | -0.0028399 | 0.011334 | 0.0028406
3 | 6 | 0.67288 | 0.43064 | 1.1299e-09 | 0 | 0 | 0 | 0 | 0 | 1 | -90 | 90 | 0.0039436 | 0.0009881 | -0.0039435 | -0.00098814
4 | 16 | 0.84737 | 0.54232 | 1.423e-09 | 0 | 0 | 0 | 0 | 0 | 1 | -90 | 90 | -0.012715 | -0.0031868 | 0.012717 | 0.0031876
6 | 36 | 0.082778 | 0.052978 | 1.3901e-10 | 0 | 0 | 0 | 0 | 0 | 1 | -90 | 90 | 0.0028155 | 0.00070544 | -0.0028155 | -0.00070545
16 | 39 | 0.20503 | 0.13122 | 1.3772e-09 | 0 | 0 | 0 | 0 | 0 | 1 | -90 | 90 | 0.1327 | 0.033827 | -0.13266 | -0.033802
16 | 13 | 0.38133 | 0.24405 | 2.5614e-09 | 0 | 0 | 0 | 0 | 0 | 1 | -90 | 90 | -0.14541 | -0.037015 | 0.1455 | 0.03707
5 | 45 | 0.75875 | 0.4856 | 1.2742e-09 | 0 | 0 | 0 | 0 | 0 | 1 | -90 | 90 | -0.0048605 | -0.0012181 | 0.0048607 | 0.0012181
5 | 42 | 1.1952 | 0.76495 | 2.0071e-09 | 0 | 0 | 0 | 0 | 0 | 1 | -90 | 90 | 0.0048605 | 0.0012181 | -0.0048602 | -0.0012181
45 | 130 | 1.3573 | 0.86868 | 2.2793e-09 | 0 | 0 | 0 | 0 | 0 | 1 | -90 | 90 | -0.0087017 | -0.0021808 | 0.0087029 | 0.0021813
36 | 37 | 0.62949 | 0.40287 | 1.0571e-09 | 0 | 0 | 0 | 0 | 0 | 1 | -90 | 90 | 0.0015445 | 0.0003869 | -0.0015445 | -0.000387
39 | 40 | 0.34666 | 0.22187 | 2.3286e-09 | 0 | 0 | 0 | 0 | 0 | 1 | -90 | 90 | 0.13039 | 0.033234 | -0.13033 | -0.033194
13 | 15 | 0.76273 | 0.48815 | 1.2808e-09 | 0 | 0 | 0 | 0 | 0 | 1 | -90 | 90 | 0.0019994 | 0.00050085 | -0.0019994 | -0.00050096
13 | 12 | 0.38233 | 0.24469 | 2.5682e-09 | 0 | 0 | 0 | 0 | 0 | 1 | -90 | 90 | -0.1475 | -0.037571 | 0.14759 | 0.037628
130 | 201 | 1.4059 | 0.8998 | 2.3609e-09 | 0 | 0 | 0 | 0 | 0 | 1 | -90 | 90 | 0.020893 | 0.0052396 | -0.020886 | -0.0052355
130 | 129 | 1.8334 | 1.1733 | 3.0787e-09 | 0 | 0 | 0 | 0 | 0 | 1 | -90 | 90 | -0.029596 | -0.0074209 | 0.029614 | 0.007432
37 | 38 | 0.54325 | 0.34768 | 9.1226e-10 | 0 | 0 | 0 | 0 | 0 | 1 | -90 | 90 | 0.00086927 | 0.00021777 | -0.00086927 | -0.00021786
7 | 8 | 1.4079 | 0.90105 | 2.3642e-09 | 0 | 0 | 0 | 0 | 0 | 1 | -90 | 90 | 0.074919 | 0.019004 | -0.074832 | -0.018949
7 | 9 | 0.24307 | 0.15556 | 4.0817e-10 | 0 | 0 | 0 | 0 | 0 | 1 | -90 | 90 | -0.077954 | -0.019765 | 0.07797 | 0.019775
8 | 10 | 0.74601 | 0.47744 | 1.2527e-09 | 0 | 0 | 0 | 0 | 0 | 1 | -90 | 90 | 0.073334 | 0.018574 | -0.07329 | -0.018546
9 | 11 | 2.0249 | 1.2959 | 3.4003e-09 | 0 | 0 | 0 | 0 | 0 | 1 | -90 | 90 | -0.079308 | -0.020111 | 0.079448 | 0.0202
10 | 182 | 2.5696 | 1.6445 | 4.3151e-09 | 0 | 0 | 0 | 0 | 0 | 1 | -90 | 90 | 0.0034844 | 0.0008726 | -0.0034841 | -0.0008728
10 | 173 | 0.57734 | 0.3695 | 9.6952e-10 | 0 | 0 | 0 | 0 | 0 | 1 | -90 | 90 | 0.069806 | 0.017673 | -0.069775 | -0.017654
11 | 230 | 1.3035 | 0.83425 | 2.189e-09 | 0 | 0 | 0 | 0 | 0 | 1 | -90 | 90 | -0.079448 | -0.020199 | 0.079537 | 0.020257
182 | 185 | 1.459 | 0.93373 | 2.45e-09 | 0 | 0 | 0 | 0 | 0 | 1 | -90 | 90 | 0.0034841 | 0.0008728 | -0.0034839 | -0.00087291
173 | 176 | 1.7099 | 1.0943 | 2.8713e-09 | 0 | 0 | 0 | 0 | 0 | 1 | -90 | 90 | 0.010356 | 0.0025966 | -0.010354 | -0.0025956
173 | 172 | 2.2976 | 1.4705 | 3.8583e-09 | 0 | 0 | 0 | 0 | 0 | 1 | -90 | 90 | 0.059418 | 0.015057 | -0.059329 | -0.015
230 | 231 | 2.5681 | 1.6436 | 4.3126e-09 | 0 | 0 | 0 | 0 | 0 | 1 | -90 | 90 | -0.080567 | -0.020515 | 0.080749 | 0.020631
185 | 183 | 0.84407 | 0.54021 | 1.4174e-09 | 0 | 0 | 0 | 0 | 0 | 1 | -90 | 90 | 0.0026247 | 0.00065757 | -0.0026246 | -0.00065766
176 | 177 | 3.476 | 2.2246 | 5.8371e-09 | 0 | 0 | 0 | 0 | 0 | 1 | -90 | 90 | 0.0095707 | 0.0023992 | -0.0095672 | -0.0023975
172 | 158 | 1.5161 | 0.97031 | 2.546e-09 | 0 | 0 | 0 | 0 | 0 | 1 | -90 | 90 | 0.058684 | 0.014839 | -0.058626 | -0.014802
231 | 28 | 0.30525 | 0.19536 | 2.0504e-09 | 0 | 0 | 0 | 0 | 0 | 1 | -90 | 90 | -0.084716 | -0.021625 | 0.08474 | 0.02164
12 | 14 | 0.051689 | 0.033081 | 3.472e-10 | 0 | 0 | 0 | 0 | 0 | 1 | -90 | 90 | -0.16058 | -0.040884 | 0.1606 | 0.040893
14 | 17 | 0.45969 | 0.2942 | 3.0878e-09 | 0 | 0 | 0 | 0 | 0 | 1 | -90 | 90 | 0.33216 | 0.085056 | -0.33162 | -0.084708
14 | 18 | 0.60174 | 0.38512 | 4.042e-09 | 0 | 0 | 0 | 0 | 0 | 1 | -90 | 90 | -0.49276 | -0.12595 | 0.49433 | 0.12695
15 | 283 | 0.94492 | 0.60475 | 1.5868e-09 | 0 | 0 | 0 | 0 | 0 | 1 | -90 | 90 | 0.0019994 | 0.00050096 | -0.0019994 | -0.00050109
17 | 32 | 0.25344 | 0.1622 | 1.7024e-09 | 0 | 0 | 0 | 0 | 0 | 1 | -90 | 90 | 0.33085 | 0.084515 | -0.33055 | -0.084324
32 | 33 | 0.35565 | 0.22762 | 2.389e-09 | 0 | 0 | 0 | 0 | 0 | 1 | -90 | 90 | 0.23017 | 0.058719 | -0.22997 | -0.05859
32 | 34 | 0.28934 | 0.18518 | 1.9435e-09 | 0 | 0 | 0 | 0 | 0 | 1 | -90 | 90 | 0.10038 | 0.025605 | -0.10035 | -0.025585
41 | 229 | 0.56505 | 0.36163 | 3.7955e-09 | 0 | 0 | 0 | 0 | 0 | 1 | -90 | 90 | 0.1288 | 0.032809 | -0.1287 | -0.032744
41 | 40 | 0.033609 | 0.02151 | 2.2575e-10 | 0 | 0 | 0 | 0 | 0 | 1 | -90 | 90 | -0.1288 | -0.032809 | 0.12881 | 0.032812
229 | 181 | 0.21924 | 0.14031 | 1.4726e-09 | 0 | 0 | 0 | 0 | 0 | 1 | -90 | 90 | 0.1238 | 0.031517 | -0.12377 | -0.031494
33 | 109 | 0.39409 | 0.25222 | 2.6472e-09 | 0 | 0 | 0 | 0 | 0 | 1 | -90 | 90 | 0.22515 | 0.057381 | -0.22493 | -0.057243
34 | 89 | 0.027665 | 0.017705 | 1.8583e-10 | 0 | 0 | 0 | 0 | 0 | 1 | -90 | 90 | 0.099959 | 0.025488 | -0.099956 | -0.025486
19 | 20 | 1.6858 | 1.0789 | 2.8309e-09 | 0 | 0 | 0 | 0 | 0 | 1 | -90 | 90 | 0.029182 | 0.0073242 | -0.029166 | -0.0073146
19 | 21 | 0.21178 | 0.13554 | 3.5563e-10 | 0 | 0 | 0 | 0 | 0 | 1 | -90 | 90 | -0.030545 | -0.007666 | 0.030548 | 0.0076673
20 | 22 | 0.5743 | 0.36755 | 9.6441e-10 | 0 | 0 | 0 | 0 | 0 | 1 | -90 | 90 | 0.027144 | 0.0068076 | -0.027139 | -0.0068048
21 | 23 | 0.494 | 0.31616 | 8.2955e-10 | 0 | 0 | 0 | 0 | 0 | 1 | -90 | 90 | -0.031896 | -0.0080053 | 0.031902 | 0.0080087
22 | 31 | 2.7527 | 1.7617 | 4.6225e-09 | 0 | 0 | 0 | 0 | 0 | 1 | -90 | 90 | 0.014419 | 0.0036157 | -0.014413 | -0.0036121
22 | 29 | 0.38885 | 0.24886 | 6.5298e-10 | 0 | 0 | 0 | 0 | 0 | 1 | -90 | 90 | 0.01272 | 0.0031891 | -0.012719 | -0.0031887
23 | 35 | 1.9939 | 1.2761 | 3.3483e-09 | 0 | 0 | 0 | 0 | 0 | 1 | -90 | 90 | -0.033665 | -0.0084506 | 0.033689 | 0.0084659
31 | 189 | 1.4297 | 0.91504 | 2.4009e-09 | 0 | 0 | 0 | 0 | 0 | 1 | -90 | 90 | 0.00762 | 0.0019097 | -0.0076191 | -0.0019094
29 | 30 | 0.1455 | 0.093121 | 2.4434e-10 | 0 | 0 | 0 | 0 | 0 | 1 | -90 | 90 | 0.010478 | 0.002627 | -0.010478 | -0.0026269
35 | 180 | 1.3173 | 0.84305 | 2.212e-09 | 0 | 0 | 0 | 0 | 0 | 1 | -90 | 90 | -0.035453 | -0.0089078 | 0.03547 | 0.0089191
189 | 190 | 0.75615 | 0.48394 | 1.2698e-09 | 0 | 0 | 0 | 0 | 0 | 1 | -90 | 90 | 0.0058339 | 0.001462 | -0.0058336 | -0.0014619
30 | 276 | 8.545 | 5.4688 | 1.4349e-08 | 0 | 0 | 0 | 0 | 0 | 1 | -90 | 90 | 0.0087515 | 0.0021942 | -0.0087444 | -0.0021911
180 | 181 | 0.38603 | 0.24706 | 2.593e-09 | 0 | 0 | 0 | 0 | 0 | 1 | -90 | 90 | -0.12148 | -0.030898 | 0.12154 | 0.030937
180 | 28 | 0.67426 | 0.43152 | 4.529e-09 | 0 | 0 | 0 | 0 | 0 | 1 | -90 | 90 | 0.086011 | 0.021978 | -0.085957 | -0.021944
24 | 25 | 1.4201 | 0.90886 | 2.3847e-09 | 0 | 0 | 0 | 0 | 0 | 1 | -90 | 90 | -0.00021743 | -5.4492e-05 | 0.00021743 | 5.4258e-05
25 | 28 | 0.94461 | 0.60455 | 1.5863e-09 | 0 | 0 | 0 | 0 | 0 | 1 | -90 | 90 | -0.0012174 | -0.00030487 | 0.0012174 | 0.00030472
26 | 27 | 3.9224 | 2.5103 | 6.5868e-09 | 0 | 0 | 0 | 0 | 0 | 1 | -90 | 90 | -0.00075211 | -0.0001885 | 0.00075213 | 0.00018787
27 | 69 | 0.76559 | 0.48997 | 5.1425e-09 | 0 | 0 | 0 | 0 | 0 | 1 | -90 | 90 | -0.078971 | -0.020071 | 0.079023 | 0.020104
27 | 70 | 0.28211 | 0.18055 | 1.895e-09 | 0 | 0 | 0 | 0 | 0 | 1 | -90 | 90 | 0.078219 | 0.019883 | -0.0782 | -0.019871
69 | 77 | 0.93585 | 0.59895 | 1.5715e-09 | 0 | 0 | 0 | 0 | 0 | 1 | -90 | 90 | 0.0008193 | 0.00020519 | -0.00081929 | -0.00020534
69 | 74 | 0.40745 | 0.26077 | 2.7369e-09 | 0 | 0 | 0 | 0 | 0 | 1 | -90 | 90 | -0.084463 | -0.021466 | 0.084495 | 0.021486
69 | 68 | 1.8791 | 1.2026 | 3.1555e-09 | 0 | 0 | 0 | 0 | 0 | 1 | -90 | 90 | 0.0046209 | 0.0011575 | -0.0046204 | -0.0011575
70 | 238 | 1.2718 | 0.81396 | 4.2714e-09 | 0 | 0 | 0 | 0 | 0 | 1 | -90 | 90 | 0.072162 | 0.018358 | -0.072089 | -0.018312
70 | 242 | 1.0308 | 0.65969 | 1.7309e-09 | 0 | 0 | 0 | 0 | 0 | 1 | -90 | 90 | 0.0060386 | 0.0015133 | -0.0060382 | -0.0015132
74 | 75 | 0.21455 | 0.13732 | 1.4412e-09 | 0 | 0 | 0 | 0 | 0 | 1 | -90 | 90 | -0.086244 | -0.021924 | 0.086261 | 0.021935
68 | 66 | 0.77839 | 0.49817 | 1.3071e-09 | 0 | 0 | 0 | 0 | 0 | 1 | -90 | 90 | 0.0021175 | 0.00053023 | -0.0021175 | -0.00053033
238 | 236 | 1.1417 | 0.73067 | 1.9172e-09 | 0 | 0 | 0 | 0 | 0 | 1 | -90 | 90 | 0.0049348 | 0.0012364 | -0.0049345 | -0.0012364
238 | 83 | 4.0931 | 2.6196 | 6.8735e-09 | 0 | 0 | 0 | 0 | 0 | 1 | -90 | 90 | 0.067155 | 0.017076 | -0.066953 | -0.016947
242 | 243 | 0.95637 | 0.61207 | 1.606e-09 | 0 | 0 | 0 | 0 | 0 | 1 | -90 | 90 | 0.0047632 | 0.0011936 | -0.0047629 | -0.0011936
276 | 277 | 1.9637 | 1.2567 | 3.2975e-09 | 0 | 0 | 0 | 0 | 0 | 1 | -90 | 90 | 0.0087444 | 0.0021911 | -0.0087428 | -0.0021904
269 | 270 | 1.0657 | 0.68205 | 1.7896e-09 | 0 | 0 | 0 | 0 | 0 | 1 | -90 | 90 | -0.00046847 | -0.00011741 | 0.00046847 | 0.00011724
270 | 271 | 0.98625 | 0.6312 | 1.6562e-09 | 0 | 0 | 0 | 0 | 0 | 1 | -90 | 90 | -0.00046847 | -0.00011724 | 0.00046847 | 0.00011708
277 | 275 | 0.40025 | 0.25616 | 6.7212e-10 | 0 | 0 | 0 | 0 | 0 | 1 | -90 | 90 | 0.0043643 | 0.001093 | -0.0043642 | -0.001093
190 | 192 | 1.2591 | 0.80583 | 2.1144e-09 | 0 | 0 | 0 | 0 | 0 | 1 | -90 | 90 | 0.0030076 | 0.00075362 | -0.0030075 | -0.00075375
275 | 273 | 1.9561 | 1.2519 | 3.2849e-09 | 0 | 0 | 0 | 0 | 0 | 1 | -90 | 90 | 0.0043642 | 0.001093 | -0.0043638 | -0.0010931
109 | 107 | 0.33846 | 0.21662 | 2.2735e-09 | 0 | 0 | 0 | 0 | 0 | 1 | -90 | 90 | 0.22358 | 0.056905 | -0.2234 | -0.056788
109 | 108 | 0.98544 | 0.63068 | 1.6548e-09 | 0 | 0 | 0 | 0 | 0 | 1 | -90 | 90 | 0.0013505 | 0.00033832 | -0.0013505 | -0.00033847
89 | 63 | 0.18325 | 0.11728 | 1.2309e-09 | 0 | 0 | 0 | 0 | 0 | 1 | -90 | 90 | 0.094596 | 0.024144 | -0.094579 | -0.024132
89 | 87 | 1.0484 | 0.67095 | 1.7605e-09 | 0 | 0 | 0 | 0 | 0 | 1 | -90 | 90 | 0.00536 | 0.0013421 | -0.0053597 | -0.0013421
107 | 104 | 0.41824 | 0.26767 | 2.8093e-09 | 0 | 0 | 0 | 0 | 0 | 1 | -90 | 90 | 0.22012 | 0.055966 | -0.2199 | -0.055826
63 | 62 | 0.40593 | 0.25979 | 2.7266e-09 | 0 | 0 | 0 | 0 | 0 | 1 | -90 | 90 | 0.094398 | 0.024087 | -0.094359 | -0.024062
87 | 88 | 0.044263 | 0.028328 | 7.433e-11 | 0 | 0 | 0 | 0 | 0 | 1 | -90 | 90 | 0.0045063 | 0.0011282 | -0.0045063 | -0.0011282
43 | 44 | 2.5715 | 1.6458 | 4.3183e-09 | 0 | 0 | 0 | 0 | 0 | 1 | -90 | 90 | -0.014341 | -0.0035942 | 0.014347 | 0.0035975
44 | 104 | 1.7738 | 1.1352 | 2.9786e-09 | 0 | 0 | 0 | 0 | 0 | 1 | -90 | 90 | -0.028689 | -0.0071919 | 0.028704 | 0.0072018
104 | 106 | 0.52191 | 0.33402 | 3.5057e-09 | 0 | 0 | 0 | 0 | 0 | 1 | -90 | 90 | 0.17969 | 0.04574 | -0.17951 | -0.045623
104 | 102 | 1.1043 | 0.70677 | 1.8545e-09 | 0 | 0 | 0 | 0 | 0 | 1 | -90 | 90 | 0.011503 | 0.0028839 | -0.011502 | -0.0028831
106 | 95 | 0.068589 | 0.043897 | 4.6072e-10 | 0 | 0 | 0 | 0 | 0 | 1 | -90 | 90 | 0.1757 | 0.044669 | -0.17568 | -0.044654
102 | 103 | 3.5582 | 2.2772 | 5.9752e-09 | 0 | 0 | 0 | 0 | 0 | 1 | -90 | 90 | 0.010049 | 0.002519 | -0.010045 | -0.0025171
201 | 200 | 2.2834 | 1.4614 | 3.8344e-09 | 0 | 0 | 0 | 0 | 0 | 1 | -90 | 90 | 0.01056 | 0.0026474 | -0.010557 | -0.002646
129 | 131 | 0.26949 | 0.17248 | 4.5255e-10 | 0 | 0 | 0 | 0 | 0 | 1 | -90 | 90 | 0.10548 | 0.026652 | -0.10545 | -0.026631
129 | 116 | 0.83599 | 0.53503 | 2.8077e-09 | 0 | 0 | 0 | 0 | 0 | 1 | -90 | 90 | -0.13509 | -0.034084 | 0.13526 | 0.034192
46 | 47 | 1.8935 | 1.2118 | 3.1797e-09 | 0 | 0 | 0 | 0 | 0 | 1 | -90 | 90 | 0.0040017 | 0.0010026 | -0.0040013 | -0.0010026
46 | 48 | 2.1099 | 1.3503 | 3.5431e-09 | 0 | 0 | 0 | 0 | 0 | 1 | -90 | 90 | -0.0064755 | -0.0016226 | 0.0064765 | 0.0016229
47 | 49 | 1.245 | 0.79681 | 2.0907e-09 | 0 | 0 | 0 | 0 | 0 | 1 | -90 | 90 | 0.0010709 | 0.00026816 | -0.0010709 | -0.00026835
48 | 50 | 1.8475 | 1.1824 | 3.1025e-09 | 0 | 0 | 0 | 0 | 0 | 1 | -90 | 90 | -0.0090272 | -0.0022622 | 0.0090288 | 0.002263
49 | 240 | 0.37021 | 0.23693 | 6.2168e-10 | 0 | 0 | 0 | 0 | 0 | 1 | -90 | 90 | 0.0010709 | 0.00026835 | -0.0010709 | -0.00026841
50 | 57 | 1.0121 | 0.64774 | 1.6996e-09 | 0 | 0 | 0 | 0 | 0 | 1 | -90 | 90 | -0.032893 | -0.0082566 | 0.032905 | 0.0082643
50 | 73 | 2.526 | 1.6166 | 4.2418e-09 | 0 | 0 | 0 | 0 | 0 | 1 | -90 | 90 | 0.023864 | 0.0059937 | -0.023848 | -0.0059838
57 | 56 | 1.2693 | 0.81236 | 2.1315e-09 | 0 | 0 | 0 | 0 | 0 | 1 | -90 | 90 | -0.035143 | -0.0088252 | 0.035161 | 0.0088362
73 | 71 | 2.9586 | 1.8935 | 4.9684e-09 | 0 | 0 | 0 | 0 | 0 | 1 | -90 | 90 | 0.022254 | 0.0055843 | -0.022238 | -0.0055743
56 | 58 | 0.43795 | 0.28028 | 7.3543e-10 | 0 | 0 | 0 | 0 | 0 | 1 | -90 | 90 | -0.036216 | -0.0091007 | 0.036222 | 0.0091047
71 | 72 | 0.064576 | 0.041329 | 1.0844e-10 | 0 | 0 | 0 | 0 | 0 | 1 | -90 | 90 | 0.020613 | 0.005167 | -0.020613 | -0.0051669
51 | 52 | 1.0796 | 0.69094 | 1.8129e-09 | 0 | 0 | 0 | 0 | 0 | 1 | -90 | 90 | 0.050268 | 0.012687 | -0.050237 | -0.012668
51 | 53 | 1.3248 | 0.8479 | 2.2248e-09 | 0 | 0 | 0 | 0 | 0 | 1 | -90 | 90 | -0.052001 | -0.013122 | 0.05204 | 0.013147
52 | 54 | 0.21643 | 0.13852 | 3.6344e-10 | 0 | 0 | 0 | 0 | 0 | 1 | -90 | 90 | 0.048503 | 0.012234 | -0.048498 | -0.01223
53 | 55 | 1.8013 | 1.1528 | 3.0248e-09 | 0 | 0 | 0 | 0 | 0 | 1 | -90 | 90 | -0.052041 | -0.013147 | 0.052094 | 0.013181
54 | 247 | 1.5555 | 0.9955 | 2.612e-09 | 0 | 0 | 0 | 0 | 0 | 1 | -90 | 90 | 0.046987 | 0.011851 | -0.046949 | -0.011827
55 | 83 | 3.4071 | 2.1806 | 5.7215e-09 | 0 | 0 | 0 | 0 | 0 | 1 | -90 | 90 | -0.053433 | -0.013516 | 0.053541 | 0.013585
247 | 246 | 0.99506 | 0.63684 | 1.671e-09 | 0 | 0 | 0 | 0 | 0 | 1 | -90 | 90 | 0.04544 | 0.011449 | -0.045417 | -0.011435
83 | 81 | 0.85619 | 0.54796 | 1.4378e-09 | 0 | 0 | 0 | 0 | 0 | 1 | -90 | 90 | 0.013412 | 0.0033628 | -0.013411 | -0.0033618
248 | 249 | 5.1546 | 3.2989 | 8.656e-09 | 0 | 0 | 0 | 0 | 0 | 1 | -90 | 90 | -0.0021671 | -0.00054316 | 0.0021673 | 0.00054252
249 | 252 | 1.4227 | 0.9105 | 2.389e-09 | 0 | 0 | 0 | 0 | 0 | 1 | -90 | 90 | -0.0021673 | -0.00054252 | 0.0021674 | 0.00054234
246 | 245 | 0.57486 | 0.36791 | 9.6534e-10 | 0 | 0 | 0 | 0 | 0 | 1 | -90 | 90 | 0.044426 | 0.011186 | -0.044414 | -0.011178
81 | 79 | 1.3216 | 0.84583 | 2.2193e-09 | 0 | 0 | 0 | 0 | 0 | 1 | -90 | 90 | 0.011367 | 0.0028497 | -0.011365 | -0.0028487
58 | 59 | 0.40535 | 0.25943 | 6.807e-10 | 0 | 0 | 0 | 0 | 0 | 1 | -90 | 90 | -0.038145 | -0.0095867 | 0.038152 | 0.0095908
59 | 84 | 0.94973 | 0.60783 | 1.5949e-09 | 0 | 0 | 0 | 0 | 0 | 1 | -90 | 90 | -0.040034 | -0.010062 | 0.040051 | 0.010073
84 | 85 | 0.82481 | 0.52788 | 1.3851e-09 | 0 | 0 | 0 | 0 | 0 | 1 | -90 | 90 | -0.041649 | -0.010474 | 0.041665 | 0.010484
85 | 245 | 0.72959 | 0.46694 | 1.2252e-09 | 0 | 0 | 0 | 0 | 0 | 1 | -90 | 90 | -0.042857 | -0.010782 | 0.042871 | 0.010792
60 | 61 | 0.67675 | 0.43312 | 1.1365e-09 | 0 | 0 | 0 | 0 | 0 | 1 | -90 | 90 | 0.0010907 | 0.00027326 | -0.0010907 | -0.00027336
60 | 62 | 1.8544 | 1.1868 | 3.114e-09 | 0 | 0 | 0 | 0 | 0 | 1 | -90 | 90 | -0.001233 | -0.00030892 | 0.0012331 | 0.00030863
62 | 64 | 0.52857 | 0.33829 | 3.5505e-09 | 0 | 0 | 0 | 0 | 0 | 1 | -90 | 90 | 0.093126 | 0.023754 | -0.093076 | -0.023722
64 | 225 | 0.46613 | 0.29832 | 3.131e-09 | 0 | 0 | 0 | 0 | 0 | 1 | -90 | 90 | 0.09286 | 0.023668 | -0.092817 | -0.023641
225 | 222 | 0.11578 | 0.0741 | 7.7771e-10 | 0 | 0 | 0 | 0 | 0 | 1 | -90 | 90 | 0.092817 | 0.023641 | -0.092806 | -0.023634
222 | 224 | 1.5649 | 1.0015 | 2.6278e-09 | 0 | 0 | 0 | 0 | 0 | 1 | -90 | 90 | 0.00093744 | 0.00023469 | -0.00093742 | -0.00023494
222 | 220 | 0.38008 | 0.24325 | 2.553e-09 | 0 | 0 | 0 | 0 | 0 | 1 | -90 | 90 | 0.091868 | 0.023399 | -0.091834 | -0.023377
65 | 66 | 1.1231 | 0.71878 | 1.886e-09 | 0 | 0 | 0 | 0 | 0 | 1 | -90 | 90 | -0.001354 | -0.00033918 | 0.0013541 | 0.00033901
65 | 67 | 1.1449 | 0.73276 | 1.9227e-09 | 0 | 0 | 0 | 0 | 0 | 1 | -90 | 90 | 0.00098581 | 0.00024689 | -0.0009858 | -0.00024707
75 | 76 | 0.7949 | 0.50874 | 5.3394e-09 | 0 | 0 | 0 | 0 | 0 | 1 | -90 | 90 | -0.086261 | -0.021935 | 0.086326 | 0.021976
236 | 237 | 1.9154 | 1.2258 | 3.2164e-09 | 0 | 0 | 0 | 0 | 0 | 1 | -90 | 90 | 0.003933 | 0.00098537 | -0.0039327 | -0.00098548
243 | 244 | 0.62329 | 0.3989 | 1.0467e-09 | 0 | 0 | 0 | 0 | 0 | 1 | -90 | 90 | 0.0015945 | 0.00039953 | -0.0015945 | -0.00039962
72 | 285 | 4.1411 | 2.6503 | 6.9541e-09 | 0 | 0 | 0 | 0 | 0 | 1 | -90 | 90 | 0.016756 | 0.0042004 | -0.016743 | -0.0041927
285 | 265 | 7.6191 | 4.8762 | 1.2795e-08 | 0 | 0 | 0 | 0 | 0 | 1 | -90 | 90 | 0.0086423 | 0.0021622 | -0.0086359 | -0.0021594
265 | 267 | 4.8926 | 3.1313 | 8.216e-09 | 0 | 0 | 0 | 0 | 0 | 1 | -90 | 90 | 0.0016562 | 0.00041439 | -0.001656 | -0.00041507
265 | 266 | 1.8273 | 1.1695 | 3.0685e-09 | 0 | 0 | 0 | 0 | 0 | 1 | -90 | 90 | 0.0069798 | 0.001745 | -0.0069788 | -0.0017446
76 | 233 | 0.17167 | 0.10987 | 1.1531e-09 | 0 | 0 | 0 | 0 | 0 | 1 | -90 | 90 | -0.086326 | -0.021976 | 0.086339 | 0.021985
233 | 223 | 0.1558 | 0.099709 | 1.0465e-09 | 0 | 0 | 0 | 0 | 0 | 1 | -90 | 90 | -0.089517 | -0.022781 | 0.08953 | 0.02279
223 | 220 | 0.31634 | 0.20246 | 2.1249e-09 | 0 | 0 | 0 | 0 | 0 | 1 | -90 | 90 | -0.090422 | -0.023013 | 0.09045 | 0.023031
78 | 79 | 0.18057 | 0.11556 | 3.0322e-10 | 0 | 0 | 0 | 0 | 0 | 1 | -90 | 90 | -0.009811 | -0.0024591 | 0.0098111 | 0.0024592
78 | 80 | 1.3355 | 0.85474 | 2.2427e-09 | 0 | 0 | 0 | 0 | 0 | 1 | -90 | 90 | 0.0087141 | 0.0021842 | -0.0087129 | -0.0021837
80 | 82 | 0.16896 | 0.10813 | 2.8372e-10 | 0 | 0 | 0 | 0 | 0 | 1 | -90 | 90 | 0.0066753 | 0.001673 | -0.0066752 | -0.001673
82 | 86 | 1.2288 | 0.78645 | 2.0635e-09 | 0 | 0 | 0 | 0 | 0 | 1 | -90 | 90 | 0.0055592 | 0.0013933 | -0.0055587 | -0.0013932
88 | 90 | 2.5027 | 1.6017 | 4.2026e-09 | 0 | 0 | 0 | 0 | 0 | 1 | -90 | 90 | 0.0035804 | 0.00089618 | -0.00358 | -0.00089637
90 | 226 | 1.5846 | 1.0141 | 2.6609e-09 | 0 | 0 | 0 | 0 | 0 | 1 | -90 | 90 | 0.0018195 | 0.00045513 | -0.0018194 | -0.00045536
226 | 227 | 1.9358 | 1.2389 | 3.2508e-09 | 0 | 0 | 0 | 0 | 0 | 1 | -90 | 90 | 0.0009968 | 0.00024951 | -0.00099678 | -0.00024982
226 | 228 | 1.9233 | 1.2309 | 3.2297e-09 | 0 | 0 | 0 | 0 | 0 | 1 | -90 | 90 | 0.0008226 | 0.00020585 | -0.00082258 | -0.00020616
91 | 93 | 0.091438 | 0.05852 | 1.5355e-10 | 0 | 0 | 0 | 0 | 0 | 1 | -90 | 90 | -0.0095714 | -0.0023988 | 0.0095715 | 0.0023989
93 | 95 | 0.48967 | 0.31339 | 3.2891e-09 | 0 | 0 | 0 | 0 | 0 | 1 | -90 | 90 | -0.17361 | -0.044074 | 0.17377 | 0.044176
93 | 96 | 0.44515 | 0.2849 | 2.9901e-09 | 0 | 0 | 0 | 0 | 0 | 1 | -90 | 90 | 0.16404 | 0.041675 | -0.16391 | -0.041591
92 | 94 | 0.074111 | 0.047431 | 1.2445e-10 | 0 | 0 | 0 | 0 | 0 | 1 | -90 | 90 | -0.0025252 | -0.00063293 | 0.0025252 | 0.00063292
94 | 100 | 0.40667 | 0.26027 | 6.8291e-10 | 0 | 0 | 0 | 0 | 0 | 1 | -90 | 90 | -0.005638 | -0.0014131 | 0.0056381 | 0.0014131
96 | 132 | 0.32238 | 0.20632 | 2.1655e-09 | 0 | 0 | 0 | 0 | 0 | 1 | -90 | 90 | 0.16276 | 0.041305 | -0.16267 | -0.041245
100 | 128 | 2.4492 | 1.5675 | 4.1129e-09 | 0 | 0 | 0 | 0 | 0 | 1 | -90 | 90 | -0.011151 | -0.0027945 | 0.011154 | 0.0027963
100 | 98 | 0.56403 | 0.36098 | 9.4715e-10 | 0 | 0 | 0 | 0 | 0 | 1 | -90 | 90 | 0.0055124 | 0.0013814 | -0.0055122 | -0.0013814
132 | 133 | 1.6908 | 1.0821 | 2.8394e-09 | 0 | 0 | 0 | 0 | 0 | 1 | -90 | 90 | 0.013109 | 0.0032867 | -0.013106 | -0.003285
132 | 117 | 0.44151 | 0.28257 | 2.9657e-09 | 0 | 0 | 0 | 0 | 0 | 1 | -90 | 90 | 0.14956 | 0.037959 | -0.14945 | -0.03789
128 | 284 | 1.7987 | 1.1511 | 3.0205e-09 | 0 | 0 | 0 | 0 | 0 | 1 | -90 | 90 | 0.0051565 | 0.0012923 | -0.0051559 | -0.0012923
128 | 126 | 1.3827 | 0.88495 | 2.322e-09 | 0 | 0 | 0 | 0 | 0 | 1 | -90 | 90 | -0.019137 | -0.004797 | 0.019143 | 0.0048005
128 | 127 | 0.97437 | 0.6236 | 1.6362e-09 | 0 | 0 | 0 | 0 | 0 | 1 | -90 | 90 | 0.0028269 | 0.00070837 | -0.0028268 | -0.00070847
98 | 97 | 3.2068 | 2.0524 | 5.3851e-09 | 0 | 0 | 0 | 0 | 0 | 1 | -90 | 90 | 0.0046071 | 0.0011545 | -0.0046063 | -0.0011545
133 | 215 | 1.0548 | 0.67506 | 1.7713e-09 | 0 | 0 | 0 | 0 | 0 | 1 | -90 | 90 | 0.0093552 | 0.0023449 | -0.0093542 | -0.0023444
117 | 115 | 0.42553 | 0.27234 | 2.8584e-09 | 0 | 0 | 0 | 0 | 0 | 1 | -90 | 90 | 0.1457 | 0.036949 | -0.1456 | -0.036886
101 | 125 | 0.14836 | 0.09495 | 2.4914e-10 | 0 | 0 | 0 | 0 | 0 | 1 | -90 | 90 | 0.028667 | 0.007194 | -0.028666 | -0.0071932
101 | 282 | 0.94073 | 0.60206 | 1.5797e-09 | 0 | 0 | 0 | 0 | 0 | 1 | -90 | 90 | -0.028667 | -0.007194 | 0.028676 | 0.0071994
125 | 124 | 1.3357 | 0.85484 | 2.243e-09 | 0 | 0 | 0 | 0 | 0 | 1 | -90 | 90 | 0.028666 | 0.0071932 | -0.028654 | -0.0071855
282 | 211 | 1.0273 | 0.65748 | 1.7251e-09 | 0 | 0 | 0 | 0 | 0 | 1 | -90 | 90 | -0.030748 | -0.0077187 | 0.030759 | 0.0077255
126 | 124 | 0.92298 | 0.59071 | 1.5499e-09 | 0 | 0 | 0 | 0 | 0 | 1 | -90 | 90 | -0.019143 | -0.0048005 | 0.019147 | 0.0048027
127 | 286 | 0.32211 | 0.20615 | 5.4091e-10 | 0 | 0 | 0 | 0 | 0 | 1 | -90 | 90 | 0.0028268 | 0.00070847 | -0.0028267 | -0.0007085
211 | 210 | 1.0632 | 0.68043 | 1.7853e-09 | 0 | 0 | 0 | 0 | 0 | 1 | -90 | 90 | -0.030759 | -0.0077255 | 0.03077 | 0.0077325
103 | 105 | 0.70626 | 0.45201 | 1.186e-09 | 0 | 0 | 0 | 0 | 0 | 1 | -90 | 90 | 0.0090544 | 0.0022688 | -0.0090537 | -0.0022685
105 | 112 | 0.98351 | 0.62945 | 1.6516e-09 | 0 | 0 | 0 | 0 | 0 | 1 | -90 | 90 | 0.006869 | 0.0017212 | -0.0068685 | -0.001721
105 | 111 | 1.0113 | 0.64725 | 1.6983e-09 | 0 | 0 | 0 | 0 | 0 | 1 | -90 | 90 | 0.0021847 | 0.00054726 | -0.0021846 | -0.00054739
112 | 234 | 2.8284 | 1.8102 | 4.7497e-09 | 0 | 0 | 0 | 0 | 0 | 1 | -90 | 90 | 0.0056169 | 0.0014074 | -0.0056159 | -0.0014072
111 | 110 | 0.868 | 0.55552 | 1.4576e-09 | 0 | 0 | 0 | 0 | 0 | 1 | -90 | 90 | 0.0014537 | 0.0003642 | -0.0014537 | -0.00036433
234 | 235 | 0.572 | 0.36608 | 9.6055e-10 | 0 | 0 | 0 | 0 | 0 | 1 | -90 | 90 | 0.0056159 | 0.0014072 | -0.0056157 | -0.0014072
235 | 280 | 0.037798 | 0.024191 | 6.3473e-11 | 0 | 0 | 0 | 0 | 0 | 1 | -90 | 90 | 0.0037373 | 0.00093638 | -0.0037373 | -0.00093638
113 | 114 | 0.39808 | 0.25477 | 2.0055e-09 | 0 | 0 | 0 | 0 | 0 | 1 | -90 | 90 | 0.14229 | 0.036037 | -0.1422 | -0.03598
113 | 115 | 0.22366 | 0.14314 | 1.5024e-09 | 0 | 0 | 0 | 0 | 0 | 1 | -90 | 90 | -0.14555 | -0.036853 | 0.1456 | 0.036886
114 | 116 | 0.59348 | 0.37983 | 2.9898e-09 | 0 | 0 | 0 | 0 | 0 | 1 | -90 | 90 | 0.13982 | 0.035383 | -0.13969 | -0.035301
118 | 122 | 1.3252 | 0.84815 | 2.2254e-09 | 0 | 0 | 0 | 0 | 0 | 1 | -90 | 90 | 0.045881 | 0.011548 | -0.04585 | -0.011528
118 | 207 | 0.84062 | 0.538 | 1.4116e-09 | 0 | 0 | 0 | 0 | 0 | 1 | -90 | 90 | -0.045881 | -0.011548 | 0.045901 | 0.01156
122 | 120 | 0.36346 | 0.23261 | 6.1034e-10 | 0 | 0 | 0 | 0 | 0 | 1 | -90 | 90 | 0.042534 | 0.010697 | -0.042527 | -0.010692
207 | 208 | 1.3657 | 0.87402 | 2.2933e-09 | 0 | 0 | 0 | 0 | 0 | 1 | -90 | 90 | 0.0091657 | 0.0022975 | -0.0091644 | -0.0022969
207 | 206 | 1.364 | 0.87295 | 2.2905e-09 | 0 | 0 | 0 | 0 | 0 | 1 | -90 | 90 | -0.055067 | -0.013858 | 0.055113 | 0.013887
131 | 204 | 1.3733 | 0.87892 | 2.3061e-09 | 0 | 0 | 0 | 0 | 0 | 1 | -90 | 90 | 0.10263 | 0.025925 | -0.10247 | -0.025823
120 | 119 | 1.1446 | 0.73253 | 1.922e-09 | 0 | 0 | 0 | 0 | 0 | 1 | -90 | 90 | 0.037999 | 0.0095573 | -0.037981 | -0.0095457
208 | 209 | 0.41948 | 0.26847 | 7.0441e-10 | 0 | 0 | 0 | 0 | 0 | 1 | -90 | 90 | 0.0069983 | 0.001754 | -0.0069981 | -0.001754
206 | 204 | 1.5866 | 1.0154 | 2.6644e-09 | 0 | 0 | 0 | 0 | 0 | 1 | -90 | 90 | -0.084682 | -0.021314 | 0.084808 | 0.021395
206 | 205 | 3.2152 | 2.0577 | 5.3992e-09 | 0 | 0 | 0 | 0 | 0 | 1 | -90 | 90 | 0.029569 | 0.0074276 | -0.029537 | -0.0074081
119 | 121 | 0.56969 | 0.3646 | 9.5666e-10 | 0 | 0 | 0 | 0 | 0 | 1 | -90 | 90 | 0.03651 | 0.009177 | -0.036501 | -0.0091717
121 | 123 | 0.34562 | 0.2212 | 5.8039e-10 | 0 | 0 | 0 | 0 | 0 | 1 | -90 | 90 | 0.034427 | 0.0086519 | -0.034423 | -0.008649
123 | 210 | 0.22407 | 0.14341 | 3.7628e-10 | 0 | 0 | 0 | 0 | 0 | 1 | -90 | 90 | 0.032843 | 0.0082531 | -0.03284 | -0.0082514
204 | 203 | 1.1541 | 0.73861 | 1.938e-09 | 0 | 0 | 0 | 0 | 0 | 1 | -90 | 90 | 0.017659 | 0.0044278 | -0.017655 | -0.0044254
203 | 202 | 0.69109 | 0.4423 | 1.1605e-09 | 0 | 0 | 0 | 0 | 0 | 1 | -90 | 90 | 0.012021 | 0.0030133 | -0.01202 | -0.0030127
134 | 135 | 1.0167 | 0.6507 | 1.7073e-09 | 0 | 0 | 0 | 0 | 0 | 1 | -90 | 90 | 0.0034585 | 0.00086671 | -0.0034583 | -0.00086679
134 | 136 | 1.2603 | 0.80657 | 2.1163e-09 | 0 | 0 | 0 | 0 | 0 | 1 | -90 | 90 | -0.0080625 | -0.0020207 | 0.0080634 | 0.002021
136 | 138 | 1.725 | 1.104 | 2.8968e-09 | 0 | 0 | 0 | 0 | 0 | 1 | -90 | 90 | -0.0080634 | -0.002021 | 0.0080647 | 0.0020216
138 | 198 | 1.4385 | 0.92066 | 2.4157e-09 | 0 | 0 | 0 | 0 | 0 | 1 | -90 | 90 | -0.010351 | -0.0025945 | 0.010352 | 0.0025953
198 | 199 | 2.5811 | 1.6519 | 4.3344e-09 | 0 | 0 | 0 | 0 | 0 | 1 | -90 | 90 | -0.014578 | -0.0036544 | 0.014584 | 0.0036579
139 | 202 | 0.64243 | 0.41116 | 1.0788e-09 | 0 | 0 | 0 | 0 | 0 | 1 | -90 | 90 | -0.0073195 | -0.0018345 | 0.0073199 | 0.0018347
199 | 205 | 0.78961 | 0.50535 | 1.326e-09 | 0 | 0 | 0 | 0 | 0 | 1 | -90 | 90 | -0.027091 | -0.0067927 | 0.027098 | 0.0067967
199 | 143 | 1.3575 | 0.8688 | 2.2796e-09 | 0 | 0 | 0 | 0 | 0 | 1 | -90 | 90 | 0.012507 | 0.0031348 | -0.012505 | -0.0031335
140 | 141 | 1.6936 | 1.0839 | 2.844e-09 | 0 | 0 | 0 | 0 | 0 | 1 | -90 | 90 | -0.003246 | -0.0008134 | 0.0032462 | 0.00081326
140 | 142 | 0.35495 | 0.22717 | 5.9605e-10 | 0 | 0 | 0 | 0 | 0 | 1 | -90 | 90 | 0.0015091 | 0.00037807 | -0.0015091 | -0.00037812
141 | 143 | 0.1318 | 0.08435 | 2.2132e-10 | 0 | 0 | 0 | 0 | 0 | 1 | -90 | 90 | -0.0032462 | -0.00081326 | 0.0032462 | 0.00081325
142 | 144 | 0.7678 | 0.49139 | 1.2893e-09 | 0 | 0 | 0 | 0 | 0 | 1 | -90 | 90 | 0.0015091 | 0.00037812 | -0.0015091 | -0.00037823
143 | 214 | 1.2109 | 0.775 | 2.0335e-09 | 0 | 0 | 0 | 0 | 0 | 1 | -90 | 90 | 0.0022777 | 0.00057045 | -0.0022777 | -0.0005706
143 | 212 | 2.5679 | 1.6434 | 4.3121e-09 | 0 | 0 | 0 | 0 | 0 | 1 | -90 | 90 | 0.006981 | 0.0017498 | -0.0069796 | -0.0017493
214 | 217 | 1.9458 | 1.2453 | 3.2675e-09 | 0 | 0 | 0 | 0 | 0 | 1 | -90 | 90 | 0.0022777 | 0.0005706 | -0.0022775 | -0.00057083
212 | 213 | 1.0117 | 0.64752 | 1.699e-09 | 0 | 0 | 0 | 0 | 0 | 1 | -90 | 90 | 0.0053591 | 0.0013431 | -0.0053588 | -0.0013431
145 | 147 | 1.4954 | 0.95706 | 2.5112e-09 | 0 | 0 | 0 | 0 | 0 | 1 | -90 | 90 | -0.0016003 | -0.00040107 | 0.0016003 | 0.00040086
147 | 149 | 1.5168 | 0.97072 | 2.547e-09 | 0 | 0 | 0 | 0 | 0 | 1 | -90 | 90 | -0.0032428 | -0.00081253 | 0.003243 | 0.00081239
146 | 148 | 1.732 | 1.1085 | 2.9086e-09 | 0 | 0 | 0 | 0 | 0 | 1 | -90 | 90 | -0.0021858 | -0.00054784 | 0.0021859 | 0.00054762
148 | 163 | 1.3514 | 0.86488 | 2.2693e-09 | 0 | 0 | 0 | 0 | 0 | 1 | -90 | 90 | 0.024948 | 0.0062602 | -0.024939 | -0.0062544
148 | 162 | 0.26208 | 0.16773 | 4.401e-10 | 0 | 0 | 0 | 0 | 0 | 1 | -90 | 90 | -0.027134 | -0.0068078 | 0.027136 | 0.0068092
149 | 178 | 1.8188 | 1.164 | 3.0542e-09 | 0 | 0 | 0 | 0 | 0 | 1 | -90 | 90 | -0.0052007 | -0.001303 | 0.0052012 | 0.0013031
163 | 171 | 0.82397 | 0.52734 | 1.3837e-09 | 0 | 0 | 0 | 0 | 0 | 1 | -90 | 90 | 0.017799 | 0.0044652 | -0.017796 | -0.0044634
163 | 196 | 2.7936 | 1.7879 | 4.6913e-09 | 0 | 0 | 0 | 0 | 0 | 1 | -90 | 90 | 0.0052084 | 0.0013051 | -0.0052075 | -0.001305
162 | 153 | 0.66817 | 0.42763 | 1.122e-09 | 0 | 0 | 0 | 0 | 0 | 1 | -90 | 90 | -0.028918 | -0.0072558 | 0.028925 | 0.0072597
178 | 177 | 2.2023 | 1.4094 | 3.6982e-09 | 0 | 0 | 0 | 0 | 0 | 1 | -90 | 90 | -0.0074939 | -0.0018777 | 0.0074953 | 0.0018782
171 | 169 | 1.2744 | 0.81563 | 2.1401e-09 | 0 | 0 | 0 | 0 | 0 | 1 | -90 | 90 | 0.016768 | 0.0042059 | -0.016764 | -0.0042035
196 | 194 | 1.3738 | 0.87923 | 2.307e-09 | 0 | 0 | 0 | 0 | 0 | 1 | -90 | 90 | 0.0027573 | 0.00069086 | -0.0027572 | -0.00069101
153 | 152 | 1.6004 | 1.0243 | 2.6875e-09 | 0 | 0 | 0 | 0 | 0 | 1 | -90 | 90 | -0.031287 | -0.0078519 | 0.031305 | 0.0078629
150 | 151 | 2.1092 | 1.3499 | 3.5419e-09 | 0 | 0 | 0 | 0 | 0 | 1 | -90 | 90 | 0.002305 | 0.00057744 | -0.0023049 | -0.0005777
150 | 152 | 0.96212 | 0.61576 | 1.6157e-09 | 0 | 0 | 0 | 0 | 0 | 1 | -90 | 90 | -0.0051992 | -0.0013028 | 0.0051995 | 0.0013029
152 | 154 | 1.3222 | 0.84619 | 2.2203e-09 | 0 | 0 | 0 | 0 | 0 | 1 | -90 | 90 | -0.036504 | -0.0091658 | 0.036524 | 0.0091782
154 | 164 | 2.0112 | 1.2872 | 3.3774e-09 | 0 | 0 | 0 | 0 | 0 | 1 | -90 | 90 | -0.039759 | -0.0099888 | 0.039794 | 0.010011
194 | 195 | 0.34362 | 0.21992 | 5.7703e-10 | 0 | 0 | 0 | 0 | 0 | 1 | -90 | 90 | 0.0015864 | 0.00039757 | -0.0015864 | -0.00039762
164 | 165 | 1.2327 | 0.78895 | 2.0701e-09 | 0 | 0 | 0 | 0 | 0 | 1 | -90 | 90 | -0.041208 | -0.010365 | 0.041231 | 0.01038
165 | 166 | 0.78025 | 0.49936 | 1.3102e-09 | 0 | 0 | 0 | 0 | 0 | 1 | -90 | 90 | -0.041231 | -0.01038 | 0.041246 | 0.01039
155 | 156 | 1.185 | 0.75842 | 1.99e-09 | 0 | 0 | 0 | 0 | 0 | 1 | -90 | 90 | -0.011456 | -0.0028715 | 0.011458 | 0.0028724
155 | 157 | 1.5091 | 0.96583 | 2.5342e-09 | 0 | 0 | 0 | 0 | 0 | 1 | -90 | 90 | 0.010383 | 0.0026026 | -0.010381 | -0.0026017
156 | 158 | 0.16998 | 0.10879 | 2.8544e-10 | 0 | 0 | 0 | 0 | 0 | 1 | -90 | 90 | -0.057152 | -0.01443 | 0.057158 | 0.014434
156 | 159 | 1.7425 | 1.1152 | 2.9261e-09 | 0 | 0 | 0 | 0 | 0 | 1 | -90 | 90 | 0.045694 | 0.011558 | -0.045654 | -0.011532
157 | 160 | 3.9178 | 2.5074 | 6.5791e-09 | 0 | 0 | 0 | 0 | 0 | 1 | -90 | 90 | 0.0069708 | 0.0017473 | -0.0069687 | -0.0017466
157 | 161 | 1.8741 | 1.1994 | 3.1471e-09 | 0 | 0 | 0 | 0 | 0 | 1 | -90 | 90 | 0.0016825 | 0.00042128 | -0.0016824 | -0.00042155
159 | 186 | 2.4811 | 1.5879 | 4.1664e-09 | 0 | 0 | 0 | 0 | 0 | 1 | -90 | 90 | 0.044349 | 0.011205 | -0.044295 | -0.011171
160 | 187 | 3.1086 | 1.9895 | 5.2202e-09 | 0 | 0 | 0 | 0 | 0 | 1 | -90 | 90 | 0.0069687 | 0.0017466 | -0.006967 | -0.001746
161 | 197 | 0.75951 | 0.48609 | 1.2754e-09 | 0 | 0 | 0 | 0 | 0 | 1 | -90 | 90 | 0.00095325 | 0.00023879 | -0.00095324 | -0.00023891
186 | 166 | 2.2254 | 1.4243 | 3.7371e-09 | 0 | 0 | 0 | 0 | 0 | 1 | -90 | 90 | 0.043132 | 0.01088 | -0.043086 | -0.010851
187 | 188 | 0.90956 | 0.58212 | 1.5274e-09 | 0 | 0 | 0 | 0 | 0 | 1 | -90 | 90 | 0.0024803 | 0.00062153 | -0.0024803 | -0.00062164
262 | 268 | 2.3357 | 1.4949 | 3.9223e-09 | 0 | 0 | 0 | 0 | 0 | 1 | -90 | 90 | 0.00080258 | 0.0002008 | -0.00080256 | -0.00020116
262 | 261 | 2.8849 | 1.8464 | 4.8446e-09 | 0 | 0 | 0 | 0 | 0 | 1 | -90 | 90 | -0.001248 | -0.00031245 | 0.0012481 | 0.00031202
261 | 259 | 1.8893 | 1.2091 | 3.1726e-09 | 0 | 0 | 0 | 0 | 0 | 1 | -90 | 90 | -0.0012481 | -0.00031202 | 0.0012481 | 0.00031175
169 | 167 | 1.4251 | 0.91203 | 2.393e-09 | 0 | 0 | 0 | 0 | 0 | 1 | -90 | 90 | 0.015086 | 0.003783 | -0.015083 | -0.0037809
167 | 168 | 0.45218 | 0.28939 | 7.5933e-10 | 0 | 0 | 0 | 0 | 0 | 1 | -90 | 90 | 0.011959 | 0.002998 | -0.011958 | -0.0029976
168 | 170 | 2.2503 | 1.4402 | 3.7788e-09 | 0 | 0 | 0 | 0 | 0 | 1 | -90 | 90 | 0.0097874 | 0.0024535 | -0.009785 | -0.0024523
170 | 174 | 0.097326 | 0.062289 | 1.6344e-10 | 0 | 0 | 0 | 0 | 0 | 1 | -90 | 90 | 0.0080182 | 0.0020094 | -0.0080181 | -0.0020094
174 | 175 | 1.4554 | 0.93148 | 2.4441e-09 | 0 | 0 | 0 | 0 | 0 | 1 | -90 | 90 | 0.0061876 | 0.0015506 | -0.006187 | -0.0015505
175 | 179 | 0.01732 | 0.011085 | 2.9085e-11 | 0 | 0 | 0 | 0 | 0 | 1 | -90 | 90 | 0.0035647 | 0.00089321 | -0.0035647 | -0.00089321
179 | 193 | 1.6348 | 1.0463 | 2.7453e-09 | 0 | 0 | 0 | 0 | 0 | 1 | -90 | 90 | 0.0026123 | 0.00065449 | -0.0026122 | -0.00065467
193 | 191 | 0.34791 | 0.22266 | 5.8423e-10 | 0 | 0 | 0 | 0 | 0 | 1 | -90 | 90 | 0.0026122 | 0.00065467 | -0.0026121 | -0.00065471
183 | 184 | 0.99083 | 0.63413 | 1.6639e-09 | 0 | 0 | 0 | 0 | 0 | 1 | -90 | 90 | 0.001763 | 0.00044172 | -0.001763 | -0.00044186
273 | 274 | 0.77398 | 0.49535 | 1.2997e-09 | 0 | 0 | 0 | 0 | 0 | 1 | -90 | 90 | 0.0043638 | 0.0010931 | -0.0043636 | -0.0010931
271 | 274 | 0.8643 | 0.55315 | 1.4514e-09 | 0 | 0 | 0 | 0 | 0 | 1 | -90 | 90 | -0.0036236 | -0.00090775 | 0.0036237 | 0.00090768
271 | 272 | 0.64173 | 0.41071 | 1.0776e-09 | 0 | 0 | 0 | 0 | 0 | 1 | -90 | 90 | 0.0031551 | 0.00079067 | -0.003155 | -0.00079073
219 | 220 | 1.3273 | 0.84947 | 2.2289e-09 | 0 | 0 | 0 | 0 | 0 | 1 | -90 | 90 | -0.0013839 | -0.00034673 | 0.0013839 | 0.00034653
219 | 221 | 0.65346 | 0.41821 | 1.0973e-09 | 0 | 0 | 0 | 0 | 0 | 1 | -90 | 90 | 0.0008168 | 0.0002046 | -0.00081679 | -0.00020471
280 | 279 | 1.8675 | 1.1952 | 3.136e-09 | 0 | 0 | 0 | 0 | 0 | 1 | -90 | 90 | 0.0019504 | 0.00048855 | -0.0019503 | -0.00048881
237 | 239 | 1.2474 | 0.79832 | 2.0947e-09 | 0 | 0 | 0 | 0 | 0 | 1 | -90 | 90 | 0.0028921 | 0.00072468 | -0.002892 | -0.00072481
252 | 263 | 0.58781 | 0.3762 | 9.871e-10 | 0 | 0 | 0 | 0 | 0 | 1 | -90 | 90 | 0.0039423 | 0.00098446 | -0.0039422 | -0.00098449
252 | 266 | 2.3917 | 1.5307 | 4.0163e-09 | 0 | 0 | 0 | 0 | 0 | 1 | -90 | 90 | -0.0061097 | -0.0015268 | 0.0061107 | 0.0015271
263 | 264 | 2.7763 | 1.7769 | 4.6622e-09 | 0 | 0 | 0 | 0 | 0 | 1 | -90 | 90 | 0.00031711 | 7.9043e-05 | -0.00031711 | -7.948e-05
263 | 258 | 0.34841 | 0.22298 | 5.8508e-10 | 0 | 0 | 0 | 0 | 0 | 1 | -90 | 90 | 0.0036251 | 0.00090545 | -0.003625 | -0.00090547
258 | 255 | 2.531 | 1.6199 | 4.2503e-09 | 0 | 0 | 0 | 0 | 0 | 1 | -90 | 90 | 0.0028553 | 0.00071252 | -0.002855 | -0.00071278
253 | 254 | 1.4494 | 0.92762 | 2.4339e-09 | 0 | 0 | 0 | 0 | 0 | 1 | -90 | 90 | 0.00025541 | 6.3358e-05 | -0.00025541 | -6.3587e-05
253 | 255 | 2.0471 | 1.3102 | 3.4377e-09 | 0 | 0 | 0 | 0 | 0 | 1 | -90 | 90 | -0.0004704 | -0.00011724 | 0.0004704 | 0.00011692
254 | 256 | 2.7147 | 1.7374 | 4.5587e-09 | 0 | 0 | 0 | 0 | 0 | 1 | -90 | 90 | 0.00025541 | 6.3587e-05 | -0.00025541 | -6.4016e-05
255 | 257 | 2.3489 | 1.5033 | 3.9445e-09 | 0 | 0 | 0 | 0 | 0 | 1 | -90 | 90 | 0.0023846 | 0.00059585 | -0.0023845 | -0.00059613
257 | 260 | 2.3224 | 1.4863 | 3.9e-09 | 0 | 0 | 0 | 0 | 0 | 1 | -90 | 90 | 0.0021294 | 0.00053219 | -0.0021292 | -0.00053248
260 | 259 | 0.75652 | 0.48417 | 1.2704e-09 | 0 | 0 | 0 | 0 | 0 | 1 | -90 | 90 | 0.0014928 | 0.00037297 | -0.0014928 | -0.00037308