## bus_data
BUS_I | BUS_TYPE | Pd | Qd | Gs | Bs | area | Vm | Va | baseKV | zone | Vmax | Vmin
1 | 1 | 0.0015342 | 0.0003845 | 0 | 0 | 1 | 0.97319 | -0.51644 | 0.4 | 1 | 1.1 | 0.9
2 | 1 | 0.00089875 | 0.00022525 | 0 | 0 | 1 | 0.97321 | -0.51596 | 0.4 | 1 | 1.1 | 0.9
3 | 1 | 0.0030682 | 0.00076898 | 0 | 0 | 1 | 0.97315 | -0.5172 | 0.4 | 1 | 1.1 | 0.9
4 | 1 | 0 | 0 | 0 | 0 | 1 | 0.97328 | -0.5146 | 0.4 | 1 | 1.1 | 0.9
49 | 1 | 0 | 0 | 0 | 0 | 1 | 0.97443 | -0.49192 | 0.4 | 1 | 1.1 | 0.9
176 | 1 | 0.0020321 | 0.00050929 | 0 | 0 | 1 | 0.97292 | -0.52178 | 0.4 | 1 | 1.1 | 0.9
64 | 1 | 0 | 0 | 0 | 0 | 1 | 0.97222 | -0.53564 | 0.4 | 1 | 1.1 | 0.9
249 | 1 | 0 | 0 | 0 | 0 | 1 | 0.97205 | -0.53897 | 0.4 | 1 | 1.1 | 0.9
20 | 1 | 0.0043174 | 0.001082 | 0 | 0 | 1 | 0.97214 | -0.53716 | 0.4 | 1 | 1.1 | 0.9
253 | 1 | 0 | 0 | 0 | 0 | 1 | 0.97237 | -0.5326 | 0.4 | 1 | 1.1 | 0.9
47 | 1 | 0.0015194 | 0.0003808 | 0 | 0 | 1 | 0.9744 | -0.49263 | 0.4 | 1 | 1.1 | 0.9
173 | 1 | 0 | 0 | 0 | 0 | 1 | 0.97491 | -0.48265 | 0.4 | 1 | 1.1 | 0.9
5 | 1 | 0.0010812 | 0.00027097 | 0 | 0 | 1 | 0.9892 | -0.20524 | 0.4 | 1 | 1.1 | 0.9
6 | 1 | 0.0012411 | 0.00031104 | 0 | 0 | 1 | 0.98935 | -0.20235 | 0.4 | 1 | 1.1 | 0.9
7 | 1 | 0.00068903 | 0.00017269 | 0 | 0 | 1 | 0.9892 | -0.20539 | 0.4 | 1 | 1.1 | 0.9
8 | 1 | 0.0019979 | 0.00050073 | 0 | 0 | 1 | 0.98939 | -0.20171 | 0.4 | 1 | 1.1 | 0.9
9 | 1 | 0.0006726 | 0.00016857 | 0 | 0 | 1 | 0.98919 | -0.20543 | 0.4 | 1 | 1.1 | 0.9
75 | 1 | 0 | 0 | 0 | 0 | 1 | 0.98946 | -0.20034 | 0.4 | 1 | 1.1 | 0.9
81 | 1 | 0 | 0 | 0 | 0 | 1 | 0.98916 | -0.20604 | 0.4 | 1 | 1.1 | 0.9
76 | 1 | 0.0023694 | 0.00059383 | 0 | 0 | 1 | 0.98932 | -0.20295 | 0.4 | 1 | 1.1 | 0.9
77 | 1 | 0 | 0 | 0 | 0 | 1 | 0.9896 | -0.19745 | 0.4 | 1 | 1.1 | 0.9
87 | 1 | 0.0022668 | 0.00056812 | 0 | 0 | 1 | 0.98906 | -0.20795 | 0.4 | 1 | 1.1 | 0.9
17 | 1 | 0.0051942 | 0.0013018 | 0 | 0 | 1 | 0.99618 | -0.073354 | 0.4 | 1 | 1.1 | 0.9
18 | 1 | 0.0034697 | 0.0008696 | 0 | 0 | 1 | 0.99618 | -0.073395 | 0.4 | 1 | 1.1 | 0.9
19 | 1 | 0 | 0 | 0 | 0 | 1 | 0.99633 | -0.070415 | 0.4 | 1 | 1.1 | 0.9
21 | 1 | 0.0018789 | 0.0004709 | 0 | 0 | 1 | 0.99566 | -0.083391 | 0.4 | 1 | 1.1 | 0.9
22 | 1 | 0.0016839 | 0.00042202 | 0 | 0 | 1 | 0.99652 | -0.066858 | 0.4 | 1 | 1.1 | 0.9
203 | 1 | 0.0018806 | 0.00047132 | 0 | 0 | 1 | 0.99566 | -0.083411 | 0.4 | 1 | 1.1 | 0.9
242 | 1 | 0.0018788 | 0.00047088 | 0 | 0 | 1 | 0.99667 | -0.063952 | 0.4 | 1 | 1.1 | 0.9
204 | 1 | 0.0016839 | 0.00042202 | 0 | 0 | 1 | 0.99555 | -0.085561 | 0.4 | 1 | 1.1 | 0.9
243 | 1 | 0.0018807 | 0.00047134 | 0 | 0 | 1 | 0.99667 | -0.063926 | 0.4 | 1 | 1.1 | 0.9
28 | 1 | 0.0023218 | 0.00058189 | 0 | 0 | 1 | 0.99208 | -0.15058 | 0.4 | 1 | 1.1 | 0.9
29 | 1 | 0.0043709 | 0.0010955 | 0 | 0 | 1 | 0.99175 | -0.15695 | 0.4 | 1 | 1.1 | 0.9
30 | 1 | 0 | 0 | 0 | 0 | 1 | 0.99226 | -0.14697 | 0.4 | 1 | 1.1 | 0.9
31 | 1 | 0.0014528 | 0.00036412 | 0 | 0 | 1 | 0.99156 | -0.16051 | 0.4 | 1 | 1.1 | 0.9
32 | 1 | 0.0018117 | 0.00045405 | 0 | 0 | 1 | 0.99321 | -0.12884 | 0.4 | 1 | 1.1 | 0.9
33 | 1 | 0.0022699 | 0.0005689 | 0 | 0 | 1 | 0.9903 | -0.18452 | 0.4 | 1 | 1.1 | 0.9
150 | 1 | 0.0018834 | 0.00047202 | 0 | 0 | 1 | 0.99156 | -0.16065 | 0.4 | 1 | 1.1 | 0.9
72 | 1 | 0 | 0 | 0 | 0 | 1 | 0.99561 | -0.083037 | 0.4 | 1 | 1.1 | 0.9
146 | 1 | 0.0018608 | 0.00046636 | 0 | 0 | 1 | 0.99023 | -0.18598 | 0.4 | 1 | 1.1 | 0.9
151 | 1 | 0.001479 | 0.00037066 | 0 | 0 | 1 | 0.99152 | -0.1613 | 0.4 | 1 | 1.1 | 0.9
83 | 1 | 0.0045001 | 0.0011278 | 0 | 0 | 1 | 0.9945 | -0.10406 | 0.4 | 1 | 1.1 | 0.9
70 | 1 | 0.0017674 | 0.00044296 | 0 | 0 | 1 | 0.99721 | -0.052633 | 0.4 | 1 | 1.1 | 0.9
144 | 1 | 0.0015801 | 0.00039602 | 0 | 0 | 1 | 0.98822 | -0.22464 | 0.4 | 1 | 1.1 | 0.9
34 | 1 | 0.0018663 | 0.00046775 | 0 | 0 | 1 | 0.98117 | -0.36015 | 0.4 | 1 | 1.1 | 0.9
35 | 1 | 0 | 0 | 0 | 0 | 1 | 0.98309 | -0.3228 | 0.4 | 1 | 1.1 | 0.9
36 | 1 | 0 | 0 | 0 | 0 | 1 | 0.98037 | -0.37574 | 0.4 | 1 | 1.1 | 0.9
37 | 1 | 0.0014583 | 0.00036547 | 0 | 0 | 1 | 0.98477 | -0.29036 | 0.4 | 1 | 1.1 | 0.9
39 | 1 | 0 | 0 | 0 | 0 | 1 | 0.98027 | -0.3776 | 0.4 | 1 | 1.1 | 0.9
40 | 1 | 0.0040853 | 0.0010239 | 0 | 0 | 1 | 0.97825 | -0.41695 | 0.4 | 1 | 1.1 | 0.9
78 | 1 | 0.0011573 | 0.00029005 | 0 | 0 | 1 | 0.98606 | -0.26544 | 0.4 | 1 | 1.1 | 0.9
38 | 1 | 0 | 0 | 0 | 0 | 1 | 0.99825 | -0.033628 | 0.4 | 1 | 1.1 | 0.9
82 | 1 | 0 | 0 | 0 | 0 | 1 | 0.99828 | -0.032932 | 0.4 | 1 | 1.1 | 0.9
48 | 1 | 0.0022822 | 0.00057196 | 0 | 0 | 1 | 0.9982 | -0.034499 | 0.4 | 1 | 1.1 | 0.9
50 | 1 | 0.00094032 | 0.00023567 | 0 | 0 | 1 | 0.9801 | -0.38103 | 0.4 | 1 | 1.1 | 0.9
65 | 1 | 0 | 0 | 0 | 0 | 1 | 0.97695 | -0.44245 | 0.4 | 1 | 1.1 | 0.9
79 | 1 | 0.0013121 | 0.00032884 | 0 | 0 | 1 | 0.98646 | -0.25774 | 0.4 | 1 | 1.1 | 0.9
175 | 1 | 0.0031234 | 0.00078279 | 0 | 0 | 1 | 0.99888 | -0.021376 | 0.4 | 1 | 1.1 | 0.9
52 | 1 | 0.0095739 | 0.0023994 | 0 | 0 | 1 | 0.97639 | -0.45351 | 0.4 | 1 | 1.1 | 0.9
56 | 1 | 0 | 0 | 0 | 0 | 1 | 0.97658 | -0.44984 | 0.4 | 1 | 1.1 | 0.9
51 | 1 | 0.0078399 | 0.0019649 | 0 | 0 | 1 | 0.98001 | -0.38266 | 0.4 | 1 | 1.1 | 0.9
171 | 1 | 0.002278 | 0.00057093 | 0 | 0 | 1 | 0.97637 | -0.45393 | 0.4 | 1 | 1.1 | 0.9
41 | 1 | 0.003078 | 0.00077143 | 0 | 0 | 1 | 0.99434 | -0.10889 | 0.4 | 1 | 1.1 | 0.9
42 | 1 | 0.0030116 | 0.00075477 | 0 | 0 | 1 | 0.99443 | -0.10705 | 0.4 | 1 | 1.1 | 0.9
44 | 1 | 0 | 0 | 0 | 0 | 1 | 0.99451 | -0.10562 | 0.4 | 1 | 1.1 | 0.9
197 | 1 | 0.001684 | 0.00042205 | 0 | 0 | 1 | 0.99477 | -0.10061 | 0.4 | 1 | 1.1 | 0.9
198 | 1 | 0.0053778 | 0.0013478 | 0 | 0 | 1 | 0.99409 | -0.11375 | 0.4 | 1 | 1.1 | 0.9
244 | 1 | 0.0018788 | 0.00047088 | 0 | 0 | 1 | 0.99485 | -0.098985 | 0.4 | 1 | 1.1 | 0.9
275 | 1 | 0.005351 | 0.0013411 | 0 | 0 | 1 | 0.99377 | -0.1198 | 0.4 | 1 | 1.1 | 0.9
46 | 1 | 0.0021756 | 0.00054525 | 0 | 0 | 1 | 0.97438 | -0.49298 | 0.4 | 1 | 1.1 | 0.9
55 | 1 | 0 | 0 | 0 | 0 | 1 | 0.97656 | -0.45011 | 0.4 | 1 | 1.1 | 0.9
53 | 1 | 0.0025389 | 0.0006363 | 0 | 0 | 1 | 0.97652 | -0.45099 | 0.4 | 1 | 1.1 | 0.9
54 | 1 | 0.0015698 | 0.00039343 | 0 | 0 | 1 | 0.97649 | -0.45152 | 0.4 | 1 | 1.1 | 0.9
61 | 1 | 0.0017722 | 0.00044416 | 0 | 0 | 1 | 0.99145 | -0.16276 | 0.4 | 1 | 1.1 | 0.9
62 | 1 | 0.0027423 | 0.00068728 | 0 | 0 | 1 | 0.99146 | -0.16256 | 0.4 | 1 | 1.1 | 0.9
148 | 1 | 0.0022756 | 0.00057032 | 0 | 0 | 1 | 0.97774 | -0.42884 | 0.4 | 1 | 1.1 | 0.9
143 | 1 | 0.0044326 | 0.0011109 | 0 | 0 | 1 | 0.97774 | -0.42881 | 0.4 | 1 | 1.1 | 0.9
248 | 1 | 0.0043185 | 0.0010823 | 0 | 0 | 1 | 0.97197 | -0.54055 | 0.4 | 1 | 1.1 | 0.9
255 | 1 | 0.0027333 | 0.00068503 | 0 | 0 | 1 | 0.97201 | -0.53969 | 0.4 | 1 | 1.1 | 0.9
69 | 1 | 0.001325 | 0.00033207 | 0 | 0 | 1 | 0.99892 | -0.020353 | 0.4 | 1 | 1.1 | 0.9
71 | 3 | 0.0025967 | 0.00065079 | 0 | 0 | 1 | 1 | 0 | 0.4 | 1 | 1.1 | 0.9
73 | 1 | 0.0016626 | 0.0004167 | 0 | 0 | 1 | 0.9993 | -0.013437 | 0.4 | 1 | 1.1 | 0.9
84 | 1 | 0.0033284 | 0.00083417 | 0 | 0 | 1 | 0.99364 | -0.12047 | 0.4 | 1 | 1.1 | 0.9
99 | 1 | 0.0025268 | 0.00063329 | 0 | 0 | 1 | 0.98923 | -0.2047 | 0.4 | 1 | 1.1 | 0.9
80 | 1 | 0.0022205 | 0.00055651 | 0 | 0 | 1 | 0.98811 | -0.22612 | 0.4 | 1 | 1.1 | 0.9
85 | 1 | 0.0028749 | 0.00072053 | 0 | 0 | 1 | 0.99223 | -0.14734 | 0.4 | 1 | 1.1 | 0.9
100 | 1 | 0.0014707 | 0.00036858 | 0 | 0 | 1 | 0.98917 | -0.20591 | 0.4 | 1 | 1.1 | 0.9
86 | 1 | 0.0024076 | 0.0006034 | 0 | 0 | 1 | 0.989 | -0.20928 | 0.4 | 1 | 1.1 | 0.9
88 | 1 | 0.0020821 | 0.00052183 | 0 | 0 | 1 | 0.98084 | -0.36813 | 0.4 | 1 | 1.1 | 0.9
89 | 1 | 0.0017538 | 0.00043954 | 0 | 0 | 1 | 0.98092 | -0.36639 | 0.4 | 1 | 1.1 | 0.9
90 | 1 | 0.0016501 | 0.00041356 | 0 | 0 | 1 | 0.98084 | -0.36813 | 0.4 | 1 | 1.1 | 0.9
91 | 1 | 0 | 0 | 0 | 0 | 1 | 0.98099 | -0.36515 | 0.4 | 1 | 1.1 | 0.9
92 | 1 | 0.0035587 | 0.00089189 | 0 | 0 | 1 | 0.98148 | -0.35551 | 0.4 | 1 | 1.1 | 0.9
93 | 1 | 0 | 0 | 0 | 0 | 1 | 0.98071 | -0.37056 | 0.4 | 1 | 1.1 | 0.9
103 | 1 | 0 | 0 | 0 | 0 | 1 | 0.98157 | -0.3537 | 0.4 | 1 | 1.1 | 0.9
102 | 1 | 0.0010205 | 0.00025575 | 0 | 0 | 1 | 0.98036 | -0.37749 | 0.4 | 1 | 1.1 | 0.9
104 | 1 | 0.0014417 | 0.00036133 | 0 | 0 | 1 | 0.98096 | -0.3656 | 0.4 | 1 | 1.1 | 0.9
105 | 1 | 0.0017713 | 0.00044393 | 0 | 0 | 1 | 0.9829 | -0.32787 | 0.4 | 1 | 1.1 | 0.9
97 | 1 | 0.0017904 | 0.00044872 | 0 | 0 | 1 | 0.97996 | -0.38523 | 0.4 | 1 | 1.1 | 0.9
94 | 1 | 0.0019521 | 0.00048925 | 0 | 0 | 1 | 0.97973 | -0.38972 | 0.4 | 1 | 1.1 | 0.9
95 | 1 | 0.0014603 | 0.00036599 | 0 | 0 | 1 | 0.97995 | -0.38543 | 0.4 | 1 | 1.1 | 0.9
96 | 1 | 0.0017545 | 0.00043971 | 0 | 0 | 1 | 0.97969 | -0.39055 | 0.4 | 1 | 1.1 | 0.9
98 | 1 | 0.0063062 | 0.0015805 | 0 | 0 | 1 | 0.9796 | -0.39237 | 0.4 | 1 | 1.1 | 0.9
101 | 1 | 0.0014691 | 0.0003682 | 0 | 0 | 1 | 0.98915 | -0.20627 | 0.4 | 1 | 1.1 | 0.9
106 | 1 | 0.0038365 | 0.00096151 | 0 | 0 | 1 | 0.98072 | -0.37031 | 0.4 | 1 | 1.1 | 0.9
140 | 1 | 0.0011611 | 0.000291 | 0 | 0 | 1 | 0.98375 | -0.31124 | 0.4 | 1 | 1.1 | 0.9
107 | 1 | 0.0018127 | 0.0004543 | 0 | 0 | 1 | 0.97998 | -0.38493 | 0.4 | 1 | 1.1 | 0.9
141 | 1 | 0.0011916 | 0.00029865 | 0 | 0 | 1 | 0.98419 | -0.30259 | 0.4 | 1 | 1.1 | 0.9
108 | 1 | 0 | 0 | 0 | 0 | 1 | 0.97975 | -0.38941 | 0.4 | 1 | 1.1 | 0.9
114 | 1 | 0.0018925 | 0.0004743 | 0 | 0 | 1 | 0.97966 | -0.39106 | 0.4 | 1 | 1.1 | 0.9
111 | 1 | 0.0024683 | 0.00061861 | 0 | 0 | 1 | 0.97942 | -0.39584 | 0.4 | 1 | 1.1 | 0.9
137 | 1 | 0.0020769 | 0.00052053 | 0 | 0 | 1 | 0.97963 | -0.39165 | 0.4 | 1 | 1.1 | 0.9
109 | 1 | 0.0014058 | 0.00035233 | 0 | 0 | 1 | 0.97937 | -0.3969 | 0.4 | 1 | 1.1 | 0.9
110 | 1 | 0.0011111 | 0.00027847 | 0 | 0 | 1 | 0.97906 | -0.40281 | 0.4 | 1 | 1.1 | 0.9
112 | 1 | 0.0013741 | 0.00034437 | 0 | 0 | 1 | 0.97895 | -0.40506 | 0.4 | 1 | 1.1 | 0.9
113 | 1 | 0.0013995 | 0.00035074 | 0 | 0 | 1 | 0.97876 | -0.40877 | 0.4 | 1 | 1.1 | 0.9
118 | 1 | 0.0015298 | 0.00038341 | 0 | 0 | 1 | 0.97854 | -0.41308 | 0.4 | 1 | 1.1 | 0.9
116 | 1 | 0.0021415 | 0.0005367 | 0 | 0 | 1 | 0.97832 | -0.4175 | 0.4 | 1 | 1.1 | 0.9
115 | 1 | 0.0040728 | 0.0010207 | 0 | 0 | 1 | 0.97815 | -0.4207 | 0.4 | 1 | 1.1 | 0.9
117 | 1 | 0.001565 | 0.00039224 | 0 | 0 | 1 | 0.97805 | -0.42277 | 0.4 | 1 | 1.1 | 0.9
119 | 1 | 0.0017437 | 0.00043702 | 0 | 0 | 1 | 0.97794 | -0.4249 | 0.4 | 1 | 1.1 | 0.9
142 | 1 | 0.0013528 | 0.00033903 | 0 | 0 | 1 | 0.98522 | -0.28277 | 0.4 | 1 | 1.1 | 0.9
147 | 1 | 0.0022648 | 0.00056762 | 0 | 0 | 1 | 0.98579 | -0.27165 | 0.4 | 1 | 1.1 | 0.9
145 | 1 | 0.0019957 | 0.00050018 | 0 | 0 | 1 | 0.98674 | -0.25317 | 0.4 | 1 | 1.1 | 0.9
164 | 1 | 0.0029239 | 0.00073279 | 0 | 0 | 1 | 0.97419 | -0.49678 | 0.4 | 1 | 1.1 | 0.9
165 | 1 | 0 | 0 | 0 | 0 | 1 | 0.97424 | -0.49568 | 0.4 | 1 | 1.1 | 0.9
166 | 1 | 0.0028896 | 0.00072421 | 0 | 0 | 1 | 0.97434 | -0.49384 | 0.4 | 1 | 1.1 | 0.9
167 | 1 | 0.0028528 | 0.00071499 | 0 | 0 | 1 | 0.97423 | -0.49592 | 0.4 | 1 | 1.1 | 0.9
168 | 1 | 0.0025486 | 0.00063874 | 0 | 0 | 1 | 0.97437 | -0.49329 | 0.4 | 1 | 1.1 | 0.9
169 | 1 | 0.002852 | 0.00071478 | 0 | 0 | 1 | 0.97452 | -0.49032 | 0.4 | 1 | 1.1 | 0.9
170 | 1 | 0.0028902 | 0.00072435 | 0 | 0 | 1 | 0.9747 | -0.48663 | 0.4 | 1 | 1.1 | 0.9
172 | 1 | 0.0016699 | 0.00041851 | 0 | 0 | 1 | 0.97619 | -0.45742 | 0.4 | 1 | 1.1 | 0.9
251 | 1 | 0.0021137 | 0.00052974 | 0 | 0 | 1 | 0.97203 | -0.53939 | 0.4 | 1 | 1.1 | 0.9
245 | 1 | 0.0018806 | 0.00047132 | 0 | 0 | 1 | 0.99485 | -0.098969 | 0.4 | 1 | 1.1 | 0.9
250 | 1 | 0 | 0 | 0 | 0 | 1 | 0.9936 | -0.12312 | 0.4 | 1 | 1.1 | 0.9
246 | 1 | 0 | 0 | 0 | 0 | 1 | 0.99533 | -0.089639 | 0.4 | 1 | 1.1 | 0.9
247 | 1 | 0.0043149 | 0.0010814 | 0 | 0 | 1 | 0.99526 | -0.091091 | 0.4 | 1 | 1.1 | 0.9
260 | 1 | 0.0026569 | 0.00066589 | 0 | 0 | 1 | 0.99332 | -0.12865 | 0.4 | 1 | 1.1 | 0.9
276 | 1 | 0 | 0 | 0 | 0 | 1 | 0.99291 | -0.1365 | 0.4 | 1 | 1.1 | 0.9
277 | 1 | 0.0055899 | 0.001401 | 0 | 0 | 1 | 0.99283 | -0.13797 | 0.4 | 1 | 1.1 | 0.9
258 | 1 | 0.0032489 | 0.00081425 | 0 | 0 | 1 | 0.99307 | -0.13338 | 0.4 | 1 | 1.1 | 0.9
252 | 1 | 0.0016124 | 0.0004041 | 0 | 0 | 1 | 0.97175 | -0.54489 | 0.4 | 1 | 1.1 | 0.9
254 | 1 | 0.0024464 | 0.00061313 | 0 | 0 | 1 | 0.97153 | -0.54928 | 0.4 | 1 | 1.1 | 0.9
265 | 1 | 0.0016517 | 0.00041396 | 0 | 0 | 1 | 0.9714 | -0.55176 | 0.4 | 1 | 1.1 | 0.9
266 | 1 | 0.0011613 | 0.00029105 | 0 | 0 | 1 | 0.971 | -0.55967 | 0.4 | 1 | 1.1 | 0.9
261 | 1 | 0.0025315 | 0.00063445 | 0 | 0 | 1 | 0.97081 | -0.5635 | 0.4 | 1 | 1.1 | 0.9
262 | 1 | 0 | 0 | 0 | 0 | 1 | 0.97084 | -0.56294 | 0.4 | 1 | 1.1 | 0.9
263 | 1 | 0.0021324 | 0.00053443 | 0 | 0 | 1 | 0.97071 | -0.56541 | 0.4 | 1 | 1.1 | 0.9
264 | 1 | 0.0023109 | 0.00057916 | 0 | 0 | 1 | 0.97089 | -0.56188 | 0.4 | 1 | 1.1 | 0.9
271 | 1 | 0.0022445 | 0.00056253 | 0 | 0 | 1 | 0.97069 | -0.56594 | 0.4 | 1 | 1.1 | 0.9
270 | 1 | 0.0016612 | 0.00041633 | 0 | 0 | 1 | 0.97064 | -0.56678 | 0.4 | 1 | 1.1 | 0.9

## generator_data
GEN_BUS | PG | QG | QMAX | QMIN | VG | MBASE | GEN_STATUS | PMAX | PMIN
71 | 0.29468 | 0.075493 | 10 | -10 | 1 | 100 | 1 | 10 | 0

## branch_data
F_BUS | T_BUS | BR_R | BR_X | BR_B | RATE_A | RATE_B | RATE_C | TAP | SHIFT | BR_STATUS | ANGMIN | ANGMAX | P_in | Q_in | P_out | Q_out
1 | 2 | 0.44275 | 0.28336 | 7.435e-10 | 0 | 0 | 0 | 0 | 0 | 1 | -90 | 90 | -0.0046024 | -0.0011534 | 0.0046025 | 0.0011534
1 | 3 | 1.0592 | 0.67787 | 1.7786e-09 | 0 | 0 | 0 | 0 | 0 | 1 | -90 | 90 | 0.0030683 | 0.00076891 | -0.0030682 | -0.00076901
2 | 4 | 1.0481 | 0.67078 | 1.76e-09 | 0 | 0 | 0 | 0 | 0 | 1 | -90 | 90 | -0.0055012 | -0.0013787 | 0.0055016 | 0.0013787
4 | 49 | 2.4859 | 1.591 | 4.1746e-09 | 0 | 0 | 0 | 0 | 0 | 1 | -90 | 90 | -0.038822 | -0.0097474 | 0.038864 | 0.009774
4 | 176 | 0.91617 | 0.58635 | 1.5385e-09 | 0 | 0 | 0 | 0 | 0 | 1 | -90 | 90 | 0.03332 | 0.0083688 | -0.033309 | -0.0083616
49 | 47 | 0.81352 | 0.52065 | 1.3661e-09 | 0 | 0 | 0 | 0 | 0 | 1 | -90 | 90 | 0.0036951 | 0.00092595 | -0.0036949 | -0.000926
49 | 173 | 0.93011 | 0.59527 | 1.5619e-09 | 0 | 0 | 0 | 0 | 0 | 1 | -90 | 90 | -0.042559 | -0.0107 | 0.042578 | 0.010712
176 | 253 | 1.4687 | 0.93996 | 2.4663e-09 | 0 | 0 | 0 | 0 | 0 | 1 | -90 | 90 | 0.031277 | 0.0078523 | -0.031261 | -0.0078422
64 | 249 | 1.9998 | 1.2799 | 3.3583e-09 | 0 | 0 | 0 | 0 | 0 | 1 | -90 | 90 | 0.0070531 | 0.0017677 | -0.007052 | -0.0017673
64 | 20 | 1.4897 | 0.95338 | 2.5015e-09 | 0 | 0 | 0 | 0 | 0 | 1 | -90 | 90 | 0.0043176 | 0.0010821 | -0.0043173 | -0.0010821
64 | 253 | 1.133 | 0.72514 | 1.9027e-09 | 0 | 0 | 0 | 0 | 0 | 1 | -90 | 90 | -0.011371 | -0.0028497 | 0.011372 | 0.0028506
249 | 248 | 1.548 | 0.99071 | 2.5995e-09 | 0 | 0 | 0 | 0 | 0 | 1 | -90 | 90 | 0.0043186 | 0.0010823 | -0.0043183 | -0.0010824
249 | 255 | 1.1117 | 0.71146 | 1.8668e-09 | 0 | 0 | 0 | 0 | 0 | 1 | -90 | 90 | 0.0027333 | 0.00068495 | -0.0027332 | -0.00068507
253 | 251 | 1.447 | 0.92605 | 2.4298e-09 | 0 | 0 | 0 | 0 | 0 | 1 | -90 | 90 | 0.019888 | 0.0049917 | -0.019882 | -0.0049878
47 | 46 | 0.68295 | 0.43709 | 1.1469e-09 | 0 | 0 | 0 | 0 | 0 | 1 | -90 | 90 | 0.0021755 | 0.00054518 | -0.0021755 | -0.00054527
173 | 172 | 1.811 | 1.1591 | 3.0412e-09 | 0 | 0 | 0 | 0 | 0 | 1 | -90 | 90 | -0.059543 | -0.014966 | 0.059615 | 0.015012
173 | 170 | 1.0013 | 0.6408 | 1.6814e-09 | 0 | 0 | 0 | 0 | 0 | 1 | -90 | 90 | 0.016965 | 0.0042542 | -0.016962 | -0.0042523
5 | 6 | 1.7856 | 1.1428 | 2.9984e-09 | 0 | 0 | 0 | 0 | 0 | 1 | -90 | 90 | -0.0071179 | -0.0017834 | 0.0071189 | 0.0017838
5 | 7 | 0.10305 | 0.065952 | 1.7305e-10 | 0 | 0 | 0 | 0 | 0 | 1 | -90 | 90 | 0.0060368 | 0.0015125 | -0.0060367 | -0.0015124
6 | 8 | 0.33503 | 0.21442 | 5.626e-10 | 0 | 0 | 0 | 0 | 0 | 1 | -90 | 90 | -0.00836 | -0.0020948 | 0.0083602 | 0.0020949
7 | 9 | 0.038155 | 0.024419 | 6.4072e-11 | 0 | 0 | 0 | 0 | 0 | 1 | -90 | 90 | 0.0053477 | 0.0013398 | -0.0053477 | -0.0013398
8 | 75 | 0.58075 | 0.37168 | 9.7524e-10 | 0 | 0 | 0 | 0 | 0 | 1 | -90 | 90 | -0.010358 | -0.0025956 | 0.010359 | 0.002596
9 | 81 | 0.56737 | 0.36312 | 9.5277e-10 | 0 | 0 | 0 | 0 | 0 | 1 | -90 | 90 | 0.0046751 | 0.0011712 | -0.004675 | -0.0011712
75 | 76 | 1.4607 | 0.93484 | 2.4529e-09 | 0 | 0 | 0 | 0 | 0 | 1 | -90 | 90 | 0.0078376 | 0.001964 | -0.0078367 | -0.0019636
75 | 77 | 0.69602 | 0.44545 | 1.1688e-09 | 0 | 0 | 0 | 0 | 0 | 1 | -90 | 90 | -0.018196 | -0.00456 | 0.018199 | 0.0045615
81 | 87 | 1.793 | 1.1475 | 3.0109e-09 | 0 | 0 | 0 | 0 | 0 | 1 | -90 | 90 | 0.004675 | 0.0011712 | -0.0046745 | -0.0011712
76 | 99 | 1.4074 | 0.90072 | 2.3634e-09 | 0 | 0 | 0 | 0 | 0 | 1 | -90 | 90 | 0.0054673 | 0.0013698 | -0.0054668 | -0.0013697
77 | 80 | 1.2828 | 0.82097 | 2.1541e-09 | 0 | 0 | 0 | 0 | 0 | 1 | -90 | 90 | 0.099247 | 0.025376 | -0.09911 | -0.025289
77 | 85 | 1.8989 | 1.2153 | 3.1888e-09 | 0 | 0 | 0 | 0 | 0 | 1 | -90 | 90 | -0.11745 | -0.029938 | 0.11773 | 0.03012
87 | 86 | 2.4202 | 1.5489 | 4.0641e-09 | 0 | 0 | 0 | 0 | 0 | 1 | -90 | 90 | 0.0024077 | 0.0006031 | -0.0024076 | -0.0006034
17 | 18 | 0.053312 | 0.034119 | 8.9524e-11 | 0 | 0 | 0 | 0 | 0 | 1 | -90 | 90 | 0.0034697 | 0.00086959 | -0.0034697 | -0.0008696
17 | 19 | 1.5091 | 0.96584 | 2.5342e-09 | 0 | 0 | 0 | 0 | 0 | 1 | -90 | 90 | -0.008664 | -0.0021714 | 0.0086652 | 0.0021719
19 | 21 | 1.3257 | 0.84845 | 2.2262e-09 | 0 | 0 | 0 | 0 | 0 | 1 | -90 | 90 | 0.043601 | 0.010957 | -0.043574 | -0.01094
19 | 22 | 0.30325 | 0.19408 | 5.0924e-10 | 0 | 0 | 0 | 0 | 0 | 1 | -90 | 90 | -0.052266 | -0.013129 | 0.052275 | 0.013135
21 | 203 | 0.0021312 | 0.001364 | 3.5788e-12 | 0 | 0 | 0 | 0 | 0 | 1 | -90 | 90 | 0.041695 | 0.010469 | -0.041695 | -0.010469
22 | 242 | 0.24018 | 0.15372 | 4.0333e-10 | 0 | 0 | 0 | 0 | 0 | 1 | -90 | 90 | -0.053959 | -0.013557 | 0.053966 | 0.013561
203 | 204 | 0.24016 | 0.1537 | 4.033e-10 | 0 | 0 | 0 | 0 | 0 | 1 | -90 | 90 | 0.039815 | 0.0099977 | -0.03981 | -0.0099951
242 | 243 | 0.0021073 | 0.0013487 | 3.5387e-12 | 0 | 0 | 0 | 0 | 0 | 1 | -90 | 90 | -0.055845 | -0.014032 | 0.055845 | 0.014032
204 | 246 | 0.47568 | 0.30443 | 7.9879e-10 | 0 | 0 | 0 | 0 | 0 | 1 | -90 | 90 | 0.038127 | 0.0095731 | -0.038119 | -0.0095684
243 | 82 | 2.3983 | 1.5349 | 4.0274e-09 | 0 | 0 | 0 | 0 | 0 | 1 | -90 | 90 | -0.057726 | -0.014504 | 0.057812 | 0.014558
28 | 29 | 2.0512 | 1.3128 | 3.4446e-09 | 0 | 0 | 0 | 0 | 0 | 1 | -90 | 90 | 0.013707 | 0.0034367 | -0.013703 | -0.0034344
28 | 30 | 0.99266 | 0.6353 | 1.6669e-09 | 0 | 0 | 0 | 0 | 0 | 1 | -90 | 90 | -0.016029 | -0.0040186 | 0.016031 | 0.0040202
29 | 31 | 1.6787 | 1.0744 | 2.819e-09 | 0 | 0 | 0 | 0 | 0 | 1 | -90 | 90 | 0.0093318 | 0.0023389 | -0.0093302 | -0.0023382
30 | 32 | 0.87658 | 0.56101 | 1.472e-09 | 0 | 0 | 0 | 0 | 0 | 1 | -90 | 90 | -0.092184 | -0.023408 | 0.092265 | 0.02346
30 | 33 | 2.1938 | 1.404 | 3.684e-09 | 0 | 0 | 0 | 0 | 0 | 1 | -90 | 90 | 0.076153 | 0.019388 | -0.076015 | -0.0193
31 | 150 | 0.082819 | 0.053004 | 1.3908e-10 | 0 | 0 | 0 | 0 | 0 | 1 | -90 | 90 | 0.0078773 | 0.0019741 | -0.0078773 | -0.0019741
32 | 72 | 2.1778 | 1.3938 | 3.6572e-09 | 0 | 0 | 0 | 0 | 0 | 1 | -90 | 90 | -0.094077 | -0.023914 | 0.094285 | 0.024046
33 | 146 | 0.087955 | 0.056291 | 1.477e-10 | 0 | 0 | 0 | 0 | 0 | 1 | -90 | 90 | 0.073746 | 0.018732 | -0.07374 | -0.018728
150 | 151 | 0.47587 | 0.30456 | 7.9911e-10 | 0 | 0 | 0 | 0 | 0 | 1 | -90 | 90 | 0.0059939 | 0.001502 | -0.0059937 | -0.001502
72 | 83 | 0.73538 | 0.47064 | 1.2349e-09 | 0 | 0 | 0 | 0 | 0 | 1 | -90 | 90 | 0.12882 | 0.033049 | -0.12869 | -0.032966
72 | 70 | 0.61481 | 0.39348 | 2.0648e-09 | 0 | 0 | 0 | 0 | 0 | 1 | -90 | 90 | -0.22311 | -0.057096 | 0.22344 | 0.057306
146 | 144 | 2.3804 | 1.5235 | 3.9974e-09 | 0 | 0 | 0 | 0 | 0 | 1 | -90 | 90 | 0.07188 | 0.018262 | -0.071746 | -0.018177
151 | 62 | 1.2279 | 0.78586 | 2.062e-09 | 0 | 0 | 0 | 0 | 0 | 1 | -90 | 90 | 0.0045147 | 0.0011313 | -0.0045145 | -0.0011314
83 | 84 | 0.59429 | 0.38035 | 9.9798e-10 | 0 | 0 | 0 | 0 | 0 | 1 | -90 | 90 | 0.12419 | 0.031838 | -0.12409 | -0.031775
70 | 69 | 0.6497 | 0.41581 | 2.182e-09 | 0 | 0 | 0 | 0 | 0 | 1 | -90 | 90 | -0.2252 | -0.057749 | 0.22556 | 0.057975
144 | 145 | 1.7898 | 1.1455 | 3.0056e-09 | 0 | 0 | 0 | 0 | 0 | 1 | -90 | 90 | 0.070166 | 0.017781 | -0.07007 | -0.01772
34 | 35 | 1.7591 | 1.1258 | 2.9539e-09 | 0 | 0 | 0 | 0 | 0 | 1 | -90 | 90 | -0.092355 | -0.023361 | 0.09252 | 0.023467
34 | 36 | 0.7471 | 0.47814 | 1.2546e-09 | 0 | 0 | 0 | 0 | 0 | 1 | -90 | 90 | 0.090488 | 0.022893 | -0.090421 | -0.02285
35 | 37 | 1.5334 | 0.98135 | 2.5749e-09 | 0 | 0 | 0 | 0 | 0 | 1 | -90 | 90 | -0.09252 | -0.023467 | 0.092665 | 0.023559
36 | 39 | 0.91336 | 0.58455 | 1.5338e-09 | 0 | 0 | 0 | 0 | 0 | 1 | -90 | 90 | 0.0087829 | 0.0022018 | -0.0087822 | -0.0022015
36 | 40 | 2.1829 | 1.3971 | 3.6657e-09 | 0 | 0 | 0 | 0 | 0 | 1 | -90 | 90 | 0.081638 | 0.020649 | -0.081477 | -0.020546
37 | 78 | 1.1634 | 0.74455 | 1.9536e-09 | 0 | 0 | 0 | 0 | 0 | 1 | -90 | 90 | -0.094123 | -0.023924 | 0.094236 | 0.023997
39 | 50 | 1.6833 | 1.0773 | 2.8266e-09 | 0 | 0 | 0 | 0 | 0 | 1 | -90 | 90 | 0.0087822 | 0.0022015 | -0.0087807 | -0.0022008
40 | 65 | 1.4176 | 0.90726 | 2.3805e-09 | 0 | 0 | 0 | 0 | 0 | 1 | -90 | 90 | 0.077391 | 0.019522 | -0.077297 | -0.019462
78 | 79 | 0.35531 | 0.2274 | 5.9666e-10 | 0 | 0 | 0 | 0 | 0 | 1 | -90 | 90 | -0.095394 | -0.024287 | 0.095429 | 0.024309
38 | 82 | 1.3605 | 0.8707 | 2.2846e-09 | 0 | 0 | 0 | 0 | 0 | 1 | -90 | 90 | -0.0022822 | -0.00057174 | 0.0022823 | 0.00057156
38 | 48 | 1.7057 | 1.0916 | 2.8643e-09 | 0 | 0 | 0 | 0 | 0 | 1 | -90 | 90 | 0.0022822 | 0.00057174 | -0.0022822 | -0.00057196
82 | 175 | 0.86206 | 0.55172 | 1.4476e-09 | 0 | 0 | 0 | 0 | 0 | 1 | -90 | 90 | -0.060094 | -0.015129 | 0.060127 | 0.015151
50 | 51 | 0.89683 | 0.57397 | 1.506e-09 | 0 | 0 | 0 | 0 | 0 | 1 | -90 | 90 | 0.0078404 | 0.0019652 | -0.0078398 | -0.0019649
65 | 56 | 2.3106 | 1.4788 | 3.8802e-09 | 0 | 0 | 0 | 0 | 0 | 1 | -90 | 90 | 0.013689 | 0.0034325 | -0.013684 | -0.0034298
65 | 171 | 0.77429 | 0.49555 | 1.3002e-09 | 0 | 0 | 0 | 0 | 0 | 1 | -90 | 90 | 0.063608 | 0.01603 | -0.063573 | -0.016007
79 | 80 | 1.4432 | 0.92364 | 2.4235e-09 | 0 | 0 | 0 | 0 | 0 | 1 | -90 | 90 | -0.096741 | -0.024638 | 0.096889 | 0.024732
175 | 73 | 0.56343 | 0.36059 | 9.4615e-10 | 0 | 0 | 0 | 0 | 0 | 1 | -90 | 90 | -0.06325 | -0.015933 | 0.063275 | 0.015949
52 | 56 | 1.6363 | 1.0472 | 2.7478e-09 | 0 | 0 | 0 | 0 | 0 | 1 | -90 | 90 | -0.0095737 | -0.0023995 | 0.0095753 | 0.0024003
56 | 55 | 0.27297 | 0.1747 | 4.5839e-10 | 0 | 0 | 0 | 0 | 0 | 1 | -90 | 90 | 0.0041089 | 0.0010295 | -0.0041088 | -0.0010295
171 | 172 | 0.24379 | 0.15603 | 4.094e-10 | 0 | 0 | 0 | 0 | 0 | 1 | -90 | 90 | 0.061295 | 0.015436 | -0.061285 | -0.01543
41 | 42 | 2.6556 | 1.6996 | 4.4594e-09 | 0 | 0 | 0 | 0 | 0 | 1 | -90 | 90 | -0.003078 | -0.00077143 | 0.0030783 | 0.00077116
42 | 44 | 1.0362 | 0.6632 | 1.7401e-09 | 0 | 0 | 0 | 0 | 0 | 1 | -90 | 90 | -0.0060899 | -0.0015259 | 0.0060903 | 0.001526
44 | 197 | 0.78529 | 0.50259 | 1.3187e-09 | 0 | 0 | 0 | 0 | 0 | 1 | -90 | 90 | -0.028336 | -0.0071077 | 0.028343 | 0.0071119
44 | 198 | 1.6207 | 1.0372 | 2.7215e-09 | 0 | 0 | 0 | 0 | 0 | 1 | -90 | 90 | 0.022246 | 0.0055817 | -0.022237 | -0.0055764
197 | 244 | 0.23994 | 0.15356 | 4.0293e-10 | 0 | 0 | 0 | 0 | 0 | 1 | -90 | 90 | -0.030027 | -0.007534 | 0.030029 | 0.0075354
198 | 275 | 1.5893 | 1.0172 | 2.6689e-09 | 0 | 0 | 0 | 0 | 0 | 1 | -90 | 90 | 0.01686 | 0.0042286 | -0.016855 | -0.0042258
244 | 245 | 0.0022409 | 0.0014342 | 3.763e-12 | 0 | 0 | 0 | 0 | 0 | 1 | -90 | 90 | -0.031908 | -0.0080063 | 0.031908 | 0.0080063
275 | 250 | 1.2762 | 0.81679 | 2.1431e-09 | 0 | 0 | 0 | 0 | 0 | 1 | -90 | 90 | 0.011504 | 0.0028847 | -0.011502 | -0.0028837
55 | 53 | 0.92375 | 0.5912 | 1.5512e-09 | 0 | 0 | 0 | 0 | 0 | 1 | -90 | 90 | 0.0041088 | 0.0010295 | -0.0041086 | -0.0010296
53 | 54 | 1.4262 | 0.91275 | 2.3949e-09 | 0 | 0 | 0 | 0 | 0 | 1 | -90 | 90 | 0.0015698 | 0.00039324 | -0.0015698 | -0.00039344
61 | 62 | 0.49376 | 0.316 | 8.2915e-10 | 0 | 0 | 0 | 0 | 0 | 1 | -90 | 90 | -0.0017722 | -0.00044416 | 0.0017722 | 0.00044409
148 | 143 | 0.041204 | 0.026371 | 6.9193e-11 | 0 | 0 | 0 | 0 | 0 | 1 | -90 | 90 | -0.0022756 | -0.00057034 | 0.0022756 | 0.00057033
143 | 119 | 2.5035 | 1.6022 | 4.2041e-09 | 0 | 0 | 0 | 0 | 0 | 1 | -90 | 90 | -0.0067081 | -0.0016813 | 0.0067094 | 0.0016817
69 | 71 | 0.40835 | 0.26134 | 1.3715e-09 | 0 | 0 | 0 | 0 | 0 | 1 | -90 | 90 | -0.22688 | -0.058307 | 0.22711 | 0.05845
71 | 73 | 0.93019 | 0.59532 | 1.562e-09 | 0 | 0 | 0 | 0 | 0 | 1 | -90 | 90 | 0.064979 | 0.016392 | -0.064937 | -0.016365
84 | 85 | 0.99735 | 0.6383 | 1.6748e-09 | 0 | 0 | 0 | 0 | 0 | 1 | -90 | 90 | 0.12076 | 0.030941 | -0.12061 | -0.03084
99 | 100 | 1.802 | 1.1533 | 3.0261e-09 | 0 | 0 | 0 | 0 | 0 | 1 | -90 | 90 | 0.00294 | 0.00073644 | -0.0029398 | -0.00073662
100 | 101 | 1.0803 | 0.6914 | 1.8141e-09 | 0 | 0 | 0 | 0 | 0 | 1 | -90 | 90 | 0.0014691 | 0.00036804 | -0.0014691 | -0.0003682
88 | 89 | 2.0004 | 1.2803 | 3.3592e-09 | 0 | 0 | 0 | 0 | 0 | 1 | -90 | 90 | -0.0037322 | -0.0009354 | 0.0037325 | 0.00093527
88 | 90 | 0.00071862 | 0.00045992 | 1.2068e-12 | 0 | 0 | 0 | 0 | 0 | 1 | -90 | 90 | 0.0016501 | 0.00041356 | -0.0016501 | -0.00041356
89 | 91 | 0.98013 | 0.62728 | 1.6459e-09 | 0 | 0 | 0 | 0 | 0 | 1 | -90 | 90 | -0.0054863 | -0.0013748 | 0.0054866 | 0.0013749
91 | 92 | 2.1026 | 1.3457 | 3.5308e-09 | 0 | 0 | 0 | 0 | 0 | 1 | -90 | 90 | -0.019787 | -0.0049637 | 0.019796 | 0.0049692
91 | 93 | 1.6331 | 1.0452 | 2.7425e-09 | 0 | 0 | 0 | 0 | 0 | 1 | -90 | 90 | 0.0143 | 0.0035888 | -0.014296 | -0.0035867
92 | 103 | 0.336 | 0.21504 | 5.6423e-10 | 0 | 0 | 0 | 0 | 0 | 1 | -90 | 90 | -0.023354 | -0.0058611 | 0.023356 | 0.0058623
93 | 102 | 2.0915 | 1.3385 | 3.5122e-09 | 0 | 0 | 0 | 0 | 0 | 1 | -90 | 90 | 0.014296 | 0.0035867 | -0.014292 | -0.003584
103 | 104 | 1.4045 | 0.89886 | 2.3585e-09 | 0 | 0 | 0 | 0 | 0 | 1 | -90 | 90 | 0.03667 | 0.0092227 | -0.036649 | -0.0092096
103 | 105 | 1.8639 | 1.1929 | 3.1301e-09 | 0 | 0 | 0 | 0 | 0 | 1 | -90 | 90 | -0.060027 | -0.015085 | 0.060101 | 0.015132
102 | 97 | 2.5125 | 1.608 | 4.2191e-09 | 0 | 0 | 0 | 0 | 0 | 1 | -90 | 90 | 0.013271 | 0.0033283 | -0.013266 | -0.0033256
104 | 106 | 0.57715 | 0.36938 | 9.692e-10 | 0 | 0 | 0 | 0 | 0 | 1 | -90 | 90 | 0.035207 | 0.0088483 | -0.0352 | -0.0088433
105 | 140 | 1.1686 | 0.74791 | 1.9624e-09 | 0 | 0 | 0 | 0 | 0 | 1 | -90 | 90 | -0.061872 | -0.015576 | 0.061921 | 0.015607
97 | 95 | 0.076166 | 0.048746 | 1.279e-10 | 0 | 0 | 0 | 0 | 0 | 1 | -90 | 90 | 0.011476 | 0.0028768 | -0.011476 | -0.0028768
94 | 95 | 1.8419 | 1.1788 | 3.0931e-09 | 0 | 0 | 0 | 0 | 0 | 1 | -90 | 90 | -0.010014 | -0.0025098 | 0.010016 | 0.0025108
94 | 96 | 0.4421 | 0.28295 | 7.4241e-10 | 0 | 0 | 0 | 0 | 0 | 1 | -90 | 90 | 0.0080614 | 0.0020205 | -0.0080611 | -0.0020204
96 | 98 | 1.243 | 0.79555 | 2.0874e-09 | 0 | 0 | 0 | 0 | 0 | 1 | -90 | 90 | 0.0063066 | 0.0015807 | -0.0063061 | -0.0015805
106 | 107 | 2.0116 | 1.2875 | 3.3781e-09 | 0 | 0 | 0 | 0 | 0 | 1 | -90 | 90 | 0.031363 | 0.0078818 | -0.031341 | -0.0078681
140 | 141 | 0.59674 | 0.38192 | 1.0021e-09 | 0 | 0 | 0 | 0 | 0 | 1 | -90 | 90 | -0.063082 | -0.015898 | 0.063108 | 0.015915
107 | 108 | 0.65365 | 0.41834 | 1.0977e-09 | 0 | 0 | 0 | 0 | 0 | 1 | -90 | 90 | 0.029529 | 0.0074138 | -0.029522 | -0.0074099
141 | 142 | 1.3449 | 0.86075 | 2.2585e-09 | 0 | 0 | 0 | 0 | 0 | 1 | -90 | 90 | -0.0643 | -0.016213 | 0.064361 | 0.016252
108 | 114 | 1.7937 | 1.148 | 3.0121e-09 | 0 | 0 | 0 | 0 | 0 | 1 | -90 | 90 | 0.0039697 | 0.0009946 | -0.0039694 | -0.00099469
108 | 111 | 1.085 | 0.6944 | 1.822e-09 | 0 | 0 | 0 | 0 | 0 | 1 | -90 | 90 | 0.025553 | 0.0064153 | -0.025545 | -0.0064104
114 | 137 | 1.2133 | 0.77652 | 2.0375e-09 | 0 | 0 | 0 | 0 | 0 | 1 | -90 | 90 | 0.002077 | 0.00052038 | -0.0020769 | -0.00052054
111 | 109 | 0.19633 | 0.12565 | 3.2969e-10 | 0 | 0 | 0 | 0 | 0 | 1 | -90 | 90 | 0.023076 | 0.0057918 | -0.023075 | -0.0057911
109 | 110 | 1.1738 | 0.75125 | 1.9712e-09 | 0 | 0 | 0 | 0 | 0 | 1 | -90 | 90 | 0.021669 | 0.0054388 | -0.021663 | -0.0054351
110 | 112 | 0.47056 | 0.30116 | 7.902e-10 | 0 | 0 | 0 | 0 | 0 | 1 | -90 | 90 | 0.020552 | 0.0051566 | -0.02055 | -0.0051553
112 | 113 | 0.83107 | 0.53189 | 1.3956e-09 | 0 | 0 | 0 | 0 | 0 | 1 | -90 | 90 | 0.019176 | 0.0048109 | -0.019173 | -0.0048088
113 | 118 | 1.0424 | 0.66711 | 1.7504e-09 | 0 | 0 | 0 | 0 | 0 | 1 | -90 | 90 | 0.017773 | 0.0044581 | -0.01777 | -0.0044559
118 | 116 | 1.1679 | 0.74745 | 1.9612e-09 | 0 | 0 | 0 | 0 | 0 | 1 | -90 | 90 | 0.01624 | 0.0040725 | -0.016236 | -0.0040705
116 | 115 | 0.97427 | 0.62353 | 1.6361e-09 | 0 | 0 | 0 | 0 | 0 | 1 | -90 | 90 | 0.014095 | 0.0035338 | -0.014093 | -0.0035326
115 | 117 | 0.88685 | 0.56758 | 1.4893e-09 | 0 | 0 | 0 | 0 | 0 | 1 | -90 | 90 | 0.01002 | 0.0025118 | -0.010019 | -0.0025113
117 | 119 | 1.0769 | 0.68922 | 1.8084e-09 | 0 | 0 | 0 | 0 | 0 | 1 | -90 | 90 | 0.0084539 | 0.0021191 | -0.0084531 | -0.0021187
142 | 147 | 0.74025 | 0.47376 | 1.2431e-09 | 0 | 0 | 0 | 0 | 0 | 1 | -90 | 90 | -0.065714 | -0.016591 | 0.065749 | 0.016614
147 | 145 | 1.1909 | 0.76217 | 1.9998e-09 | 0 | 0 | 0 | 0 | 0 | 1 | -90 | 90 | -0.068014 | -0.017181 | 0.068074 | 0.01722
164 | 165 | 1.5901 | 1.0177 | 2.6703e-09 | 0 | 0 | 0 | 0 | 0 | 1 | -90 | 90 | -0.0029238 | -0.00073282 | 0.002924 | 0.00073266
165 | 166 | 1.3614 | 0.87128 | 2.2861e-09 | 0 | 0 | 0 | 0 | 0 | 1 | -90 | 90 | -0.0057768 | -0.0014476 | 0.0057773 | 0.0014478
165 | 167 | 0.35039 | 0.22425 | 5.8839e-10 | 0 | 0 | 0 | 0 | 0 | 1 | -90 | 90 | 0.0028528 | 0.00071498 | -0.0028528 | -0.00071502
166 | 168 | 0.26989 | 0.17273 | 4.5321e-10 | 0 | 0 | 0 | 0 | 0 | 1 | -90 | 90 | -0.0086668 | -0.002172 | 0.008667 | 0.0021721
168 | 169 | 1.1254 | 0.72027 | 1.8899e-09 | 0 | 0 | 0 | 0 | 0 | 1 | -90 | 90 | -0.011216 | -0.0028109 | 0.011217 | 0.0028117
169 | 170 | 1.1156 | 0.71396 | 1.8733e-09 | 0 | 0 | 0 | 0 | 0 | 1 | -90 | 90 | -0.014069 | -0.0035265 | 0.014072 | 0.0035279
251 | 252 | 1.3117 | 0.83949 | 2.2027e-09 | 0 | 0 | 0 | 0 | 0 | 1 | -90 | 90 | 0.017768 | 0.004458 | -0.017764 | -0.0044552
245 | 246 | 1.2264 | 0.78492 | 2.0595e-09 | 0 | 0 | 0 | 0 | 0 | 1 | -90 | 90 | -0.033789 | -0.0084776 | 0.033804 | 0.008487
250 | 260 | 2.1272 | 1.3614 | 3.5722e-09 | 0 | 0 | 0 | 0 | 0 | 1 | -90 | 90 | 0.011502 | 0.0028837 | -0.011499 | -0.0028822
246 | 247 | 1.4941 | 0.9562 | 2.5089e-09 | 0 | 0 | 0 | 0 | 0 | 1 | -90 | 90 | 0.0043152 | 0.0010814 | -0.0043149 | -0.0010814
260 | 258 | 2.3686 | 1.5159 | 3.9775e-09 | 0 | 0 | 0 | 0 | 0 | 1 | -90 | 90 | 0.008842 | 0.0022163 | -0.00884 | -0.0022154
276 | 277 | 1.1594 | 0.74203 | 1.947e-09 | 0 | 0 | 0 | 0 | 0 | 1 | -90 | 90 | 0.0055903 | 0.001401 | -0.0055899 | -0.001401
276 | 258 | 2.4632 | 1.5765 | 4.1364e-09 | 0 | 0 | 0 | 0 | 0 | 1 | -90 | 90 | -0.0055903 | -0.001401 | 0.0055911 | 0.0014011
252 | 254 | 1.1508 | 0.73651 | 1.9325e-09 | 0 | 0 | 0 | 0 | 0 | 1 | -90 | 90 | 0.016151 | 0.0040511 | -0.016148 | -0.0040491
254 | 265 | 0.76624 | 0.49039 | 1.2867e-09 | 0 | 0 | 0 | 0 | 0 | 1 | -90 | 90 | 0.013702 | 0.003436 | -0.0137 | -0.0034351
265 | 266 | 2.7747 | 1.7758 | 4.6594e-09 | 0 | 0 | 0 | 0 | 0 | 1 | -90 | 90 | 0.012048 | 0.0030211 | -0.012044 | -0.0030186
266 | 264 | 0.85859 | 0.5495 | 1.4418e-09 | 0 | 0 | 0 | 0 | 0 | 1 | -90 | 90 | 0.010883 | 0.0027276 | -0.010881 | -0.002727
261 | 262 | 0.93705 | 0.59971 | 1.5736e-09 | 0 | 0 | 0 | 0 | 0 | 1 | -90 | 90 | -0.0025314 | -0.00063448 | 0.0025315 | 0.00063438
262 | 263 | 1.73 | 1.1072 | 2.9052e-09 | 0 | 0 | 0 | 0 | 0 | 1 | -90 | 90 | 0.0060388 | 0.0015132 | -0.0060381 | -0.001513
262 | 264 | 0.5241 | 0.33542 | 8.8011e-10 | 0 | 0 | 0 | 0 | 0 | 1 | -90 | 90 | -0.0085703 | -0.0021476 | 0.0085707 | 0.0021478
263 | 271 | 0.56947 | 0.36446 | 9.563e-10 | 0 | 0 | 0 | 0 | 0 | 1 | -90 | 90 | 0.0039058 | 0.00097859 | -0.0039057 | -0.00097862
271 | 270 | 2.1321 | 1.3645 | 3.5803e-09 | 0 | 0 | 0 | 0 | 0 | 1 | -90 | 90 | 0.0016612 | 0.00041606 | -0.0016611 | -0.00041635