## bus_data
BUS_I | BUS_TYPE | Pd | Qd | Gs | Bs | area | Vm | Va | baseKV | zone | Vmax | Vmin
179 | 1 | 0.0013323 | 0.0003339 | 0 | 0 | 1 | 0.9763 | -0.45616 | 0.4 | 1 | 1.1 | 0.9
175 | 1 | 0.0021858 | 0.00054781 | 0 | 0 | 1 | 0.97611 | -0.45992 | 0.4 | 1 | 1.1 | 0.9
180 | 1 | 0 | 0 | 0 | 0 | 1 | 0.97651 | -0.452 | 0.4 | 1 | 1.1 | 0.9
160 | 1 | 0.0027107 | 0.00067937 | 0 | 0 | 1 | 0.97727 | -0.4372 | 0.4 | 1 | 1.1 | 0.9
181 | 1 | 0.0018821 | 0.0004717 | 0 | 0 | 1 | 0.97633 | -0.45559 | 0.4 | 1 | 1.1 | 0.9
159 | 1 | 0.0016154 | 0.00040487 | 0 | 0 | 1 | 0.97823 | -0.41828 | 0.4 | 1 | 1.1 | 0.9
157 | 1 | 0.0014476 | 0.00036281 | 0 | 0 | 1 | 0.97827 | -0.41753 | 0.4 | 1 | 1.1 | 0.9
185 | 1 | 0.001074 | 0.00026917 | 0 | 0 | 1 | 0.97622 | -0.45777 | 0.4 | 1 | 1.1 | 0.9
140 | 1 | 0.0013582 | 0.00034039 | 0 | 0 | 1 | 0.97272 | -0.52675 | 0.4 | 1 | 1.1 | 0.9
141 | 1 | 0.0029152 | 0.00073061 | 0 | 0 | 1 | 0.97275 | -0.52612 | 0.4 | 1 | 1.1 | 0.9
142 | 1 | 0.0028082 | 0.0007038 | 0 | 0 | 1 | 0.9727 | -0.52716 | 0.4 | 1 | 1.1 | 0.9
143 | 1 | 0.0013333 | 0.00033415 | 0 | 0 | 1 | 0.97277 | -0.5258 | 0.4 | 1 | 1.1 | 0.9
193 | 1 | 0.0033109 | 0.00082978 | 0 | 0 | 1 | 0.97291 | -0.52291 | 0.4 | 1 | 1.1 | 0.9
156 | 1 | 0.0018754 | 0.00047001 | 0 | 0 | 1 | 0.97827 | -0.41746 | 0.4 | 1 | 1.1 | 0.9
158 | 1 | 0.0027951 | 0.00070053 | 0 | 0 | 1 | 0.97745 | -0.43354 | 0.4 | 1 | 1.1 | 0.9
152 | 1 | 0.0018215 | 0.00045652 | 0 | 0 | 1 | 0.98256 | -0.33383 | 0.4 | 1 | 1.1 | 0.9
19 | 1 | 0 | 0 | 0 | 0 | 1 | 0.9895 | -0.20016 | 0.4 | 1 | 1.1 | 0.9
32 | 1 | 0 | 0 | 0 | 0 | 1 | 0.99134 | -0.16502 | 0.4 | 1 | 1.1 | 0.9
42 | 1 | 0.0028494 | 0.00071413 | 0 | 0 | 1 | 0.98762 | -0.2361 | 0.4 | 1 | 1.1 | 0.9
151 | 1 | 0.0016794 | 0.00042089 | 0 | 0 | 1 | 0.98387 | -0.30855 | 0.4 | 1 | 1.1 | 0.9
153 | 1 | 0 | 0 | 0 | 0 | 1 | 0.98548 | -0.27734 | 0.4 | 1 | 1.1 | 0.9
25 | 1 | 0.0018497 | 0.00046358 | 0 | 0 | 1 | 0.98791 | -0.23202 | 0.4 | 1 | 1.1 | 0.9
26 | 1 | 0 | 0 | 0 | 0 | 1 | 0.98802 | -0.22991 | 0.4 | 1 | 1.1 | 0.9
28 | 1 | 0 | 0 | 0 | 0 | 1 | 0.98807 | -0.22904 | 0.4 | 1 | 1.1 | 0.9
38 | 1 | 0.0051163 | 0.0012823 | 0 | 0 | 1 | 0.98818 | -0.22683 | 0.4 | 1 | 1.1 | 0.9
30 | 1 | 0.013995 | 0.0035075 | 0 | 0 | 1 | 0.99354 | -0.12305 | 0.4 | 1 | 1.1 | 0.9
31 | 1 | 0 | 0 | 0 | 0 | 1 | 0.99366 | -0.12073 | 0.4 | 1 | 1.1 | 0.9
33 | 1 | 0 | 0 | 0 | 0 | 1 | 0.99531 | -0.089243 | 0.4 | 1 | 1.1 | 0.9
34 | 1 | 0.0056763 | 0.0014226 | 0 | 0 | 1 | 0.9924 | -0.14506 | 0.4 | 1 | 1.1 | 0.9
35 | 1 | 0 | 0 | 0 | 0 | 1 | 0.99125 | -0.16661 | 0.4 | 1 | 1.1 | 0.9
43 | 1 | 0.004635 | 0.0011616 | 0 | 0 | 1 | 0.99684 | -0.059938 | 0.4 | 1 | 1.1 | 0.9
41 | 1 | 0.0028334 | 0.00071011 | 0 | 0 | 1 | 0.99525 | -0.090236 | 0.4 | 1 | 1.1 | 0.9
77 | 1 | 0.0045576 | 0.0011422 | 0 | 0 | 1 | 0.99164 | -0.15968 | 0.4 | 1 | 1.1 | 0.9
37 | 1 | 0.0014946 | 0.00037459 | 0 | 0 | 1 | 0.99097 | -0.17207 | 0.4 | 1 | 1.1 | 0.9
36 | 1 | 0.0033821 | 0.00084764 | 0 | 0 | 1 | 0.99085 | -0.17453 | 0.4 | 1 | 1.1 | 0.9
39 | 1 | 0.0010552 | 0.00026446 | 0 | 0 | 1 | 0.98829 | -0.22476 | 0.4 | 1 | 1.1 | 0.9
40 | 1 | 0.012388 | 0.0031046 | 0 | 0 | 1 | 0.98846 | -0.22142 | 0.4 | 1 | 1.1 | 0.9
60 | 1 | 0.002473 | 0.0006198 | 0 | 0 | 1 | 0.98852 | -0.22016 | 0.4 | 1 | 1.1 | 0.9
68 | 1 | 0.0079414 | 0.0019903 | 0 | 0 | 1 | 0.9969 | -0.058941 | 0.4 | 1 | 1.1 | 0.9
166 | 1 | 0.0024264 | 0.00060811 | 0 | 0 | 1 | 0.97579 | -0.46621 | 0.4 | 1 | 1.1 | 0.9
167 | 1 | 0.001037 | 0.0002599 | 0 | 0 | 1 | 0.9758 | -0.46595 | 0.4 | 1 | 1.1 | 0.9
173 | 1 | 0.0010361 | 0.00025966 | 0 | 0 | 1 | 0.97583 | -0.46541 | 0.4 | 1 | 1.1 | 0.9
172 | 1 | 0.0015605 | 0.0003911 | 0 | 0 | 1 | 0.97585 | -0.46502 | 0.4 | 1 | 1.1 | 0.9
174 | 1 | 0.0022711 | 0.00056919 | 0 | 0 | 1 | 0.976 | -0.46205 | 0.4 | 1 | 1.1 | 0.9
49 | 1 | 0.006992 | 0.0017524 | 0 | 0 | 1 | 0.99828 | -0.033017 | 0.4 | 1 | 1.1 | 0.9
50 | 1 | 0 | 0 | 0 | 0 | 1 | 0.99846 | -0.029593 | 0.4 | 1 | 1.1 | 0.9
53 | 1 | 0.0060667 | 0.0015204 | 0 | 0 | 1 | 0.99838 | -0.031157 | 0.4 | 1 | 1.1 | 0.9
54 | 1 | 0.0071878 | 0.0018014 | 0 | 0 | 1 | 0.99873 | -0.024448 | 0.4 | 1 | 1.1 | 0.9
51 | 1 | 0 | 0 | 0 | 0 | 1 | 0.9742 | -0.49755 | 0.4 | 1 | 1.1 | 0.9
52 | 1 | 0.009073 | 0.0022739 | 0 | 0 | 1 | 0.97387 | -0.50408 | 0.4 | 1 | 1.1 | 0.9
192 | 1 | 0.0015218 | 0.00038139 | 0 | 0 | 1 | 0.97474 | -0.4869 | 0.4 | 1 | 1.1 | 0.9
191 | 1 | 0.0026179 | 0.0006561 | 0 | 0 | 1 | 0.97358 | -0.50967 | 0.4 | 1 | 1.1 | 0.9
58 | 1 | 0.0071239 | 0.0017854 | 0 | 0 | 1 | 0.99935 | -0.012564 | 0.4 | 1 | 1.1 | 0.9
56 | 1 | 0 | 0 | 0 | 0 | 1 | 0.98858 | -0.21905 | 0.4 | 1 | 1.1 | 0.9
66 | 1 | 0 | 0 | 0 | 0 | 1 | 0.98816 | -0.22711 | 0.4 | 1 | 1.1 | 0.9
63 | 1 | 0.0028759 | 0.00072077 | 0 | 0 | 1 | 0.98963 | -0.19863 | 0.4 | 1 | 1.1 | 0.9
59 | 3 | 0.0078333 | 0.0019632 | 0 | 0 | 1 | 1 | 0 | 0.4 | 1 | 1.1 | 0.9
67 | 1 | 0.0031199 | 0.00078192 | 0 | 0 | 1 | 0.99885 | -0.021782 | 0.4 | 1 | 1.1 | 0.9
61 | 1 | 0.008944 | 0.0022416 | 0 | 0 | 1 | 0.98918 | -0.20733 | 0.4 | 1 | 1.1 | 0.9
64 | 1 | 0 | 0 | 0 | 0 | 1 | 0.99045 | -0.18265 | 0.4 | 1 | 1.1 | 0.9
62 | 1 | 0.0011428 | 0.00028642 | 0 | 0 | 1 | 0.99028 | -0.18606 | 0.4 | 1 | 1.1 | 0.9
65 | 1 | 0.0024009 | 0.00060173 | 0 | 0 | 1 | 0.99137 | -0.16496 | 0.4 | 1 | 1.1 | 0.9
80 | 1 | 0.0055199 | 0.0013834 | 0 | 0 | 1 | 0.98799 | -0.23048 | 0.4 | 1 | 1.1 | 0.9
78 | 1 | 0.0063967 | 0.0016032 | 0 | 0 | 1 | 0.98795 | -0.23115 | 0.4 | 1 | 1.1 | 0.9
186 | 1 | 0.0023017 | 0.00057687 | 0 | 0 | 1 | 0.97575 | -0.46691 | 0.4 | 1 | 1.1 | 0.9
79 | 1 | 0.00089057 | 0.0002232 | 0 | 0 | 1 | 0.98792 | -0.23175 | 0.4 | 1 | 1.1 | 0.9
220 | 1 | 0.0037499 | 0.00093982 | 0 | 0 | 1 | 0.98777 | -0.23483 | 0.4 | 1 | 1.1 | 0.9
221 | 1 | 0.0067179 | 0.0016837 | 0 | 0 | 1 | 0.9877 | -0.23607 | 0.4 | 1 | 1.1 | 0.9
222 | 1 | 0.0022436 | 0.00056231 | 0 | 0 | 1 | 0.98769 | -0.23621 | 0.4 | 1 | 1.1 | 0.9

## generator_data
GEN_BUS | PG | QG | QMAX | QMIN | VG | MBASE | GEN_STATUS | PMAX | PMIN
59 | 0.20772 | 0.052926 | 10 | -10 | 1 | 100 | 1 | 10 | 0

## branch_data
F_BUS | T_BUS | BR_R | BR_X | BR_B | RATE_A | RATE_B | RATE_C | TAP | SHIFT | BR_STATUS | ANGMIN | ANGMAX | P_in | Q_in | P_out | Q_out
179 | 175 | 1.5293 | 0.97877 | 2.5681e-09 | 0 | 0 | 0 | 0 | 0 | 1 | -90 | 90 | 0.01052 | 0.0026373 | -0.010519 | -0.0026363
179 | 180 | 1.4998 | 0.95986 | 2.5185e-09 | 0 | 0 | 0 | 0 | 0 | 1 | -90 | 90 | -0.011853 | -0.0029712 | 0.011855 | 0.0029724
175 | 174 | 1.0894 | 0.69721 | 1.8294e-09 | 0 | 0 | 0 | 0 | 0 | 1 | -90 | 90 | 0.0083328 | 0.0020885 | -0.0083319 | -0.0020881
180 | 160 | 1.5051 | 0.96328 | 2.5275e-09 | 0 | 0 | 0 | 0 | 0 | 1 | -90 | 90 | -0.042126 | -0.010586 | 0.042156 | 0.010605
180 | 181 | 0.50866 | 0.32554 | 8.5418e-10 | 0 | 0 | 0 | 0 | 0 | 1 | -90 | 90 | 0.030271 | 0.0076136 | -0.030266 | -0.0076104
160 | 158 | 0.35052 | 0.22433 | 5.8862e-10 | 0 | 0 | 0 | 0 | 0 | 1 | -90 | 90 | -0.044867 | -0.011284 | 0.044875 | 0.011289
181 | 185 | 0.32779 | 0.20979 | 5.5045e-10 | 0 | 0 | 0 | 0 | 0 | 1 | -90 | 90 | 0.028384 | 0.0071387 | -0.028381 | -0.0071368
159 | 157 | 1.9888 | 1.2728 | 3.3397e-09 | 0 | 0 | 0 | 0 | 0 | 1 | -90 | 90 | -0.0016154 | -0.00040488 | 0.0016155 | 0.0004046
157 | 156 | 0.10025 | 0.064162 | 1.6835e-10 | 0 | 0 | 0 | 0 | 0 | 1 | -90 | 90 | -0.0030631 | -0.00076741 | 0.0030631 | 0.0007674
185 | 186 | 1.4323 | 0.91664 | 2.4051e-09 | 0 | 0 | 0 | 0 | 0 | 1 | -90 | 90 | 0.027307 | 0.0068677 | -0.027295 | -0.0068603
140 | 141 | 0.64728 | 0.41426 | 1.087e-09 | 0 | 0 | 0 | 0 | 0 | 1 | -90 | 90 | -0.0041663 | -0.0010442 | 0.0041665 | 0.0010442
140 | 142 | 0.6079 | 0.38905 | 1.0208e-09 | 0 | 0 | 0 | 0 | 0 | 1 | -90 | 90 | 0.0028082 | 0.00070377 | -0.0028081 | -0.00070383
141 | 143 | 0.19125 | 0.1224 | 3.2116e-10 | 0 | 0 | 0 | 0 | 0 | 1 | -90 | 90 | -0.0070816 | -0.0017748 | 0.0070817 | 0.0017748
143 | 193 | 1.4584 | 0.93335 | 2.449e-09 | 0 | 0 | 0 | 0 | 0 | 1 | -90 | 90 | -0.0084149 | -0.002109 | 0.0084161 | 0.0021095
193 | 191 | 4.7928 | 3.0674 | 8.0484e-09 | 0 | 0 | 0 | 0 | 0 | 1 | -90 | 90 | -0.011727 | -0.0029393 | 0.011734 | 0.0029433
156 | 158 | 1.4491 | 0.9274 | 2.4334e-09 | 0 | 0 | 0 | 0 | 0 | 1 | -90 | 90 | 0.047706 | 0.012013 | -0.04767 | -0.01199
156 | 152 | 6.8623 | 4.3919 | 1.1524e-08 | 0 | 0 | 0 | 0 | 0 | 1 | -90 | 90 | -0.052645 | -0.01325 | 0.052856 | 0.013384
152 | 151 | 2.0171 | 1.2909 | 3.3872e-09 | 0 | 0 | 0 | 0 | 0 | 1 | -90 | 90 | -0.054678 | -0.013841 | 0.054744 | 0.013883
19 | 32 | 2.6248 | 1.6799 | 4.4078e-09 | 0 | 0 | 0 | 0 | 0 | 1 | -90 | 90 | -0.059574 | -0.015209 | 0.059675 | 0.015273
19 | 42 | 2.6747 | 1.7118 | 4.4915e-09 | 0 | 0 | 0 | 0 | 0 | 1 | -90 | 90 | 0.059574 | 0.015209 | -0.05947 | -0.015143
32 | 35 | 1.4323 | 0.9167 | 2.4053e-09 | 0 | 0 | 0 | 0 | 0 | 1 | -90 | 90 | 0.0048788 | 0.001222 | -0.0048784 | -0.001222
32 | 30 | 2.9068 | 1.8604 | 4.8813e-09 | 0 | 0 | 0 | 0 | 0 | 1 | -90 | 90 | -0.064554 | -0.016495 | 0.064685 | 0.016578
42 | 153 | 3.2122 | 2.0558 | 5.3941e-09 | 0 | 0 | 0 | 0 | 0 | 1 | -90 | 90 | 0.056621 | 0.014429 | -0.056508 | -0.014358
151 | 153 | 2.4217 | 1.5499 | 4.0667e-09 | 0 | 0 | 0 | 0 | 0 | 1 | -90 | 90 | -0.056424 | -0.014304 | 0.056508 | 0.014358
25 | 26 | 4.9668 | 3.1787 | 8.3406e-09 | 0 | 0 | 0 | 0 | 0 | 1 | -90 | 90 | -0.0018497 | -0.00046358 | 0.0018499 | 0.00046288
26 | 28 | 2.0629 | 1.3202 | 3.4641e-09 | 0 | 0 | 0 | 0 | 0 | 1 | -90 | 90 | -0.0018499 | -0.00046288 | 0.00185 | 0.00046259
28 | 38 | 5.2105 | 3.3347 | 8.7499e-09 | 0 | 0 | 0 | 0 | 0 | 1 | -90 | 90 | -0.00185 | -0.00046259 | 0.0018501 | 0.00046186
38 | 39 | 1.3055 | 0.83552 | 2.1923e-09 | 0 | 0 | 0 | 0 | 0 | 1 | -90 | 90 | -0.0069665 | -0.0017441 | 0.0069672 | 0.0017444
30 | 31 | 0.13256 | 0.084839 | 2.2261e-10 | 0 | 0 | 0 | 0 | 0 | 1 | -90 | 90 | -0.07868 | -0.020086 | 0.078689 | 0.020092
31 | 33 | 0.91965 | 0.58857 | 3.0887e-09 | 0 | 0 | 0 | 0 | 0 | 1 | -90 | 90 | -0.15301 | -0.038836 | 0.15324 | 0.038985
31 | 34 | 1.4534 | 0.93017 | 2.4406e-09 | 0 | 0 | 0 | 0 | 0 | 1 | -90 | 90 | 0.07432 | 0.018745 | -0.074233 | -0.01869
33 | 43 | 0.84306 | 0.53956 | 2.8314e-09 | 0 | 0 | 0 | 0 | 0 | 1 | -90 | 90 | -0.15607 | -0.039695 | 0.1563 | 0.039835
33 | 41 | 1.5555 | 0.99549 | 2.612e-09 | 0 | 0 | 0 | 0 | 0 | 1 | -90 | 90 | 0.0028335 | 0.00070994 | -0.0028334 | -0.00071011
34 | 77 | 0.94332 | 0.60372 | 1.5841e-09 | 0 | 0 | 0 | 0 | 0 | 1 | -90 | 90 | 0.068557 | 0.017267 | -0.068509 | -0.017237
35 | 37 | 4.9301 | 3.1553 | 8.279e-09 | 0 | 0 | 0 | 0 | 0 | 1 | -90 | 90 | 0.0048784 | 0.001222 | -0.0048771 | -0.001222
43 | 68 | 0.027886 | 0.017847 | 9.3655e-11 | 0 | 0 | 0 | 0 | 0 | 1 | -90 | 90 | -0.16093 | -0.040997 | 0.16094 | 0.041002
77 | 65 | 0.36522 | 0.23374 | 6.1331e-10 | 0 | 0 | 0 | 0 | 0 | 1 | -90 | 90 | 0.063952 | 0.016094 | -0.063935 | -0.016084
37 | 36 | 3.1985 | 2.047 | 5.3711e-09 | 0 | 0 | 0 | 0 | 0 | 1 | -90 | 90 | 0.0033825 | 0.00084737 | -0.0033821 | -0.00084764
39 | 40 | 1.817 | 1.1629 | 3.0512e-09 | 0 | 0 | 0 | 0 | 0 | 1 | -90 | 90 | -0.0080224 | -0.0020088 | 0.0080236 | 0.0020094
40 | 60 | 0.27064 | 0.17321 | 4.5448e-10 | 0 | 0 | 0 | 0 | 0 | 1 | -90 | 90 | -0.020411 | -0.005114 | 0.020413 | 0.0051148
60 | 61 | 2.457 | 1.5725 | 4.126e-09 | 0 | 0 | 0 | 0 | 0 | 1 | -90 | 90 | -0.022886 | -0.0057346 | 0.0229 | 0.0057431
68 | 67 | 0.99216 | 0.63498 | 3.3322e-09 | 0 | 0 | 0 | 0 | 0 | 1 | -90 | 90 | -0.16888 | -0.042992 | 0.16918 | 0.043186
166 | 167 | 0.46803 | 0.29954 | 7.8595e-10 | 0 | 0 | 0 | 0 | 0 | 1 | -90 | 90 | -0.0024263 | -0.00060813 | 0.0024264 | 0.00060807
167 | 173 | 0.65567 | 0.41963 | 1.101e-09 | 0 | 0 | 0 | 0 | 0 | 1 | -90 | 90 | -0.0034634 | -0.00086798 | 0.0034635 | 0.00086793
173 | 172 | 0.37067 | 0.23723 | 6.2246e-10 | 0 | 0 | 0 | 0 | 0 | 1 | -90 | 90 | -0.0044995 | -0.0011276 | 0.0044996 | 0.0011276
172 | 174 | 2.0955 | 1.3412 | 3.519e-09 | 0 | 0 | 0 | 0 | 0 | 1 | -90 | 90 | -0.00606 | -0.0015187 | 0.0060609 | 0.0015189
49 | 50 | 2.1883 | 1.4005 | 3.6747e-09 | 0 | 0 | 0 | 0 | 0 | 1 | -90 | 90 | -0.006992 | -0.0017524 | 0.0069932 | 0.0017527
50 | 53 | 1.1523 | 0.73749 | 1.9351e-09 | 0 | 0 | 0 | 0 | 0 | 1 | -90 | 90 | 0.0060671 | 0.0015205 | -0.0060667 | -0.0015204
50 | 54 | 1.7607 | 1.1268 | 2.9567e-09 | 0 | 0 | 0 | 0 | 0 | 1 | -90 | 90 | -0.01306 | -0.0032733 | 0.013063 | 0.003275
54 | 58 | 2.6255 | 1.6803 | 4.409e-09 | 0 | 0 | 0 | 0 | 0 | 1 | -90 | 90 | -0.020251 | -0.0050765 | 0.020263 | 0.0050834
51 | 52 | 1.1858 | 0.7589 | 1.9913e-09 | 0 | 0 | 0 | 0 | 0 | 1 | -90 | 90 | 0.023436 | 0.0058801 | -0.023429 | -0.0058756
51 | 192 | 1.9353 | 1.2386 | 3.2498e-09 | 0 | 0 | 0 | 0 | 0 | 1 | -90 | 90 | -0.023436 | -0.00588 | 0.023448 | 0.0058873
52 | 191 | 1.6556 | 1.0596 | 2.7801e-09 | 0 | 0 | 0 | 0 | 0 | 1 | -90 | 90 | 0.014356 | 0.0036016 | -0.014352 | -0.0035994
192 | 186 | 3.4176 | 2.1873 | 5.7391e-09 | 0 | 0 | 0 | 0 | 0 | 1 | -90 | 90 | -0.02497 | -0.0062687 | 0.024993 | 0.0062834
58 | 59 | 2.056 | 1.3158 | 3.4525e-09 | 0 | 0 | 0 | 0 | 0 | 1 | -90 | 90 | -0.027387 | -0.0068688 | 0.027403 | 0.006879
56 | 66 | 1.3834 | 0.8854 | 2.3232e-09 | 0 | 0 | 0 | 0 | 0 | 1 | -90 | 90 | 0.025536 | 0.0064051 | -0.025526 | -0.006399
56 | 63 | 3.5083 | 2.2453 | 5.8914e-09 | 0 | 0 | 0 | 0 | 0 | 1 | -90 | 90 | -0.025536 | -0.0064051 | 0.025561 | 0.0064204
66 | 80 | 0.80732 | 0.51669 | 1.3557e-09 | 0 | 0 | 0 | 0 | 0 | 1 | -90 | 90 | 0.018237 | 0.0045726 | -0.018235 | -0.0045709
66 | 78 | 2.4254 | 1.5523 | 4.0729e-09 | 0 | 0 | 0 | 0 | 0 | 1 | -90 | 90 | 0.0072887 | 0.0018264 | -0.0072873 | -0.0018259
63 | 62 | 1.9433 | 1.2437 | 3.2633e-09 | 0 | 0 | 0 | 0 | 0 | 1 | -90 | 90 | -0.028437 | -0.0071412 | 0.028454 | 0.0071518
59 | 67 | 0.57269 | 0.36652 | 1.9234e-09 | 0 | 0 | 0 | 0 | 0 | 1 | -90 | 90 | 0.17248 | 0.044084 | -0.1723 | -0.043968
61 | 64 | 3.4053 | 2.1794 | 5.7184e-09 | 0 | 0 | 0 | 0 | 0 | 1 | -90 | 90 | -0.031844 | -0.0079847 | 0.031881 | 0.0080081
64 | 65 | 1.268 | 0.81155 | 2.1294e-09 | 0 | 0 | 0 | 0 | 0 | 1 | -90 | 90 | -0.061483 | -0.015449 | 0.061534 | 0.015482
64 | 62 | 0.50866 | 0.32555 | 8.5418e-10 | 0 | 0 | 0 | 0 | 0 | 1 | -90 | 90 | 0.029601 | 0.0074412 | -0.029597 | -0.0074382
80 | 220 | 1.4966 | 0.95785 | 2.5133e-09 | 0 | 0 | 0 | 0 | 0 | 1 | -90 | 90 | 0.012715 | 0.0031875 | -0.012712 | -0.003186
78 | 79 | 2.9408 | 1.8821 | 4.9383e-09 | 0 | 0 | 0 | 0 | 0 | 1 | -90 | 90 | 0.00089059 | 0.00022273 | -0.00089056 | -0.0002232
220 | 221 | 0.6079 | 0.38906 | 1.0208e-09 | 0 | 0 | 0 | 0 | 0 | 1 | -90 | 90 | 0.0089621 | 0.0022462 | -0.0089615 | -0.002246
221 | 222 | 0.27931 | 0.17876 | 4.6903e-10 | 0 | 0 | 0 | 0 | 0 | 1 | -90 | 90 | 0.0022437 | 0.00056228 | -0.0022436 | -0.00056231