## bus_data
BUS_I | BUS_TYPE | Pd | Qd | Gs | Bs | area | Vm | Va | baseKV | zone | Vmax | Vmin
1 | 1 | 0.0032442 | 0.00081308 | 0 | 0 | 1 | 0.98401 | -0.30747 | 0.4 | 1 | 1.1 | 0.9
2 | 1 | 0 | 0 | 0 | 0 | 1 | 0.98509 | -0.28649 | 0.4 | 1 | 1.1 | 0.9
24 | 1 | 0.0029525 | 0.00073995 | 0 | 0 | 1 | 0.97819 | -0.42117 | 0.4 | 1 | 1.1 | 0.9
3 | 1 | 0 | 0 | 0 | 0 | 1 | 0.98693 | -0.25071 | 0.4 | 1 | 1.1 | 0.9
25 | 1 | 0.0015701 | 0.00039351 | 0 | 0 | 1 | 0.97802 | -0.42455 | 0.4 | 1 | 1.1 | 0.9
26 | 1 | 0.007905 | 0.0019812 | 0 | 0 | 1 | 0.97793 | -0.42636 | 0.4 | 1 | 1.1 | 0.9
18 | 1 | 0.0059903 | 0.0015013 | 0 | 0 | 1 | 0.98766 | -0.23672 | 0.4 | 1 | 1.1 | 0.9
17 | 1 | 0.0051334 | 0.0012865 | 0 | 0 | 1 | 0.99099 | -0.17243 | 0.4 | 1 | 1.1 | 0.9
4 | 1 | 0.016167 | 0.0040519 | 0 | 0 | 1 | 0.9864 | -0.25997 | 0.4 | 1 | 1.1 | 0.9
5 | 1 | 0.021952 | 0.0055018 | 0 | 0 | 1 | 0.9847 | -0.29311 | 0.4 | 1 | 1.1 | 0.9
6 | 1 | 0 | 0 | 0 | 0 | 1 | 0.99118 | -0.16728 | 0.4 | 1 | 1.1 | 0.9
7 | 1 | 0.0098687 | 0.0024733 | 0 | 0 | 1 | 0.98429 | -0.30108 | 0.4 | 1 | 1.1 | 0.9
8 | 1 | 0.025729 | 0.0064483 | 0 | 0 | 1 | 0.98562 | -0.27416 | 0.4 | 1 | 1.1 | 0.9
9 | 1 | 0.0094498 | 0.0023684 | 0 | 0 | 1 | 0.99027 | -0.18492 | 0.4 | 1 | 1.1 | 0.9
10 | 3 | 0 | 0 | 0 | 0 | 1 | 1 | 0 | 0.4 | 1 | 1.1 | 0.9
28 | 1 | 0.025058 | 0.0062802 | 0 | 0 | 1 | 0.98525 | -0.28122 | 0.4 | 1 | 1.1 | 0.9
29 | 1 | 0.016515 | 0.0041391 | 0 | 0 | 1 | 0.98916 | -0.20659 | 0.4 | 1 | 1.1 | 0.9
16 | 1 | 0.015155 | 0.0037981 | 0 | 0 | 1 | 0.99237 | -0.14581 | 0.4 | 1 | 1.1 | 0.9
21 | 1 | 0 | 0 | 0 | 0 | 1 | 0.98382 | -0.30893 | 0.4 | 1 | 1.1 | 0.9
11 | 1 | 0.065083 | 0.016311 | 0 | 0 | 1 | 0.97154 | -0.54898 | 0.4 | 1 | 1.1 | 0.9
12 | 1 | 0.037188 | 0.0093202 | 0 | 0 | 1 | 0.97456 | -0.48949 | 0.4 | 1 | 1.1 | 0.9
14 | 1 | 0 | 0 | 0 | 0 | 1 | 0.97851 | -0.41213 | 0.4 | 1 | 1.1 | 0.9
19 | 1 | 0.0090546 | 0.0022693 | 0 | 0 | 1 | 0.97875 | -0.40745 | 0.4 | 1 | 1.1 | 0.9
22 | 1 | 0 | 0 | 0 | 0 | 1 | 0.97985 | -0.38589 | 0.4 | 1 | 1.1 | 0.9
20 | 1 | 0 | 0 | 0 | 0 | 1 | 0.9792 | -0.39856 | 0.4 | 1 | 1.1 | 0.9
23 | 1 | 0.016137 | 0.0040444 | 0 | 0 | 1 | 0.97785 | -0.42517 | 0.4 | 1 | 1.1 | 0.9
32 | 1 | 0.0093753 | 0.0023497 | 0 | 0 | 1 | 0.9775 | -0.4321 | 0.4 | 1 | 1.1 | 0.9

## generator_data
GEN_BUS | PG | QG | QMAX | QMIN | VG | MBASE | GEN_STATUS | PMAX | PMIN
10 | 0.30899 | 0.079542 | 10 | -10 | 1 | 100 | 1 | 10 | 0

## branch_data
F_BUS | T_BUS | BR_R | BR_X | BR_B | RATE_A | RATE_B | RATE_C | TAP | SHIFT | BR_STATUS | ANGMIN | ANGMAX | P_in | Q_in | P_out | Q_out
1 | 2 | 5.8104 | 3.7186 | 9.7571e-09 | 0 | 0 | 0 | 0 | 0 | 1 | -90 | 90 | -0.015742 | -0.0039657 | 0.015757 | 0.0039748
1 | 24 | 39.4434 | 25.2438 | 6.6236e-08 | 0 | 0 | 0 | 0 | 0 | 1 | -90 | 90 | 0.012497 | 0.0031526 | -0.01243 | -0.0031156
2 | 3 | 9.9355 | 6.3587 | 1.6684e-08 | 0 | 0 | 0 | 0 | 0 | 1 | -90 | 90 | -0.015757 | -0.0039748 | 0.015785 | 0.0039905
24 | 25 | 1.5307 | 0.97963 | 2.5704e-09 | 0 | 0 | 0 | 0 | 0 | 1 | -90 | 90 | 0.0094773 | 0.0023757 | -0.0094758 | -0.002375
3 | 18 | 3.8942 | 2.4923 | 6.5393e-09 | 0 | 0 | 0 | 0 | 0 | 1 | -90 | 90 | -0.015785 | -0.0039905 | 0.015795 | 0.0039967
25 | 26 | 0.98028 | 0.62738 | 1.6462e-09 | 0 | 0 | 0 | 0 | 0 | 1 | -90 | 90 | 0.0079057 | 0.0019815 | -0.007905 | -0.0019812
18 | 17 | 13.003 | 8.3219 | 2.1835e-08 | 0 | 0 | 0 | 0 | 0 | 1 | -90 | 90 | -0.021785 | -0.005498 | 0.021853 | 0.0055389
17 | 16 | 4.3732 | 2.7989 | 7.3438e-09 | 0 | 0 | 0 | 0 | 0 | 1 | -90 | 90 | -0.026986 | -0.0068255 | 0.027021 | 0.0068468
4 | 5 | 4.5345 | 2.9021 | 7.6147e-09 | 0 | 0 | 0 | 0 | 0 | 1 | -90 | 90 | 0.031875 | 0.0080084 | -0.031825 | -0.0079769
4 | 6 | 8.4634 | 5.4166 | 1.4212e-08 | 0 | 0 | 0 | 0 | 0 | 1 | -90 | 90 | -0.048042 | -0.01206 | 0.048256 | 0.012196
5 | 7 | 3.5066 | 2.2442 | 5.8885e-09 | 0 | 0 | 0 | 0 | 0 | 1 | -90 | 90 | 0.0098725 | 0.0024752 | -0.0098687 | -0.0024733
6 | 8 | 2.4942 | 1.5963 | 8.377e-09 | 0 | 0 | 0 | 0 | 0 | 1 | -90 | 90 | 0.19011 | 0.048606 | -0.18913 | -0.047982
6 | 9 | 2.9892 | 1.9131 | 5.0196e-09 | 0 | 0 | 0 | 0 | 0 | 1 | -90 | 90 | 0.026004 | 0.0065309 | -0.025982 | -0.0065174
6 | 10 | 2.8409 | 1.8182 | 9.5414e-09 | 0 | 0 | 0 | 0 | 0 | 1 | -90 | 90 | -0.26437 | -0.067333 | 0.26652 | 0.068709
8 | 28 | 0.18979 | 0.12146 | 6.3741e-10 | 0 | 0 | 0 | 0 | 0 | 1 | -90 | 90 | 0.1634 | 0.041533 | -0.16335 | -0.041498
9 | 29 | 5.7601 | 3.6865 | 9.6728e-09 | 0 | 0 | 0 | 0 | 0 | 1 | -90 | 90 | 0.016532 | 0.004149 | -0.016515 | -0.0041391
10 | 16 | 15.4479 | 9.8867 | 2.5941e-08 | 0 | 0 | 0 | 0 | 0 | 1 | -90 | 90 | 0.042472 | 0.010832 | -0.042175 | -0.010645
28 | 21 | 0.87986 | 0.56311 | 2.955e-09 | 0 | 0 | 0 | 0 | 0 | 1 | -90 | 90 | 0.13829 | 0.035218 | -0.1381 | -0.0351
21 | 22 | 2.4299 | 1.5551 | 8.1609e-09 | 0 | 0 | 0 | 0 | 0 | 1 | -90 | 90 | 0.1381 | 0.0351 | -0.13759 | -0.034774
11 | 12 | 3.8792 | 2.4827 | 6.5143e-09 | 0 | 0 | 0 | 0 | 0 | 1 | -90 | 90 | -0.065083 | -0.016311 | 0.065268 | 0.016429
12 | 14 | 3.2331 | 2.0692 | 1.0858e-08 | 0 | 0 | 0 | 0 | 0 | 1 | -90 | 90 | -0.10246 | -0.025749 | 0.10284 | 0.025991
14 | 19 | 0.19658 | 0.12581 | 6.6023e-10 | 0 | 0 | 0 | 0 | 0 | 1 | -90 | 90 | -0.10284 | -0.025991 | 0.10286 | 0.026006
19 | 22 | 0.83241 | 0.53274 | 2.7957e-09 | 0 | 0 | 0 | 0 | 0 | 1 | -90 | 90 | -0.11191 | -0.028275 | 0.11203 | 0.028349
22 | 20 | 2.1359 | 1.367 | 3.5868e-09 | 0 | 0 | 0 | 0 | 0 | 1 | -90 | 90 | 0.025563 | 0.0064251 | -0.025548 | -0.0064155
20 | 23 | 4.4766 | 2.865 | 7.5175e-09 | 0 | 0 | 0 | 0 | 0 | 1 | -90 | 90 | 0.025548 | 0.0064155 | -0.025516 | -0.0063955
23 | 32 | 3.165 | 2.0256 | 5.3149e-09 | 0 | 0 | 0 | 0 | 0 | 1 | -90 | 90 | 0.0093784 | 0.0023511 | -0.0093753 | -0.0023497