## bus_data
BUS_I | BUS_TYPE | Pd | Qd | Gs | Bs | area | Vm | Va | baseKV | zone | Vmax | Vmin
1 | 1 | 0.0036805 | 0.00092241 | 0 | 0 | 1 | 0.9974 | -0.050053 | 0.4 | 1 | 1.1 | 0.9
2 | 1 | 0.0067065 | 0.0016808 | 0 | 0 | 1 | 0.99735 | -0.051044 | 0.4 | 1 | 1.1 | 0.9
3 | 1 | 0 | 0 | 0 | 0 | 1 | 0.99765 | -0.045136 | 0.4 | 1 | 1.1 | 0.9
4 | 1 | 0.0067065 | 0.0016808 | 0 | 0 | 1 | 0.99725 | -0.052943 | 0.4 | 1 | 1.1 | 0.9
5 | 1 | 0 | 0 | 0 | 0 | 1 | 0.99775 | -0.043288 | 0.4 | 1 | 1.1 | 0.9
6 | 1 | 0 | 0 | 0 | 0 | 1 | 0.99758 | -0.046531 | 0.4 | 1 | 1.1 | 0.9
19 | 1 | 0.044555 | 0.011167 | 0 | 0 | 1 | 0.99802 | -0.038011 | 0.4 | 1 | 1.1 | 0.9
32 | 1 | 0.0033673 | 0.00084392 | 0 | 0 | 1 | 0.99753 | -0.047594 | 0.4 | 1 | 1.1 | 0.9
22 | 1 | 0 | 0 | 0 | 0 | 1 | 0.98703 | -0.2495 | 0.4 | 1 | 1.1 | 0.9
38 | 1 | 0.011401 | 0.0028574 | 0 | 0 | 1 | 0.98657 | -0.25849 | 0.4 | 1 | 1.1 | 0.9
39 | 1 | 0.023139 | 0.0057992 | 0 | 0 | 1 | 0.98797 | -0.23119 | 0.4 | 1 | 1.1 | 0.9
20 | 1 | 0.0024632 | 0.00061734 | 0 | 0 | 1 | 0.99825 | -0.033701 | 0.4 | 1 | 1.1 | 0.9
42 | 1 | 0.0056372 | 0.0014128 | 0 | 0 | 1 | 0.99335 | -0.12782 | 0.4 | 1 | 1.1 | 0.9
43 | 1 | 0.0029567 | 0.00074103 | 0 | 0 | 1 | 0.99344 | -0.126 | 0.4 | 1 | 1.1 | 0.9
9 | 1 | 0.056835 | 0.014244 | 0 | 0 | 1 | 0.99802 | -0.037832 | 0.4 | 1 | 1.1 | 0.9
10 | 3 | 0.0064506 | 0.0016167 | 0 | 0 | 1 | 1 | 0 | 0.4 | 1 | 1.1 | 0.9
11 | 1 | 0 | 0 | 0 | 0 | 1 | 0.99786 | -0.040753 | 0.4 | 1 | 1.1 | 0.9
12 | 1 | 0.019431 | 0.0048699 | 0 | 0 | 1 | 0.99908 | -0.017576 | 0.4 | 1 | 1.1 | 0.9
13 | 1 | 0.007562 | 0.0018952 | 0 | 0 | 1 | 0.9965 | -0.066881 | 0.4 | 1 | 1.1 | 0.9
14 | 1 | 0.0076613 | 0.0019201 | 0 | 0 | 1 | 0.99699 | -0.057467 | 0.4 | 1 | 1.1 | 0.9
21 | 1 | 0.011237 | 0.0028162 | 0 | 0 | 1 | 0.99896 | -0.020065 | 0.4 | 1 | 1.1 | 0.9
15 | 1 | 0.0083469 | 0.0020919 | 0 | 0 | 1 | 0.9955 | -0.085969 | 0.4 | 1 | 1.1 | 0.9
26 | 1 | 0.0040575 | 0.0010169 | 0 | 0 | 1 | 0.99681 | -0.061094 | 0.4 | 1 | 1.1 | 0.9
16 | 1 | 0 | 0 | 0 | 0 | 1 | 0.99505 | -0.094657 | 0.4 | 1 | 1.1 | 0.9
24 | 1 | 0.0046476 | 0.0011648 | 0 | 0 | 1 | 0.99554 | -0.085524 | 0.4 | 1 | 1.1 | 0.9
17 | 1 | 0.0039556 | 0.00099138 | 0 | 0 | 1 | 0.994 | -0.11466 | 0.4 | 1 | 1.1 | 0.9
18 | 1 | 0 | 0 | 0 | 0 | 1 | 0.99487 | -0.09809 | 0.4 | 1 | 1.1 | 0.9
51 | 1 | 0 | 0 | 0 | 0 | 1 | 0.99211 | -0.1512 | 0.4 | 1 | 1.1 | 0.9
54 | 1 | 0.00079909 | 0.00020027 | 0 | 0 | 1 | 0.99466 | -0.10219 | 0.4 | 1 | 1.1 | 0.9
52 | 1 | 0.0014766 | 0.00037006 | 0 | 0 | 1 | 0.99207 | -0.15197 | 0.4 | 1 | 1.1 | 0.9
53 | 1 | 0.017918 | 0.0044908 | 0 | 0 | 1 | 0.99201 | -0.15312 | 0.4 | 1 | 1.1 | 0.9
31 | 1 | 0.0013037 | 0.00032675 | 0 | 0 | 1 | 0.99465 | -0.10236 | 0.4 | 1 | 1.1 | 0.9
37 | 1 | 0.031783 | 0.0079655 | 0 | 0 | 1 | 0.98536 | -0.28212 | 0.4 | 1 | 1.1 | 0.9
40 | 1 | 0.011952 | 0.0029954 | 0 | 0 | 1 | 0.98817 | -0.22742 | 0.4 | 1 | 1.1 | 0.9
23 | 1 | 0.012283 | 0.0030783 | 0 | 0 | 1 | 0.99536 | -0.08889 | 0.4 | 1 | 1.1 | 0.9
25 | 1 | 0 | 0 | 0 | 0 | 1 | 0.99439 | -0.10763 | 0.4 | 1 | 1.1 | 0.9
27 | 1 | 0.0047721 | 0.001196 | 0 | 0 | 1 | 0.99409 | -0.11351 | 0.4 | 1 | 1.1 | 0.9
61 | 1 | 0.0097091 | 0.0024333 | 0 | 0 | 1 | 0.99404 | -0.11438 | 0.4 | 1 | 1.1 | 0.9
35 | 1 | 0.010992 | 0.0027549 | 0 | 0 | 1 | 0.99374 | -0.12028 | 0.4 | 1 | 1.1 | 0.9
36 | 1 | 0.0078484 | 0.001967 | 0 | 0 | 1 | 0.99348 | -0.12524 | 0.4 | 1 | 1.1 | 0.9
28 | 1 | 0.0028492 | 0.00071408 | 0 | 0 | 1 | 0.99458 | -0.10376 | 0.4 | 1 | 1.1 | 0.9
29 | 1 | 0.0027294 | 0.00068406 | 0 | 0 | 1 | 0.99459 | -0.10357 | 0.4 | 1 | 1.1 | 0.9
34 | 1 | 0.054662 | 0.013699 | 0 | 0 | 1 | 0.98509 | -0.28723 | 0.4 | 1 | 1.1 | 0.9
44 | 1 | 0.0021388 | 0.00053603 | 0 | 0 | 1 | 0.99347 | -0.1254 | 0.4 | 1 | 1.1 | 0.9
41 | 1 | 0.019004 | 0.0047628 | 0 | 0 | 1 | 0.98967 | -0.19838 | 0.4 | 1 | 1.1 | 0.9
46 | 1 | 0 | 0 | 0 | 0 | 1 | 0.98982 | -0.19551 | 0.4 | 1 | 1.1 | 0.9
48 | 1 | 0.00732 | 0.0018346 | 0 | 0 | 1 | 0.99022 | -0.18764 | 0.4 | 1 | 1.1 | 0.9
45 | 1 | 0.020503 | 0.0051385 | 0 | 0 | 1 | 0.98942 | -0.20313 | 0.4 | 1 | 1.1 | 0.9
47 | 1 | 0 | 0 | 0 | 0 | 1 | 0.99205 | -0.15233 | 0.4 | 1 | 1.1 | 0.9
49 | 1 | 0 | 0 | 0 | 0 | 1 | 0.99206 | -0.15221 | 0.4 | 1 | 1.1 | 0.9
50 | 1 | 0.0011554 | 0.00028956 | 0 | 0 | 1 | 0.99203 | -0.15277 | 0.4 | 1 | 1.1 | 0.9
55 | 1 | 0.0085893 | 0.0021527 | 0 | 0 | 1 | 0.99052 | -0.18194 | 0.4 | 1 | 1.1 | 0.9
56 | 1 | 0 | 0 | 0 | 0 | 1 | 0.99074 | -0.17761 | 0.4 | 1 | 1.1 | 0.9
58 | 1 | 0.037561 | 0.0094137 | 0 | 0 | 1 | 0.99038 | -0.18468 | 0.4 | 1 | 1.1 | 0.9
59 | 1 | 0.013755 | 0.0034473 | 0 | 0 | 1 | 0.99142 | -0.16438 | 0.4 | 1 | 1.1 | 0.9
57 | 1 | 0.018104 | 0.0045373 | 0 | 0 | 1 | 0.9909 | -0.17451 | 0.4 | 1 | 1.1 | 0.9

## generator_data
GEN_BUS | PG | QG | QMAX | QMIN | VG | MBASE | GEN_STATUS | PMAX | PMIN
10 | 0.54374 | 0.13772 | 10 | -10 | 1 | 100 | 1 | 10 | 0

## branch_data
F_BUS | T_BUS | BR_R | BR_X | BR_B | RATE_A | RATE_B | RATE_C | TAP | SHIFT | BR_STATUS | ANGMIN | ANGMAX | P_in | Q_in | P_out | Q_out
1 | 2 | 0.32923 | 0.21071 | 5.5287e-10 | 0 | 0 | 0 | 0 | 0 | 1 | -90 | 90 | 0.013414 | 0.0033621 | -0.013414 | -0.0033618
1 | 3 | 1.2831 | 0.82119 | 2.1547e-09 | 0 | 0 | 0 | 0 | 0 | 1 | -90 | 90 | -0.017095 | -0.0042846 | 0.017099 | 0.0042869
2 | 4 | 1.2623 | 0.80785 | 2.1197e-09 | 0 | 0 | 0 | 0 | 0 | 1 | -90 | 90 | 0.0067072 | 0.001681 | -0.0067065 | -0.0016808
3 | 5 | 0.40289 | 0.25785 | 6.7656e-10 | 0 | 0 | 0 | 0 | 0 | 1 | -90 | 90 | -0.020466 | -0.0051305 | 0.020468 | 0.0051316
3 | 6 | 1.8479 | 1.1826 | 3.1031e-09 | 0 | 0 | 0 | 0 | 0 | 1 | -90 | 90 | 0.0033677 | 0.00084362 | -0.0033674 | -0.00084379
5 | 19 | 1.1509 | 0.73658 | 1.9327e-09 | 0 | 0 | 0 | 0 | 0 | 1 | -90 | 90 | -0.020468 | -0.0051316 | 0.020473 | 0.0051347
6 | 32 | 1.4083 | 0.90133 | 2.365e-09 | 0 | 0 | 0 | 0 | 0 | 1 | -90 | 90 | 0.0033674 | 0.00084379 | -0.0033673 | -0.00084392
19 | 20 | 0.29605 | 0.18947 | 4.9714e-10 | 0 | 0 | 0 | 0 | 0 | 1 | -90 | 90 | -0.065029 | -0.016301 | 0.065042 | 0.01631
22 | 38 | 0.40107 | 0.25668 | 6.735e-10 | 0 | 0 | 0 | 0 | 0 | 1 | -90 | 90 | 0.097998 | 0.02462 | -0.097956 | -0.024593
22 | 39 | 0.81776 | 0.52336 | 1.3732e-09 | 0 | 0 | 0 | 0 | 0 | 1 | -90 | 90 | -0.097998 | -0.02462 | 0.098084 | 0.024675
38 | 37 | 1.1909 | 0.76221 | 1.9999e-09 | 0 | 0 | 0 | 0 | 0 | 1 | -90 | 90 | 0.086555 | 0.021736 | -0.086458 | -0.021674
39 | 40 | 0.13643 | 0.087317 | 2.2911e-10 | 0 | 0 | 0 | 0 | 0 | 1 | -90 | 90 | -0.12122 | -0.030474 | 0.12124 | 0.030488
20 | 21 | 0.90316 | 0.57802 | 1.5166e-09 | 0 | 0 | 0 | 0 | 0 | 1 | -90 | 90 | -0.067505 | -0.016927 | 0.067549 | 0.016955
42 | 43 | 1.4242 | 0.91149 | 2.3916e-09 | 0 | 0 | 0 | 0 | 0 | 1 | -90 | 90 | -0.0056372 | -0.0014128 | 0.0056377 | 0.0014129
43 | 44 | 0.30925 | 0.19792 | 5.1932e-10 | 0 | 0 | 0 | 0 | 0 | 1 | -90 | 90 | -0.0085944 | -0.0021539 | 0.0085947 | 0.002154
9 | 10 | 0.38868 | 0.24875 | 2.6108e-09 | 0 | 0 | 0 | 0 | 0 | 1 | -90 | 90 | -0.43818 | -0.11089 | 0.43898 | 0.1114
9 | 11 | 0.034444 | 0.022044 | 2.3136e-10 | 0 | 0 | 0 | 0 | 0 | 1 | -90 | 90 | 0.38135 | 0.096648 | -0.38129 | -0.096614
10 | 12 | 0.80193 | 0.51324 | 1.3467e-09 | 0 | 0 | 0 | 0 | 0 | 1 | -90 | 90 | 0.098308 | 0.0247 | -0.098226 | -0.024647
11 | 13 | 0.38072 | 0.24366 | 2.5573e-09 | 0 | 0 | 0 | 0 | 0 | 1 | -90 | 90 | 0.30837 | 0.078256 | -0.30799 | -0.078009
11 | 14 | 1.0251 | 0.65606 | 1.7214e-09 | 0 | 0 | 0 | 0 | 0 | 1 | -90 | 90 | 0.07292 | 0.018358 | -0.072862 | -0.018321
12 | 21 | 0.14147 | 0.090543 | 2.3757e-10 | 0 | 0 | 0 | 0 | 0 | 1 | -90 | 90 | 0.078795 | 0.019777 | -0.078786 | -0.019771
13 | 15 | 0.28452 | 0.18209 | 1.9111e-09 | 0 | 0 | 0 | 0 | 0 | 1 | -90 | 90 | 0.30042 | 0.076114 | -0.30015 | -0.075938
14 | 26 | 0.24843 | 0.159 | 4.1718e-10 | 0 | 0 | 0 | 0 | 0 | 1 | -90 | 90 | 0.065201 | 0.016401 | -0.065189 | -0.016393
15 | 16 | 0.13304 | 0.085145 | 8.9364e-10 | 0 | 0 | 0 | 0 | 0 | 1 | -90 | 90 | 0.2918 | 0.073846 | -0.29168 | -0.073768
26 | 24 | 1.7817 | 1.1403 | 2.992e-09 | 0 | 0 | 0 | 0 | 0 | 1 | -90 | 90 | 0.061132 | 0.015376 | -0.061061 | -0.015331
16 | 17 | 0.31417 | 0.20107 | 2.1103e-09 | 0 | 0 | 0 | 0 | 0 | 1 | -90 | 90 | 0.284 | 0.071842 | -0.28372 | -0.071668
16 | 18 | 1.9823 | 1.2687 | 3.3289e-09 | 0 | 0 | 0 | 0 | 0 | 1 | -90 | 90 | 0.0076847 | 0.0019262 | -0.0076834 | -0.0019258
24 | 23 | 0.26532 | 0.16981 | 4.4555e-10 | 0 | 0 | 0 | 0 | 0 | 1 | -90 | 90 | 0.056413 | 0.014166 | -0.056404 | -0.014161
17 | 51 | 0.58032 | 0.37141 | 3.8981e-09 | 0 | 0 | 0 | 0 | 0 | 1 | -90 | 90 | 0.27977 | 0.070677 | -0.27928 | -0.070364
18 | 54 | 2.3689 | 1.5161 | 3.978e-09 | 0 | 0 | 0 | 0 | 0 | 1 | -90 | 90 | 0.0076834 | 0.0019258 | -0.0076819 | -0.0019252
51 | 52 | 1.2891 | 0.82504 | 2.1648e-09 | 0 | 0 | 0 | 0 | 0 | 1 | -90 | 90 | 0.0026321 | 0.000659 | -0.002632 | -0.00065915
51 | 53 | 0.030758 | 0.019685 | 2.066e-10 | 0 | 0 | 0 | 0 | 0 | 1 | -90 | 90 | 0.27665 | 0.069705 | -0.27662 | -0.069689
54 | 31 | 0.10887 | 0.069678 | 1.8283e-10 | 0 | 0 | 0 | 0 | 0 | 1 | -90 | 90 | 0.0068828 | 0.0017249 | -0.0068828 | -0.0017249
52 | 49 | 0.92676 | 0.59313 | 1.5563e-09 | 0 | 0 | 0 | 0 | 0 | 1 | -90 | 90 | 0.0011554 | 0.00028908 | -0.0011554 | -0.00028923
53 | 59 | 0.19257 | 0.12324 | 1.2935e-09 | 0 | 0 | 0 | 0 | 0 | 1 | -90 | 90 | 0.2587 | 0.065198 | -0.25856 | -0.065109
31 | 29 | 0.96402 | 0.61697 | 1.6188e-09 | 0 | 0 | 0 | 0 | 0 | 1 | -90 | 90 | 0.005579 | 0.0013982 | -0.0055787 | -0.0013981
37 | 34 | 0.40714 | 0.26057 | 6.837e-10 | 0 | 0 | 0 | 0 | 0 | 1 | -90 | 90 | 0.054675 | 0.013708 | -0.054661 | -0.0137
40 | 41 | 0.95746 | 0.61278 | 1.6078e-09 | 0 | 0 | 0 | 0 | 0 | 1 | -90 | 90 | -0.1332 | -0.033483 | 0.13338 | 0.033601
23 | 25 | 1.8869 | 1.2076 | 3.1686e-09 | 0 | 0 | 0 | 0 | 0 | 1 | -90 | 90 | 0.044121 | 0.011082 | -0.044082 | -0.011057
25 | 27 | 0.7585 | 0.48544 | 1.2737e-09 | 0 | 0 | 0 | 0 | 0 | 1 | -90 | 90 | 0.03437 | 0.0086226 | -0.03436 | -0.0086165
25 | 61 | 3.0797 | 1.971 | 5.1716e-09 | 0 | 0 | 0 | 0 | 0 | 1 | -90 | 90 | 0.0097122 | 0.0024348 | -0.0097091 | -0.0024333
27 | 35 | 1.0146 | 0.64932 | 1.7037e-09 | 0 | 0 | 0 | 0 | 0 | 1 | -90 | 90 | 0.029588 | 0.0074205 | -0.029578 | -0.0074146
35 | 36 | 1.1807 | 0.75567 | 1.9828e-09 | 0 | 0 | 0 | 0 | 0 | 1 | -90 | 90 | 0.018586 | 0.0046597 | -0.018582 | -0.0046571
36 | 44 | 0.06611 | 0.04231 | 1.1102e-10 | 0 | 0 | 0 | 0 | 0 | 1 | -90 | 90 | 0.010734 | 0.0026901 | -0.010733 | -0.0026901
28 | 29 | 0.28935 | 0.18519 | 4.859e-10 | 0 | 0 | 0 | 0 | 0 | 1 | -90 | 90 | -0.0028492 | -0.00071408 | 0.0028493 | 0.00071405
41 | 46 | 0.083134 | 0.053206 | 2.7921e-10 | 0 | 0 | 0 | 0 | 0 | 1 | -90 | 90 | -0.15239 | -0.038364 | 0.15241 | 0.038378
46 | 48 | 0.20039 | 0.12825 | 1.346e-09 | 0 | 0 | 0 | 0 | 0 | 1 | -90 | 90 | -0.17292 | -0.043521 | 0.17298 | 0.043562
46 | 45 | 1.6324 | 1.0448 | 2.7413e-09 | 0 | 0 | 0 | 0 | 0 | 1 | -90 | 90 | 0.02051 | 0.005143 | -0.020503 | -0.0051385
48 | 55 | 0.13954 | 0.089303 | 9.3727e-10 | 0 | 0 | 0 | 0 | 0 | 1 | -90 | 90 | -0.1803 | -0.045397 | 0.18035 | 0.045428
47 | 49 | 0.43086 | 0.27575 | 7.2353e-10 | 0 | 0 | 0 | 0 | 0 | 1 | -90 | 90 | -0.0011554 | -0.0002893 | 0.0011554 | 0.00028923
47 | 50 | 1.6964 | 1.0857 | 2.8487e-09 | 0 | 0 | 0 | 0 | 0 | 1 | -90 | 90 | 0.0011554 | 0.0002893 | -0.0011554 | -0.00028956
55 | 56 | 0.10099 | 0.064634 | 6.7836e-10 | 0 | 0 | 0 | 0 | 0 | 1 | -90 | 90 | -0.18894 | -0.047581 | 0.18898 | 0.047606
56 | 57 | 0.060509 | 0.038726 | 4.0644e-10 | 0 | 0 | 0 | 0 | 0 | 1 | -90 | 90 | -0.22655 | -0.057027 | 0.22659 | 0.057049
56 | 58 | 0.827 | 0.52928 | 1.3888e-09 | 0 | 0 | 0 | 0 | 0 | 1 | -90 | 90 | 0.037574 | 0.0094217 | -0.037561 | -0.0094138
59 | 57 | 0.18265 | 0.1169 | 1.2269e-09 | 0 | 0 | 0 | 0 | 0 | 1 | -90 | 90 | 0.24481 | 0.061662 | -0.24469 | -0.061586