## bus_data
BUS_I | BUS_TYPE | Pd | Qd | Gs | Bs | area | Vm | Va | baseKV | zone | Vmax | Vmin
34 | 1 | 0.02859 | 0.0071653 | 0 | 0 | 1 | 0.97324 | -0.51564 | 0.4 | 1 | 1.1 | 0.9
46 | 1 | 0 | 0 | 0 | 0 | 1 | 0.97444 | -0.49191 | 0.4 | 1 | 1.1 | 0.9
37 | 1 | 0.010179 | 0.0025511 | 0 | 0 | 1 | 0.99044 | -0.18256 | 0.4 | 1 | 1.1 | 0.9
41 | 1 | 0 | 0 | 0 | 0 | 1 | 0.99095 | -0.17268 | 0.4 | 1 | 1.1 | 0.9
51 | 1 | 0 | 0 | 0 | 0 | 1 | 0.99198 | -0.15284 | 0.4 | 1 | 1.1 | 0.9
50 | 1 | 0 | 0 | 0 | 0 | 1 | 0.97257 | -0.52886 | 0.4 | 1 | 1.1 | 0.9
48 | 1 | 0 | 0 | 0 | 0 | 1 | 0.98085 | -0.36669 | 0.4 | 1 | 1.1 | 0.9
75 | 1 | 0.0018086 | 0.00045327 | 0 | 0 | 1 | 0.98454 | -0.29533 | 0.4 | 1 | 1.1 | 0.9
85 | 1 | 0.032488 | 0.0081423 | 0 | 0 | 1 | 0.97109 | -0.55806 | 0.4 | 1 | 1.1 | 0.9
82 | 1 | 0 | 0 | 0 | 0 | 1 | 0.99282 | -0.13649 | 0.4 | 1 | 1.1 | 0.9
83 | 1 | 0.012216 | 0.0030616 | 0 | 0 | 1 | 0.99174 | -0.1574 | 0.4 | 1 | 1.1 | 0.9
52 | 1 | 0.0073662 | 0.0018461 | 0 | 0 | 1 | 0.99953 | -0.0090938 | 0.4 | 1 | 1.1 | 0.9
53 | 1 | 0 | 0 | 0 | 0 | 1 | 0.99989 | -0.0021814 | 0.4 | 1 | 1.1 | 0.9
54 | 3 | 0.041709 | 0.010453 | 0 | 0 | 1 | 1 | 0 | 0.4 | 1 | 1.1 | 0.9
76 | 1 | 0 | 0 | 0 | 0 | 1 | 0.99695 | -0.057955 | 0.4 | 1 | 1.1 | 0.9
56 | 1 | 0.0027306 | 0.00068434 | 0 | 0 | 1 | 0.98767 | -0.23534 | 0.4 | 1 | 1.1 | 0.9
57 | 1 | 0.0027968 | 0.00070095 | 0 | 0 | 1 | 0.98771 | -0.23466 | 0.4 | 1 | 1.1 | 0.9
58 | 1 | 0.0024049 | 0.00060272 | 0 | 0 | 1 | 0.9878 | -0.23292 | 0.4 | 1 | 1.1 | 0.9
66 | 1 | 0 | 0 | 0 | 0 | 1 | 0.98783 | -0.23228 | 0.4 | 1 | 1.1 | 0.9
59 | 1 | 0.011519 | 0.0028868 | 0 | 0 | 1 | 0.99365 | -0.12153 | 0.4 | 1 | 1.1 | 0.9
60 | 1 | 0 | 0 | 0 | 0 | 1 | 0.99385 | -0.11764 | 0.4 | 1 | 1.1 | 0.9
61 | 1 | 0.011138 | 0.0027914 | 0 | 0 | 1 | 0.99624 | -0.07156 | 0.4 | 1 | 1.1 | 0.9
62 | 1 | 0.061834 | 0.015497 | 0 | 0 | 1 | 0.99228 | -0.14798 | 0.4 | 1 | 1.1 | 0.9
63 | 1 | 0.002402 | 0.00060199 | 0 | 0 | 1 | 0.98822 | -0.22468 | 0.4 | 1 | 1.1 | 0.9
64 | 1 | 0.0024458 | 0.00061298 | 0 | 0 | 1 | 0.98796 | -0.2297 | 0.4 | 1 | 1.1 | 0.9
65 | 1 | 0.0018762 | 0.00047022 | 0 | 0 | 1 | 0.98847 | -0.21984 | 0.4 | 1 | 1.1 | 0.9
67 | 1 | 0 | 0 | 0 | 0 | 1 | 0.9887 | -0.21543 | 0.4 | 1 | 1.1 | 0.9
68 | 1 | 0.0016408 | 0.00041122 | 0 | 0 | 1 | 0.98772 | -0.23448 | 0.4 | 1 | 1.1 | 0.9
79 | 1 | 0.0016972 | 0.00042537 | 0 | 0 | 1 | 0.98929 | -0.20406 | 0.4 | 1 | 1.1 | 0.9
78 | 1 | 0.0039621 | 0.000993 | 0 | 0 | 1 | 0.98752 | -0.23807 | 0.4 | 1 | 1.1 | 0.9
70 | 1 | 0.0031312 | 0.00078474 | 0 | 0 | 1 | 0.9877 | -0.23484 | 0.4 | 1 | 1.1 | 0.9
69 | 1 | 0.001671 | 0.00041879 | 0 | 0 | 1 | 0.98768 | -0.23527 | 0.4 | 1 | 1.1 | 0.9
71 | 1 | 0.002399 | 0.00060124 | 0 | 0 | 1 | 0.98566 | -0.27372 | 0.4 | 1 | 1.1 | 0.9
72 | 1 | 0.0035964 | 0.00090134 | 0 | 0 | 1 | 0.98592 | -0.26881 | 0.4 | 1 | 1.1 | 0.9
73 | 1 | 0.0030557 | 0.00076582 | 0 | 0 | 1 | 0.98465 | -0.29325 | 0.4 | 1 | 1.1 | 0.9
74 | 1 | 0.0028046 | 0.00070289 | 0 | 0 | 1 | 0.98686 | -0.25068 | 0.4 | 1 | 1.1 | 0.9
77 | 1 | 0.011138 | 0.0027914 | 0 | 0 | 1 | 0.9958 | -0.079686 | 0.4 | 1 | 1.1 | 0.9
80 | 1 | 0.0015122 | 0.000379 | 0 | 0 | 1 | 0.99062 | -0.17859 | 0.4 | 1 | 1.1 | 0.9
81 | 1 | 0.0040889 | 0.0010248 | 0 | 0 | 1 | 0.99224 | -0.14768 | 0.4 | 1 | 1.1 | 0.9

## generator_data
GEN_BUS | PG | QG | QMAX | QMIN | VG | MBASE | GEN_STATUS | PMAX | PMIN
54 | 0.2771 | 0.070566 | 10 | -10 | 1 | 100 | 1 | 10 | 0

## branch_data
F_BUS | T_BUS | BR_R | BR_X | BR_B | RATE_A | RATE_B | RATE_C | TAP | SHIFT | BR_STATUS | ANGMIN | ANGMAX | P_in | Q_in | P_out | Q_out
34 | 46 | 3.527 | 2.2573 | 5.9227e-09 | 0 | 0 | 0 | 0 | 0 | 1 | -90 | 90 | -0.02859 | -0.0071653 | 0.028622 | 0.0071854
46 | 50 | 4.8306 | 3.0916 | 8.1119e-09 | 0 | 0 | 0 | 0 | 0 | 1 | -90 | 90 | 0.032591 | 0.0082066 | -0.032533 | -0.0081706
46 | 48 | 8.7827 | 5.6209 | 1.4749e-08 | 0 | 0 | 0 | 0 | 0 | 1 | -90 | 90 | -0.061213 | -0.015392 | 0.061581 | 0.015626
37 | 41 | 4.2736 | 2.7351 | 7.1765e-09 | 0 | 0 | 0 | 0 | 0 | 1 | -90 | 90 | -0.010179 | -0.0025511 | 0.010184 | 0.0025535
41 | 51 | 8.5852 | 5.4945 | 1.4417e-08 | 0 | 0 | 0 | 0 | 0 | 1 | -90 | 90 | -0.010184 | -0.0025535 | 0.010193 | 0.0025582
51 | 82 | 3.2202 | 2.061 | 5.4076e-09 | 0 | 0 | 0 | 0 | 0 | 1 | -90 | 90 | -0.022412 | -0.0056212 | 0.02243 | 0.0056319
51 | 83 | 1.6465 | 1.0538 | 2.765e-09 | 0 | 0 | 0 | 0 | 0 | 1 | -90 | 90 | 0.012219 | 0.003063 | -0.012216 | -0.0030616
50 | 85 | 3.8043 | 2.4347 | 6.3884e-09 | 0 | 0 | 0 | 0 | 0 | 1 | -90 | 90 | 0.032533 | 0.0081706 | -0.032488 | -0.0081423
48 | 75 | 5.0567 | 3.2363 | 8.4916e-09 | 0 | 0 | 0 | 0 | 0 | 1 | -90 | 90 | -0.061581 | -0.015626 | 0.061793 | 0.015761
75 | 73 | 0.14308 | 0.091573 | 2.4027e-10 | 0 | 0 | 0 | 0 | 0 | 1 | -90 | 90 | -0.063602 | -0.016215 | 0.063608 | 0.016219
82 | 77 | 1.9436 | 1.2439 | 6.5277e-09 | 0 | 0 | 0 | 0 | 0 | 1 | -90 | 90 | -0.13094 | -0.033369 | 0.1313 | 0.033599
82 | 81 | 0.46109 | 0.2951 | 1.5486e-09 | 0 | 0 | 0 | 0 | 0 | 1 | -90 | 90 | 0.10851 | 0.027737 | -0.10845 | -0.0277
52 | 53 | 4.2033 | 2.6901 | 7.0584e-09 | 0 | 0 | 0 | 0 | 0 | 1 | -90 | 90 | -0.0073662 | -0.0018461 | 0.0073686 | 0.001847
53 | 54 | 1.3269 | 0.84921 | 2.2282e-09 | 0 | 0 | 0 | 0 | 0 | 1 | -90 | 90 | -0.0073686 | -0.001847 | 0.0073694 | 0.0018473
54 | 76 | 1.1502 | 0.73615 | 3.8631e-09 | 0 | 0 | 0 | 0 | 0 | 1 | -90 | 90 | 0.22803 | 0.058265 | -0.22739 | -0.057858
76 | 77 | 0.68747 | 0.43998 | 2.3089e-09 | 0 | 0 | 0 | 0 | 0 | 1 | -90 | 90 | 0.14259 | 0.036486 | -0.14244 | -0.036391
76 | 61 | 0.71684 | 0.45878 | 1.2038e-09 | 0 | 0 | 0 | 0 | 0 | 1 | -90 | 90 | 0.084799 | 0.021372 | -0.084744 | -0.021336
56 | 57 | 1.0981 | 0.70276 | 1.8439e-09 | 0 | 0 | 0 | 0 | 0 | 1 | -90 | 90 | -0.0027306 | -0.00068434 | 0.0027307 | 0.00068422
57 | 58 | 1.3717 | 0.87791 | 2.3035e-09 | 0 | 0 | 0 | 0 | 0 | 1 | -90 | 90 | -0.0055275 | -0.0013852 | 0.0055279 | 0.0013852
58 | 66 | 0.35759 | 0.22886 | 6.0048e-10 | 0 | 0 | 0 | 0 | 0 | 1 | -90 | 90 | -0.0079328 | -0.001988 | 0.0079331 | 0.0019881
66 | 68 | 1.4949 | 0.95675 | 2.5104e-09 | 0 | 0 | 0 | 0 | 0 | 1 | -90 | 90 | 0.0064437 | 0.0016148 | -0.006443 | -0.0016146
66 | 64 | 0.78462 | 0.50216 | 1.3176e-09 | 0 | 0 | 0 | 0 | 0 | 1 | -90 | 90 | -0.014377 | -0.0036028 | 0.014379 | 0.0036038
59 | 60 | 1.4958 | 0.95733 | 2.5119e-09 | 0 | 0 | 0 | 0 | 0 | 1 | -90 | 90 | -0.011519 | -0.0028868 | 0.011521 | 0.0028879
60 | 61 | 2.7876 | 1.7841 | 4.6811e-09 | 0 | 0 | 0 | 0 | 0 | 1 | -90 | 90 | -0.073444 | -0.018442 | 0.073606 | 0.018545
60 | 62 | 2.169 | 1.3881 | 3.6423e-09 | 0 | 0 | 0 | 0 | 0 | 1 | -90 | 90 | 0.061924 | 0.015554 | -0.061834 | -0.015497
63 | 64 | 1.3042 | 0.8347 | 2.1901e-09 | 0 | 0 | 0 | 0 | 0 | 1 | -90 | 90 | 0.016828 | 0.0042192 | -0.016824 | -0.0042168
63 | 65 | 1.1038 | 0.70643 | 1.8536e-09 | 0 | 0 | 0 | 0 | 0 | 1 | -90 | 90 | -0.01923 | -0.0048212 | 0.019235 | 0.0048238
65 | 67 | 0.91521 | 0.58574 | 1.5369e-09 | 0 | 0 | 0 | 0 | 0 | 1 | -90 | 90 | -0.021111 | -0.005294 | 0.021115 | 0.0052967
67 | 79 | 0.49934 | 0.31958 | 8.3852e-10 | 0 | 0 | 0 | 0 | 0 | 1 | -90 | 90 | -0.10082 | -0.025656 | 0.10087 | 0.025691
67 | 78 | 1.2587 | 0.80559 | 2.1138e-09 | 0 | 0 | 0 | 0 | 0 | 1 | -90 | 90 | 0.079702 | 0.020359 | -0.079615 | -0.020303
68 | 70 | 0.32461 | 0.20775 | 5.4511e-10 | 0 | 0 | 0 | 0 | 0 | 1 | -90 | 90 | 0.0048023 | 0.0012034 | -0.0048022 | -0.0012034
79 | 80 | 1.1023 | 0.70544 | 1.851e-09 | 0 | 0 | 0 | 0 | 0 | 1 | -90 | 90 | -0.10257 | -0.026116 | 0.1027 | 0.026197
78 | 74 | 0.73702 | 0.4717 | 1.2377e-09 | 0 | 0 | 0 | 0 | 0 | 1 | -90 | 90 | 0.075653 | 0.01931 | -0.075607 | -0.019281
70 | 69 | 1.1447 | 0.73261 | 1.9223e-09 | 0 | 0 | 0 | 0 | 0 | 1 | -90 | 90 | 0.001671 | 0.00041862 | -0.001671 | -0.00041879
71 | 72 | 0.3131 | 0.20039 | 5.2579e-10 | 0 | 0 | 0 | 0 | 0 | 1 | -90 | 90 | -0.069126 | -0.017626 | 0.069142 | 0.017636
71 | 73 | 1.2884 | 0.82457 | 2.1636e-09 | 0 | 0 | 0 | 0 | 0 | 1 | -90 | 90 | 0.066727 | 0.017025 | -0.066664 | -0.016985
72 | 74 | 1.0988 | 0.70321 | 1.8451e-09 | 0 | 0 | 0 | 0 | 0 | 1 | -90 | 90 | -0.072739 | -0.018538 | 0.072802 | 0.018578
80 | 81 | 1.3216 | 0.84584 | 4.4387e-09 | 0 | 0 | 0 | 0 | 0 | 1 | -90 | 90 | -0.10421 | -0.026576 | 0.10436 | 0.026675